## D.2 单位工程最高投标限价汇总表
D.2 单位工程最高投标限价汇总表
工程名称：深圳外事综合楼安全隐患整治工程项目设计采购施工总承包（EPC）-室外环境工程 |  | 标段：深圳外事综合楼安全隐患整治工程项目设计采购施工总承包（EPC） |  | 第 1 页 共 1 页
序号 | 汇总内容 |  | 金额 （元） | 其中： 材料暂估价 （元）
1 | 分部分项工程 |  | 725087.85
2 | 措施项目 |  | 18752.25
2.1 | 安全文明施工 |  | 18752.25
2.1.1 | 安全文明施工费（按费率计算） |  | 15851.9
2.1.2 | 安全文明施工费（按清单列项）
2.1.3 | 产业工人职业训练专项经费 |  | 2900.35
2.2 | 其他措施项目费
3 | 其他项目
3.1 | 暂列金额
3.2 | 专业工程暂估价
3.3 | 计日工
3.4 | 总承包服务费
4 | 增值税 |  | 66945.61
合计 |  |  | 810785.71
注：专业工程暂估价为已含税价格，在计算增值税计算基础时不应包含专业工程暂估价金额。

## E.1 分部分项工程项目清单计价表
E.1 分部分项工程项目清单计价表
工程名称：深圳外事综合楼安全隐患整治工程项目设计采购施工总承包（EPC）-室外环境工程 |  |  | 标段：深圳外事综合楼安全隐患整治工程项目设计采购施工总承包（EPC） |  |  | 第 1 页 共 2 页
序号 | 项目编码 | 项目名称 | 项目特征描述 | 计量单位 | 工程量 | 金额（元）
[6 empty] | 综合单价 | 合价 | 其中：材料暂估合价
|  | 整个工程 |  |  |  |  | 725087.85
1 | 040203006001 | 路1:车行沥青混凝土路面 | (1)40mm细粒式SBS改性沥青砼AC-13C,碾压平整 (2)60mm中粒式沥青砼AC-20C (3)150+50厚C30素混凝土垫层(表面拉毛应铣刨10mm,并设置玻纤格栅满铺;格栅纵向接头距离为100-200mm,横向接头距离为100-150mm) (4)200厚级配砂石垫层碾实 (5)路基碾压,压实度≥93% (6)含伸缩、分割、变形缝 (7)满足招标文件、技术规范及设计图纸要求 | m2 | 1743.56 | 325.8 | 568051.85
2 | 050201003001 | 路2:车行仿石石英砖路面 | (1)25厚仿石石英砖 (2)10厚益胶泥结合层 (3)150+50厚C30素混凝土垫层 (4)200厚级配砂石垫层碾实 (5)路基碾压,压实度≥93% (6)含伸缩、分割、变形缝 (7)满足招标文件、技术规范及设计图纸要求 | m2 | 317.26 | 305.34 | 96872.17
3 | 050201003002 | 园路面层（隐形井盖） | (1)30厚芝麻灰、芝麻白花岗岩 (2)30厚1：4干硬性水泥砂浆 (3)5厚环氧树脂 (4)7厚钢板 (5)30厚中砂垫层 (6)原有井盖板 (7)满足招标文件、技术规范及设计图纸要求 | m2 | 10 | 822.99 | 8229.9
4 | 050201011001 | 路牙 | (1)500*350*100芝麻灰花岗岩路缘石 (2)C15混凝土 (3)20厚1:3水泥砂浆 (4)100厚C15混凝土垫层 (5)100厚3:7灰土 (6)素土夯实 (7)满足招标文件、技术规范及设计图纸要求 | m | 24.4 | 190.8 | 4655.52
5 | 050201011002 | 路牙(与绿化带交界处) | (1)500*300*100异形芝麻灰花岗岩路缘石 (2)C15混凝土 (3)30厚1:3水泥砂浆 (4)150厚3:7灰土 (5)素土夯实 (6)满足招标文件、技术规范及设计图纸要求 | m | 58.82 | 184.34 | 10842.88
本页小计 | [6 empty] | 688652.32
E.1 分部分项工程项目清单计价表
工程名称：深圳外事综合楼安全隐患整治工程项目设计采购施工总承包（EPC）-室外环境工程 |  |  | 标段：深圳外事综合楼安全隐患整治工程项目设计采购施工总承包（EPC） |  |  | 第 2 页 共 2 页
序号 | 项目编码 | 项目名称 | 项目特征描述 | 计量单位 | 工程量 | 金额（元）
[6 empty] | 综合单价 | 合价 | 其中：材料暂估合价
6 | 050307017001 | 阶梯花箱（清单工程量按水平投影面面积计取） | (1)外包银灰色拉丝不锈钢 (2)花箱钢骨架 (3)种植土 (4)清单工程量按花池水平投影面积计算 (5)满足招标文件、技术规范及设计图纸要求 | m2 | 21.52 | 1495.81 | 32189.83
7 | 011108005001 | 地面标线、标识 | (1)热熔胶装饰画线 (2)满足招标文件、技术规范及设计图纸要求 | m2 | 86.4 | 49.14 | 4245.7
本页小计 | [6 empty] | 36435.53
合计 | [6 empty] | 725087.85

## E.4 其他项目清单计价表
E.4 其他项目清单计价表
工程名称：深圳外事综合楼安全隐患整治工程项目设计采购施工总承包（EPC）-室外环境工程 |  | 标段：深圳外事综合楼安全隐患整治工程项目设计采购施工总承包（EPC） |  | 第 1 页 共 1 页
序号 | 项目名称 |  | 金额（元） | 备注
1 | 暂列金额 |  |  | (分部分项费+措施项目费)*暂列金额费率(5%～10%)
2 | 专业工程暂估价
3 | 计日工
4 | 总承包服务费
5 | 发承包双方约定的其他项目
6 | 材料暂估价 |  |  | 仅统计汇总材料暂估价总金额，材料暂估价应计入清单项目综合单价，不重复计入建安工程费中
合计

## E.5 增值税计价表
E.5 增值税计价表
工程名称：深圳外事综合楼安全隐患整治工程项目设计采购施工总承包（EPC）-室外环境工程 |  |  | 标段：深圳外事综合楼安全隐患整治工程项目设计采购施工总承包（EPC） |  | 第 1 页 共 1 页
序号 | 项目名称 | 计算基础说明 |  | 计算基础 | 税率（%） | 金额（元）
1 | 增值税 | 分部分项工程+措施项目+其他项目-专业工程暂估价 |  | 743840.1 | 9 | 66945.61
合 计 | [5 empty] | 66945.61

## E.7 暂列金额明细表
E.7 暂列金额明细表
工程名称：深圳外事综合楼安全隐患整治工程项目设计采购施工总承包（EPC）-室外环境工程 |  | 标段：深圳外事综合楼安全隐患整治工程项目设计采购施工总承包（EPC） |  | 第 1 页 共 1 页
序号 | 项目名称 | 计量单位 | 暂列金额（元） | 备注
1 | 暂列金额 | 项 |  | (分部分项费+措施项目费)*暂列金额费率(5%～10%)
合计