## D.2 单位工程最高投标限价汇总表
D.2 单位工程最高投标限价汇总表
工程名称：深圳外事综合楼安全隐患整治工程项目设计采购施工总承包（EPC）-室外附属建筑 |  | 标段：深圳外事综合楼安全隐患整治工程项目设计采购施工总承包（EPC） |  | 第 1 页 共 1 页
序号 | 汇总内容 |  | 金额 （元） | 其中： 材料暂估价 （元）
1 | 分部分项工程 |  | 444194.22
1.1 | 门卫室、维修车间改造 |  | 87809.87
1.2 | 连廊 |  | 267720.93
1.3 | 围墙 |  | 73663.42
1.4 | 新增垃圾回收站 |  | 15000
2 | 措施项目 |  | 15193.24
2.1 | 安全文明施工 |  | 15193.24
2.1.1 | 安全文明施工费（按费率计算） |  | 13416.46
2.1.2 | 安全文明施工费（按清单列项）
2.1.3 | 产业工人职业训练专项经费 |  | 1776.78
2.2 | 其他措施项目费
3 | 其他项目
3.1 | 暂列金额
3.2 | 专业工程暂估价
3.3 | 计日工
3.4 | 总承包服务费
4 | 增值税 |  | 41344.87
合计 |  |  | 500732.33
注：专业工程暂估价为已含税价格，在计算增值税计算基础时不应包含专业工程暂估价金额。

## E.1 分部分项工程项目清单计价表
E.1 分部分项工程项目清单计价表
工程名称：深圳外事综合楼安全隐患整治工程项目设计采购施工总承包（EPC）-室外附属建筑 |  |  | 标段：深圳外事综合楼安全隐患整治工程项目设计采购施工总承包（EPC） |  |  | 第 1 页 共 9 页
序号 | 项目编码 | 项目名称 | 项目特征描述 | 计量单位 | 工程量 | 金额（元）
[6 empty] | 综合单价 | 合价 | 其中：材料暂估合价
|  | 门卫室、维修车间改造 |  |  |  |  | 87809.87
1 | 011404001004 | 外1:涂料墙面 | (1)墙体(铲除至基层,清理干净,墙体破损、裂缝处用聚合物水泥砂浆补平) (2)刷专用界面剂一道 (3)满铺φ0.8@12.7*12.7钢丝网 (4)20厚WP M15水泥砂浆找平层(分两次抹) (5)5厚聚合物水泥防水砂浆 (6)1.5mm 厚聚合物水泥防水涂料(Ⅱ型) (7)外墙腻子两遍 (8)外墙底漆一道 (9)分隔缝色划线 (10)喷涂真石漆 (11)罩面清漆一道 (12)满足招标文件、技术规范及设计图纸要求 | m2 | 121.81 | 253.5 | 30878.84
2 | 011102003003 | 楼2：地砖楼面 | (1)9厚防滑地砖，专用瓷砖剂勾缝(颜色同地面) (2)5厚陶瓷专用粘结剂，齿形抹子 (3)1:3水泥砂浆修补破损及凹凸不平的原有面层地面 (4)满足招标文件、技术规范及设计图纸要求 | m2 | 29.86 | 120.27 | 3591.26
3 | 011403001002 | 内1:无机涂料墙面 | (1)无机涂料(A级)(防霉型)二道 (2)封底漆一道 (待干燥后再做饰面) (3)满刮耐水防潮防霉腻子三遍找平,打磨平整(平均有效厚度≥2mm,与吊顶相连阴角须连续压入抗碱玻纤网) (4)8厚WPM10(DPM10)砂浆,罩面压光 (5)12厚WPM10(DPM10)砂浆,打底扫毛 (6)砌体与梁、柱及墙面开槽部位连续挂镀锌钢网(网径φ1.0@20*20,两边搭接宽度≥150mm (7)素水泥(内掺建筑胶)甩浆 (8)铲除至原有墙面基层,清理干净,适当湿润 (9)满足招标文件、技术规范及设计图纸要求 | m2 | 123.56 | 115.46 | 14266.24
本页小计 | [6 empty] | 48736.34
E.1 分部分项工程项目清单计价表
工程名称：深圳外事综合楼安全隐患整治工程项目设计采购施工总承包（EPC）-室外附属建筑 |  |  | 标段：深圳外事综合楼安全隐患整治工程项目设计采购施工总承包（EPC） |  |  | 第 2 页 共 9 页
序号 | 项目编码 | 项目名称 | 项目特征描述 | 计量单位 | 工程量 | 金额（元）
[6 empty] | 综合单价 | 合价 | 其中：材料暂估合价
4 | 011404002004 | 棚1：无机涂料顶棚 | (1)无机涂料(A级)(防霉型)二道 (2)封底漆一道(待干燥后再做饰面) (3)满刮耐水腻子三遍找平,打磨平整(平均有效厚度≥2mm); (4)薄抹灰层或表面刮浆、喷涂层 (5)铲除装修面层至钢筋砼板底面并清理干净 (6)满足招标文件、技术规范及设计图纸要求 | m2 | 29.86 | 80.74 | 2410.9
5 | 011506001002 | 铝板雨篷（清单工程量按投影面计取） | (1)面层材料品种、规格、颜色:3mm厚铝单板，氟碳喷涂(颜色综合考虑) (2)骨架材料种类、规格、中距:镀锌型材，间距综合考虑 (3)固定方式:连接件、角码、不锈钢自攻螺钉、不锈钢螺栓，预埋件及其它一切所需之辅材及附件等 (4)含与结构面的收边收口条、保温岩棉、防火隔断等及其它一切所需之辅材及附件等 (5)嵌缝、塞口材料种类:EPDM胶条、泡沫棒、双面胶贴、硅酮结构胶、硅酮密封胶及其它一切所需之胶接、密封、嵌缝、塞口材料等 (6)投标人应综合考虑自行深化费用及可能引起的费用增加 (7)满足招标文件、技术规范及设计图纸要求 | m2 | 20.15 | 862 | 17369.3
本页小计 | [6 empty] | 19780.2
E.1 分部分项工程项目清单计价表
工程名称：深圳外事综合楼安全隐患整治工程项目设计采购施工总承包（EPC）-室外附属建筑 |  |  | 标段：深圳外事综合楼安全隐患整治工程项目设计采购施工总承包（EPC） |  |  | 第 3 页 共 9 页
序号 | 项目编码 | 项目名称 | 项目特征描述 | 计量单位 | 工程量 | 金额（元）
[6 empty] | 综合单价 | 合价 | 其中：材料暂估合价
6 | 010603001001 | 钢柱 | (1)钢材品种、规格:Q235BB制作及安装，厚度综合考虑 (2)钢材运输、吊装、倒运、构件预拼装及保护等:投标方自行考虑 (3)钢结构表面采用喷砂除锈,除锈等级Sa2级 (4)探伤、焊接等要求:钢构件探伤、焊接、连接质量等查符合设计及施工规范要求 (5)油漆品种、刷漆遍数:底层环氧富锌底漆(60μm),中间层环氧云铁中间漆(100μm)、面层可复涂聚氨酯(60μm)，符合设计要求 (6)防火等级、涂料:耐火极限2.5小时,防火涂料符合设计要求 (7)开孔:各专业预留孔洞、钢筋穿钢、气孔、灌注孔等 (8)质量检验费:钢材、焊缝、栓钉、螺栓、防腐防火等综合考虑 (9)含连接一切所需的高强螺栓、栓钉、膨胀螺栓等连接件，具体详见图纸 (10)连接件:含连接件、板、加劲板、内隔板、内衬板、牛腿、悬臂梁等 (11)满足招标文件、技术规范及设计图纸要求 | t | 0.5 | 10413.58 | 5206.79
本页小计 | [6 empty] | 5206.79
E.1 分部分项工程项目清单计价表
工程名称：深圳外事综合楼安全隐患整治工程项目设计采购施工总承包（EPC）-室外附属建筑 |  |  | 标段：深圳外事综合楼安全隐患整治工程项目设计采购施工总承包（EPC） |  |  | 第 4 页 共 9 页
序号 | 项目编码 | 项目名称 | 项目特征描述 | 计量单位 | 工程量 | 金额（元）
[6 empty] | 综合单价 | 合价 | 其中：材料暂估合价
7 | 010902004004 | 屋4:Ⅰ级防水(倒置式)无隔热层不上人平屋面(小面积设备房、楼梯间屋面) | (1)50厚C30配筋细石砼(掺减水剂)，双向配筋∅4@100,@4000设缝，缝内置10厚挤塑聚苯板，上缝嵌填聚氨酯密封胶，深10 (2)平铺聚酯无纺布一道(200g/m²) (3)防水层三道:四周沿墙上翻300，3.0mm厚自粘聚合物改性沥青防水卷材(PY 类)+3.0mm厚自粘聚合物改性沥青防水卷材(PY 类)+2.0厚聚合物水泥防水涂料(I型)(+50g/㎡无纺布) (4)15厚M15聚合物水泥砂浆找平层 (5)LC5.0轻集料混凝土找2%坡，最薄处为10，随浇提浆抹平 (6)铲除至钢筋混凝土屋面，并清理干净 (7)满足招标文件、技术规范及设计图纸要求 | m2 | 4.09 | 312.17 | 1276.78
8 | 010802001003 | 铝合金门 | (1)洞口尺寸;综合考虑 (2)门窗类型:综合考虑 (3)玻璃品种、厚度:6(LOW-E)+12A+6mm钢化中空玻璃 (4)框材质:铝合金门框 (5)铝合金型材处理:综合考虑 (6)含五金配件、防脱落装置等安装 (7)含硅酮结构胶、硅酮密封胶及其它一切所需之胶接、密封、嵌缝、塞口材料等 (8)满足招标文件、技术规范及设计图纸要求 | m2 | 2.2 | 658.64 | 1449.01
本页小计 | [6 empty] | 2725.79
E.1 分部分项工程项目清单计价表
工程名称：深圳外事综合楼安全隐患整治工程项目设计采购施工总承包（EPC）-室外附属建筑 |  |  | 标段：深圳外事综合楼安全隐患整治工程项目设计采购施工总承包（EPC） |  |  | 第 5 页 共 9 页
序号 | 项目编码 | 项目名称 | 项目特征描述 | 计量单位 | 工程量 | 金额（元）
[6 empty] | 综合单价 | 合价 | 其中：材料暂估合价
9 | 010807001002 | 金属(塑钢)窗 | (1)洞口尺寸;综合考虑 (2)门窗类型:铝合金玻璃窗(开启类型及组合形式综合考虑) (3)玻璃品种、厚度:6(LOW-E)+12A+6mm钢化中空玻 (4)框材质:50系列铝合金 (5)铝合金型材处理:综合考虑 (6)含五金配件、防脱落装置等安装 (7)含硅酮结构胶、硅酮密封胶及其它一切所需之胶接、密封、嵌缝、塞口材料等 (8)满足招标文件、技术规范及设计图纸要求 | m2 | 16.68 | 681.1 | 11360.75
|  | 连廊 |  |  |  |  | 267720.93
10 | 010901005001 | 屋5:压型金属板复合屋面(Ⅰ级防水 无隔热层)(室外连廊)（清单工程量按水平投影面面积计取） | (1)360°咬口锁边型压型金属板，压型铝合金板基板厚度不应小于0.9mm,压型钢板基板厚度不应小于6MM，含侧面封铝板 (2)防水垫层:2.0厚聚合物改性沥青防水卷材 (3)平铺一道PE膜隔汽层 (4)底层或吊顶压型金属板,隔热垫片 (5)檩条 (6)满足招标文件、技术规范及设计图纸要求 | m2 | 213.5 | 478.34 | 102125.59
本页小计 | [6 empty] | 113486.34
E.1 分部分项工程项目清单计价表
工程名称：深圳外事综合楼安全隐患整治工程项目设计采购施工总承包（EPC）-室外附属建筑 |  |  | 标段：深圳外事综合楼安全隐患整治工程项目设计采购施工总承包（EPC） |  |  | 第 6 页 共 9 页
序号 | 项目编码 | 项目名称 | 项目特征描述 | 计量单位 | 工程量 | 金额（元）
[6 empty] | 综合单价 | 合价 | 其中：材料暂估合价
11 | 011506001003 | 铝板雨篷（清单工程量按水平投影面面积计取） | (1)面层材料品种、规格、颜色:3mm厚铝单板，氟碳喷涂(颜色综合考虑) (2)骨架材料种类、规格、中距:镀锌型材，间距综合考虑 (3)固定方式:连接件、角码、不锈钢自攻螺钉、不锈钢螺栓，预埋件及其它一切所需之辅材及附件等 (4)含与结构面的收边收口条、保温岩棉、防火隔断等及其它一切所需之辅材及附件等 (5)嵌缝、塞口材料种类:EPDM胶条、泡沫棒、双面胶贴、硅酮结构胶、硅酮密封胶及其它一切所需之胶接、密封、嵌缝、塞口材料等 (6)投标人应综合考虑自行深化费用及可能引起的费用增加 (7)满足招标文件、技术规范及设计图纸要求 | m2 | 53.59 | 973.19 | 52153.25
12 | 011206003002 | 风雨连廊地面侧封铝板 | (1)面层材料品种、规格、颜色:3mm厚铝单板，氟碳喷涂(颜色综合考虑) (2)骨架材料种类、规格、中距:镀锌型材，间距综合考虑 (3)固定方式:连接件、角码、不锈钢自攻螺钉、不锈钢螺栓，预埋件及其它一切所需之辅材及附件等 (4)含与结构面的收边收口条、保温岩棉、防火隔断等及其它一切所需之辅材及附件等 (5)嵌缝、塞口材料种类:EPDM胶条、泡沫棒、双面胶贴、硅酮结构胶、硅酮密封胶及其它一切所需之胶接、密封、嵌缝、塞口材料等 (6)投标人应综合考虑自行深化费用及可能引起的费用增加 (7)满足招标文件、技术规范及设计图纸要求 | m2 | 74.56 | 438.88 | 32722.89
本页小计 | [6 empty] | 84876.14
E.1 分部分项工程项目清单计价表
工程名称：深圳外事综合楼安全隐患整治工程项目设计采购施工总承包（EPC）-室外附属建筑 |  |  | 标段：深圳外事综合楼安全隐患整治工程项目设计采购施工总承包（EPC） |  |  | 第 7 页 共 9 页
序号 | 项目编码 | 项目名称 | 项目特征描述 | 计量单位 | 工程量 | 金额（元）
[6 empty] | 综合单价 | 合价 | 其中：材料暂估合价
13 | 010603001002 | 钢柱 | (1)钢材品种、规格:Q235BB制作及安装，厚度综合考虑 (2)钢材运输、吊装、倒运、构件预拼装及保护等:投标方自行考虑 (3)钢结构表面采用喷砂除锈,除锈等级Sa2级 (4)探伤、焊接等要求:钢构件探伤、焊接、连接质量等查符合设计及施工规范要求 (5)油漆品种、刷漆遍数:底层环氧富锌底漆(60μm),中间层环氧云铁中间漆(100μm)、面层可复涂聚氨酯(60μm)，符合设计要求 (6)防火等级、涂料:耐火极限2.5小时,防火涂料符合设计要求 (7)开孔:各专业预留孔洞、钢筋穿钢、气孔、灌注孔等 (8)质量检验费:钢材、焊缝、栓钉、螺栓、防腐防火等综合考虑 (9)含连接一切所需的高强螺栓、栓钉、膨胀螺栓等连接件，具体详见图纸 (10)连接件:含连接件、板、加劲板、内隔板、内衬板、牛腿、悬臂梁等 (11)满足招标文件、技术规范及设计图纸要求 | t | 1.765 | 10412.53 | 18378.12
本页小计 | [6 empty] | 18378.12
E.1 分部分项工程项目清单计价表
工程名称：深圳外事综合楼安全隐患整治工程项目设计采购施工总承包（EPC）-室外附属建筑 |  |  | 标段：深圳外事综合楼安全隐患整治工程项目设计采购施工总承包（EPC） |  |  | 第 8 页 共 9 页
序号 | 项目编码 | 项目名称 | 项目特征描述 | 计量单位 | 工程量 | 金额（元）
[6 empty] | 综合单价 | 合价 | 其中：材料暂估合价
14 | 010604001001 | 钢梁 | (1)钢材品种、规格:Q235BB制作及安装，厚度综合考虑 (2)钢材运输、吊装、倒运、构件预拼装及保护等:投标方自行考虑 (3)钢结构表面采用喷砂除锈,除锈等级Sa2级 (4)探伤、焊接等要求:钢构件探伤、焊接、连接质量等查符合设计及施工规范要求 (5)油漆品种、刷漆遍数:底层环氧富锌底漆(60μm),中间层环氧云铁中间漆(100μm)、面层可复涂聚氨酯(60μm)，符合设计要求 (6)防火等级、涂料:耐火极限2.5小时,防火涂料符合设计要求 (7)开孔:各专业预留孔洞、钢筋穿钢、气孔、灌注孔等 (8)质量检验费:钢材、焊缝、栓钉、螺栓、防腐防火等综合考虑 (9)含连接一切所需的高强螺栓、栓钉、膨胀螺栓等连接件，具体详见图纸 (10)连接件:含连接件、板、加劲板、内隔板、内衬板、牛腿、悬臂梁等 (11)满足招标文件、技术规范及设计图纸要求 | t | 5.724 | 9964.11 | 57034.57
15 | 010506025001 | 预埋铁件 | (1)预埋铁件安装 (2)满足招标文件、技术规范及设计图纸要求 | t | 0.088 | 11990.37 | 1055.15
16 | 010502003001 | 混凝土基础 | (1)部位:柱墩 (2)混凝土种类:预拌混凝土C35 (3)满足招标文件、技术规范及设计图纸要求 | m3 | 0.22 | 872.12 | 191.87
17 | 010505014002 | 零星现浇构件模板 | (1)柱墩模板 (2)满足招标文件、技术规范及设计图纸要求 | m2 | 4.48 | 79.27 | 355.13
18 | 010608002001 | 高强螺栓 | (1)M20化学锚栓 (2)满足招标文件、技术规范及设计图纸要求 | 套 | 8 | 19.34 | 154.72
19 | 010506B003002 | 植筋 | (1)植筋胶植筋，D=16 (2)满足招标文件、技术规范及设计图纸要求 | 根 | 126 | 27.59 | 3476.34
本页小计 | [6 empty] | 62267.78
E.1 分部分项工程项目清单计价表
工程名称：深圳外事综合楼安全隐患整治工程项目设计采购施工总承包（EPC）-室外附属建筑 |  |  | 标段：深圳外事综合楼安全隐患整治工程项目设计采购施工总承包（EPC） |  |  | 第 9 页 共 9 页
序号 | 项目编码 | 项目名称 | 项目特征描述 | 计量单位 | 工程量 | 金额（元）
[6 empty] | 综合单价 | 合价 | 其中：材料暂估合价
20 | 010506010003 | 现浇混凝土二次结构钢筋 | (1)钢筋种类、规格: 螺纹钢筋箍筋 综合考虑 带“E” (2)满足招标文件、技术规范及设计图纸要求 | t | 0.011 | 6663.54 | 73.3
|  | 围墙 |  |  |  |  | 73663.42
21 | 050307009001 | 围墙 | (1)真石漆涂料 (2)20厚水泥砂浆结合层 (3)深灰色不锈钢压顶 (4)3mm铝板，同外墙铝板色 (5)50*50*5厚热镀锌方钢管铁艺栏杆(含预埋件)，外饰氟碳漆 (6)M5水泥砂浆MU7.5砖体 (7)钢筋砼基础(含凝泥土、钢筋及模板) (8)100厚C15混凝土垫层 (9)150厚碎石垫层 (10)素土实，夯实系数≥95% (11)满足招标文件、技术规范及设计图纸要求 | m | 34.32 | 1915.2 | 65729.66
22 | 050307009002 | 围墙清洗 | (1)现状围墙清洗 (2)满足招标文件、技术规范及设计图纸要求 | m | 133.61 | 59.38 | 7933.76
|  | 新增垃圾回收站 |  |  |  |  | 15000
23 | 050307018001 | 垃圾回收站 | (1)成品垃圾回收站 (2)满足招标文件、技术规范及设计图纸要求 | 套 | 1 | 15000 | 15000
本页小计 | [6 empty] | 88736.72
合计 | [6 empty] | 444194.22

## E.4 其他项目清单计价表
E.4 其他项目清单计价表
工程名称：深圳外事综合楼安全隐患整治工程项目设计采购施工总承包（EPC）-室外附属建筑 |  | 标段：深圳外事综合楼安全隐患整治工程项目设计采购施工总承包（EPC） |  | 第 1 页 共 1 页
序号 | 项目名称 |  | 金额（元） | 备注
1 | 暂列金额 |  |  | (分部分项费+措施项目费)*暂列金额费率(5%～10%)
2 | 专业工程暂估价
3 | 计日工
4 | 总承包服务费
5 | 发承包双方约定的其他项目
6 | 材料暂估价 |  |  | 仅统计汇总材料暂估价总金额，材料暂估价应计入清单项目综合单价，不重复计入建安工程费中
合计

## E.5 增值税计价表
E.5 增值税计价表
工程名称：深圳外事综合楼安全隐患整治工程项目设计采购施工总承包（EPC）-室外附属建筑 |  |  | 标段：深圳外事综合楼安全隐患整治工程项目设计采购施工总承包（EPC） |  | 第 1 页 共 1 页
序号 | 项目名称 | 计算基础说明 |  | 计算基础 | 税率（%） | 金额（元）
1 | 增值税 | 分部分项工程+措施项目+其他项目-专业工程暂估价 |  | 459387.46 | 9 | 41344.87
合 计 | [5 empty] | 41344.87

## E.7 暂列金额明细表
E.7 暂列金额明细表
工程名称：深圳外事综合楼安全隐患整治工程项目设计采购施工总承包（EPC）-室外附属建筑 |  | 标段：深圳外事综合楼安全隐患整治工程项目设计采购施工总承包（EPC） |  | 第 1 页 共 1 页
序号 | 项目名称 | 计量单位 | 暂列金额（元） | 备注
1 | 暂列金额 | 项 |  | (分部分项费+措施项目费)*暂列金额费率(5%～10%)
合计