## D.2 单位工程最高投标限价汇总表
D.2 单位工程最高投标限价汇总表
工程名称：深圳外事综合楼安全隐患整治工程项目设计采购施工总承包（EPC）-屋面修缮工程 |  | 标段：深圳外事综合楼安全隐患整治工程项目设计采购施工总承包（EPC） |  | 第 1 页 共 1 页
序号 | 汇总内容 |  | 金额 （元） | 其中： 材料暂估价 （元）
1 | 分部分项工程 |  | 1085924.85
2 | 措施项目 |  | 38285.15
2.1 | 安全文明施工 |  | 38285.15
2.1.1 | 安全文明施工费（按费率计算） |  | 33941.45
2.1.2 | 安全文明施工费（按清单列项）
2.1.3 | 产业工人职业训练专项经费 |  | 4343.7
2.2 | 其他措施项目费
3 | 其他项目
3.1 | 暂列金额
3.2 | 专业工程暂估价
3.3 | 计日工
3.4 | 总承包服务费
4 | 增值税 |  | 101178.9
合计 |  |  | 1225388.9
注：专业工程暂估价为已含税价格，在计算增值税计算基础时不应包含专业工程暂估价金额。

## E.1 分部分项工程项目清单计价表
E.1 分部分项工程项目清单计价表
工程名称：深圳外事综合楼安全隐患整治工程项目设计采购施工总承包（EPC）-屋面修缮工程 |  |  | 标段：深圳外事综合楼安全隐患整治工程项目设计采购施工总承包（EPC） |  |  | 第 1 页 共 3 页
序号 | 项目编码 | 项目名称 | 项目特征描述 | 计量单位 | 工程量 | 金额（元）
[6 empty] | 综合单价 | 合价 | 其中：材料暂估合价
|  | 整个工程 |  |  |  |  | 1085924.85
1 | 010902004001 | 屋1:Ⅰ级防水(倒置式)有隔热层上人平屋面 | (1)铺仿9厚石材防滑地砖(5厚聚合物水泥砂浆铺贴，水泥砂浆勾缝) (2)50厚C30配筋细石砼(掺减水剂)，双向配筋∅4@100,@4000设缝，缝内置10厚挤塑聚苯板，上缝嵌填聚氨酯密封胶，深10 (3)平铺聚酯无纺布一道(200g/m²) (4)保温层:80厚挤塑聚苯板(XPS)(B1级) (5)防水层三道:四周沿墙上翻300，3.0mm厚自粘聚合物改性沥青防水卷材(PY 类)+3.0mm厚自粘聚合物改性沥青防水卷材(PY 类)+2.0厚聚合物水泥防水涂料(I型)(+50g/㎡无纺布) (6)15厚M15聚合物水泥砂浆找平层 (7)LC5.0轻集料混凝土找2%坡，最薄处为10，随浇提浆抹平 (8)铲除至钢筋混凝土屋面，并清理干净 (9)满足招标文件、技术规范及设计图纸要求 | m2 | 1658.08 | 464.15 | 769597.83
本页小计 | [6 empty] | 769597.83
E.1 分部分项工程项目清单计价表
工程名称：深圳外事综合楼安全隐患整治工程项目设计采购施工总承包（EPC）-屋面修缮工程 |  |  | 标段：深圳外事综合楼安全隐患整治工程项目设计采购施工总承包（EPC） |  |  | 第 2 页 共 3 页
序号 | 项目编码 | 项目名称 | 项目特征描述 | 计量单位 | 工程量 | 金额（元）
[6 empty] | 综合单价 | 合价 | 其中：材料暂估合价
2 | 010902004002 | 屋2:Ⅰ级防水(倒置式)有隔热层上人平屋面 | (1)3000*150*40厚塑木，缝宽5mm (2)50*50*3U型钢方管@500 与角钢焊接 (3)10厚橡胶缓冲垫 (4)100厚C30混凝土垫块 (5)50厚C30配筋细石砼(掺减水剂)，双向配筋∅4@100, @4000设缝，缝内置10厚挤塑聚苯板，上缝嵌填聚氨酯密封胶，深10 (6)平铺聚酯无纺布一道(200g/m²) (7)保温层:80厚挤塑聚苯板(XPS)(B1级) (8)防水层三道:四周沿墙上翻300，3.0mm厚自粘聚合物改性沥青防水卷材(PY 类)+3.0mm厚自粘聚合物改性沥青防水卷材(PY 类)+2.0厚聚合物水泥防水涂料(I型)(+50g/㎡无纺布) (9)15厚M15聚合物水泥砂浆找平层 (10)LC5.0轻集料混凝土找2%坡，最薄处为10，随浇提浆抹平 (11)铲除至钢筋混凝土屋面，并清理干净 (12)满足招标文件、技术规范及设计图纸要求 | m2 | 441.77 | 637.12 | 281460.5
本页小计 | [6 empty] | 281460.5
E.1 分部分项工程项目清单计价表
工程名称：深圳外事综合楼安全隐患整治工程项目设计采购施工总承包（EPC）-屋面修缮工程 |  |  | 标段：深圳外事综合楼安全隐患整治工程项目设计采购施工总承包（EPC） |  |  | 第 3 页 共 3 页
序号 | 项目编码 | 项目名称 | 项目特征描述 | 计量单位 | 工程量 | 金额（元）
[6 empty] | 综合单价 | 合价 | 其中：材料暂估合价
3 | 010902004003 | 屋4:Ⅰ级防水(倒置式)无隔热层不上人平屋面(小面积设备房、楼梯间屋面) | (1)50厚C30配筋细石砼(掺减水剂)，双向配筋∅4@100,@4000设缝，缝内置10厚挤塑聚苯板，上缝嵌填聚氨酯密封胶，深10 (2)平铺聚酯无纺布一道(200g/m²) (3)防水层三道:四周沿墙上翻300，3.0mm厚自粘聚合物改性沥青防水卷材(PY 类)+3.0mm厚自粘聚合物改性沥青防水卷材(PY 类)+2.0厚聚合物水泥防水涂料(I型)(+50g/㎡无纺布) (4)15厚M15聚合物水泥砂浆找平层 (5)LC5.0轻集料混凝土找2%坡，最薄处为10，随浇提浆抹平 (6)铲除至钢筋混凝土屋面，并清理干净 (7)满足招标文件、技术规范及设计图纸要求 | m2 | 111.58 | 312.48 | 34866.52
本页小计 | [6 empty] | 34866.52
合计 | [6 empty] | 1085924.85

## E.4 其他项目清单计价表
E.4 其他项目清单计价表
工程名称：深圳外事综合楼安全隐患整治工程项目设计采购施工总承包（EPC）-屋面修缮工程 |  | 标段：深圳外事综合楼安全隐患整治工程项目设计采购施工总承包（EPC） |  | 第 1 页 共 1 页
序号 | 项目名称 |  | 金额（元） | 备注
1 | 暂列金额 |  |  | (分部分项费+措施项目费)*暂列金额费率(5%～10%)
2 | 专业工程暂估价
3 | 计日工
4 | 总承包服务费
5 | 发承包双方约定的其他项目
6 | 材料暂估价 |  |  | 仅统计汇总材料暂估价总金额，材料暂估价应计入清单项目综合单价，不重复计入建安工程费中
合计

## E.5 增值税计价表
E.5 增值税计价表
工程名称：深圳外事综合楼安全隐患整治工程项目设计采购施工总承包（EPC）-屋面修缮工程 |  |  | 标段：深圳外事综合楼安全隐患整治工程项目设计采购施工总承包（EPC） |  | 第 1 页 共 1 页
序号 | 项目名称 | 计算基础说明 |  | 计算基础 | 税率（%） | 金额（元）
1 | 增值税 | 分部分项工程+措施项目+其他项目-专业工程暂估价 |  | 1124210 | 9 | 101178.9
合 计 | [5 empty] | 101178.9

## E.7 暂列金额明细表
E.7 暂列金额明细表
工程名称：深圳外事综合楼安全隐患整治工程项目设计采购施工总承包（EPC）-屋面修缮工程 |  | 标段：深圳外事综合楼安全隐患整治工程项目设计采购施工总承包（EPC） |  | 第 1 页 共 1 页
序号 | 项目名称 | 计量单位 | 暂列金额（元） | 备注
1 | 暂列金额 | 项 |  | (分部分项费+措施项目费)*暂列金额费率(5%～10%)
合计