## D.2 单位工程最高投标限价汇总表
D.2 单位工程最高投标限价汇总表
工程名称：深圳外事综合楼安全隐患整治工程项目设计采购施工总承包（EPC）-装饰装修工程 |  | 标段：深圳外事综合楼安全隐患整治工程项目设计采购施工总承包（EPC） |  | 第 1 页 共 1 页
序号 | 汇总内容 |  | 金额 （元） | 其中： 材料暂估价 （元）
1 | 分部分项工程 |  | 7622102.09
1.1 | 地面工程 |  | 1625504.88
1.2 | 墙面工程 |  | 3277611.15
1.3 | 天棚工程 |  | 1153295.19
1.4 | 门窗及其他 |  | 1435959.29
1.5 | 固定家具 |  | 129731.58
2 | 措施项目 |  | 1228186.06
2.1 | 安全文明施工 |  | 375257.4
2.1.1 | 安全文明施工费（按费率计算） |  | 233605.75
2.1.2 | 安全文明施工费（按清单列项） |  | 107811.53
2.1.3 | 产业工人职业训练专项经费 |  | 33840.12
2.2 | 其他措施项目费 |  | 852928.66
3 | 其他项目 |  | 1198806.32
3.1 | 暂列金额 |  | 1198806.32
3.2 | 专业工程暂估价
3.3 | 计日工
3.4 | 总承包服务费
4 | 增值税 |  | 904418.5
合计 |  |  | 10953512.97
注：专业工程暂估价为已含税价格，在计算增值税计算基础时不应包含专业工程暂估价金额。

## E.1 分部分项工程项目清单计价表
E.1 分部分项工程项目清单计价表
工程名称：深圳外事综合楼安全隐患整治工程项目设计采购施工总承包（EPC）-装饰装修工程 |  |  | 标段：深圳外事综合楼安全隐患整治工程项目设计采购施工总承包（EPC） |  |  | 第 1 页 共 10 页
序号 | 项目编码 | 项目名称 | 项目特征描述 | 计量单位 | 工程量 | 金额（元）
[6 empty] | 综合单价 | 合价 | 其中：材料暂估合价
|  | 地面工程 |  |  |  |  | 1625504.88
1 | 011102003001 | 楼2：地砖楼面 | (1)9厚防滑地砖，专用瓷砖剂勾缝(颜色同地面) (2)5厚陶瓷专用粘结剂，齿形抹子 (3)1:3水泥砂浆修补破损及凹凸不平的原有面层地面 (4)满足招标文件、技术规范及设计图纸要求 | m2 | 7424.13 | 120.27 | 892900.12
2 | 011106003001 | 块料楼梯 | (1)9厚防滑地砖，专用瓷砖剂勾缝(颜色同地面) (2)5厚陶瓷专用粘结剂，齿形抹子 (3)1:3水泥砂浆修补破损及凹凸不平的原有面层地面 (4)满足招标文件、技术规范及设计图纸要求 | m2 | 465.4 | 213.12 | 99186.05
3 | 011102003002 | 楼3：块料楼地面 | (1)9厚防滑地砖，专用瓷砖剂勾缝(颜色同地面) (2)5厚陶瓷专用粘结剂，齿形抹子 (3)0.3厚聚乙烯丙纶、JS(Ⅰ型)粘贴保护层 (4)防水层:1.5厚单组份聚氨酯防水涂料防水层(四周反起600mm) (5)15厚聚合物水泥防水砂浆找平层 (6)C20细石混凝土向地漏找坡，最薄处10厚 (7)满足招标文件、技术规范及设计图纸要求 | m2 | 1229.81 | 260.83 | 320771.34
4 | 011101003001 | 楼4：自流平楼地面 | (1)1:3水泥砂浆修补破损及凹凸不平的原有面层地面 (2)自流平界面剂2道 (3)5厚水泥基自流平面层 (4)封闭剂或混凝土固化剂1~2道 (5)满足招标文件、技术规范及设计图纸要求 | m2 | 1329.79 | 69.92 | 92978.92
5 | 011003003001 | 水池底板 | (1)均匀涂刷901瓷釉防霉防腐防菌涂料 (2)15厚聚合物水泥砂浆找平保护层 (3)3厚高分子益胶泥 (4)水泥基渗透结晶型防水涂料(1.0kg/m²) (5)满足招标文件、技术规范及设计图纸要求 | m2 | 49.5 | 144.13 | 7134.44
本页小计 | [6 empty] | 1412970.87
E.1 分部分项工程项目清单计价表
工程名称：深圳外事综合楼安全隐患整治工程项目设计采购施工总承包（EPC）-装饰装修工程 |  |  | 标段：深圳外事综合楼安全隐患整治工程项目设计采购施工总承包（EPC） |  |  | 第 2 页 共 10 页
序号 | 项目编码 | 项目名称 | 项目特征描述 | 计量单位 | 工程量 | 金额（元）
[6 empty] | 综合单价 | 合价 | 其中：材料暂估合价
6 | 011105006001 | 金属踢脚线（踢1） | (1)不小于1mm厚成品304不锈钢踢脚线固定在卡件上(或内衬夹板基层) (2)抹灰基层同墙面 (3)专用砂浆甩毛 (4)满足招标文件、技术规范及设计图纸要求 | m | 5848.49 | 32.97 | 192824.72
7 | 011105003001 | 块料踢脚线（踢2） | (1)9厚专用瓷砖踢脚线，专用瓷砖剂勾缝(颜色同周边) (2)5厚陶瓷专用粘结剂，齿形抹子 (3)1:3水泥砂浆修补破损及凹凸不平的原有面层 (4)满足招标文件、技术规范及设计图纸要求 | m | 312.55 | 19.95 | 6235.37
8 | 011105006002 | 金属踢脚线（楼梯） | (1)不小于1mm厚成品304不锈钢踢脚线固定在卡件上(或内衬夹板基层) (2)抹灰基层同墙面 (3)专用砂浆甩毛 (4)满足招标文件、技术规范及设计图纸要求 | m | 378.8 | 35.57 | 13473.92
|  | 墙面工程 |  |  |  |  | 3277611.15
9 | 011403001001 | 内1:无机涂料墙面 | (1)无机涂料(A级)(防霉型)二道 (2)封底漆一道 (待干燥后再做饰面) (3)满刮耐水防潮防霉腻子三遍找平,打磨平整(平均有效厚度≥2mm,与吊顶相连阴角须连续压入抗碱玻纤网) (4)8厚WPM10(DPM10)砂浆,罩面压光 (5)12厚WPM10(DPM10)砂浆,打底扫毛 (6)砌体与梁、柱及墙面开槽部位连续挂镀锌钢网(网径φ1.0@20*20,两边搭接宽度≥150mm (7)素水泥(内掺建筑胶)甩浆 (8)铲除至原有墙面基层,清理干净,适当湿润 (9)满足招标文件、技术规范及设计图纸要求 | m2 | 16033.89 | 113.82 | 1824977.36
本页小计 | [6 empty] | 2037511.37
E.1 分部分项工程项目清单计价表
工程名称：深圳外事综合楼安全隐患整治工程项目设计采购施工总承包（EPC）-装饰装修工程 |  |  | 标段：深圳外事综合楼安全隐患整治工程项目设计采购施工总承包（EPC） |  |  | 第 3 页 共 10 页
序号 | 项目编码 | 项目名称 | 项目特征描述 | 计量单位 | 工程量 | 金额（元）
[6 empty] | 综合单价 | 合价 | 其中：材料暂估合价
10 | 011203003001 | 内2:贴面砖防水墙面 | (1)9厚砖到顶(有吊顶时，高出吊顶100) ，专用瓷砖剂勾缝(颜色同墙面) (2)5厚陶瓷专用粘结剂，齿形抹子 (3)3厚聚合物水泥防水砂浆到顶(有吊顶时，高出吊顶100) (4)20厚M15聚合物水泥砂浆找平层(兼辅助防水层) (5)配套专用界面处理剂 (6)满足招标文件、技术规范及设计图纸要求 | m2 | 4497.9 | 233.33 | 1049495.01
11 | 011404001003 | 内3:真石漆墙面 | (1)墙体(铲除至基层,清理干净,墙体破损、裂缝处用聚合物水泥砂浆补平) (2)刷专用界面剂一道 (3)满铺φ0.8@12.7*12.7钢丝网 (4)20厚WP M15水泥砂浆找平层(分两次抹) (5)5厚聚合物水泥防水砂浆 (6)1.5mm厚聚合物水泥防水涂料(Ⅱ型) (7)外墙腻子两遍 (8)外墙底漆一道 (9)分隔缝色划线 (10)喷涂真石漆 (11)罩面清漆一道 (12)满足招标文件、技术规范及设计图纸要求 | m2 | 1492.04 | 226.65 | 338170.87
12 | 011201001002 | 墙、柱面一般抹灰 | (1)15厚水泥砂浆随砌随抹 (2)满足招标文件、技术规范及设计图纸要求 | m2 | 282.18 | 21.59 | 6092.27
13 | 011203003002 | 内4:硅钙板墙面 | (1)15厚硅钙板基层，面层仿木纹覆膜 (2)60mm宽9mm轻质不燃板垫条，间隔600mm (3)20厚M15抹灰砂浆找平 (4)铲除至原有墙面基层,并清理干净 (5)满足招标文件、技术规范及设计图纸要求 | m2 | 178.08 | 168.89 | 30075.93
本页小计 | [6 empty] | 1423834.08
E.1 分部分项工程项目清单计价表
工程名称：深圳外事综合楼安全隐患整治工程项目设计采购施工总承包（EPC）-装饰装修工程 |  |  | 标段：深圳外事综合楼安全隐患整治工程项目设计采购施工总承包（EPC） |  |  | 第 4 页 共 10 页
序号 | 项目编码 | 项目名称 | 项目特征描述 | 计量单位 | 工程量 | 金额（元）
[6 empty] | 综合单价 | 合价 | 其中：材料暂估合价
14 | 011003003002 | 水池侧壁 | (1)均匀涂刷901瓷釉防霉防腐防菌涂料 (2)15厚聚合物水泥砂浆找平保护层 (3)3厚高分子益胶泥 (4)水泥基渗透结晶型防水涂料(1.0kg/m²) (5)满足招标文件、技术规范及设计图纸要求 | m2 | 181.44 | 155.34 | 28184.89
15 | 010506023001 | 钢丝网 | (1)砌块墙钢丝网加固 (2)满足招标文件、技术规范及设计图纸要求 | m2 | 45.61 | 13.48 | 614.82
|  | 天棚工程 |  |  |  |  | 1153295.19
16 | 011404002001 | 棚1：无机涂料顶棚 | (1)无机涂料(A级)(防霉型)二道 (2)封底漆一道(待干燥后再做饰面) (3)满刮耐水腻子三遍找平,打磨平整(平均有效厚度≥2mm); (4)薄抹灰层或表面刮浆、喷涂层 (5)铲除装修面层至钢筋砼板底面并清理干净 (6)满足招标文件、技术规范及设计图纸要求 | m2 | 8583.66 | 67.91 | 582916.35
本页小计 | [6 empty] | 611716.06
E.1 分部分项工程项目清单计价表
工程名称：深圳外事综合楼安全隐患整治工程项目设计采购施工总承包（EPC）-装饰装修工程 |  |  | 标段：深圳外事综合楼安全隐患整治工程项目设计采购施工总承包（EPC） |  |  | 第 5 页 共 10 页
序号 | 项目编码 | 项目名称 | 项目特征描述 | 计量单位 | 工程量 | 金额（元）
[6 empty] | 综合单价 | 合价 | 其中：材料暂估合价
17 | 011302001001 | 棚2：硅酸钙板顶棚 | (1)无机涂料(A级)(防霉型)二道 (2)封底漆二道(待干燥后再做饰面) (3)满刮耐水腻子三遍找平,打磨平整(平均有效厚度≥2mm),板面接缝处贴嵌缝带 (4)孔眼防锈处理用腻子填平,阴、阳角及板接缝处分别均贴专用封缝带或塑胶护角 (5)8mm厚硅酸钙板,错缝粘贴第二层板材 (6)8mm厚硅酸钙板,板材用专用自攻螺钉与龙骨固定,中距≤200,螺钉离板边长边≥10,短边≥15 (7)60型系列轻钢龙骨标准骨架:主龙骨中距≤1200,次龙骨中距400mm,横撑可上人龙骨中距900mm (8)φ8镀锌吊杆,间距≤1000x≤1200,M8膨胀螺栓固定吊杆,注意主龙骨拉结法:当吊杆长度大于1500mm 时,应设置反支撑。反支撑竖向间距不宜大于3600mm ,距墙不应大于1800 mm。反支撑应相邻对向设置。当吊杆长度大于2500mm 时,应设置钢结构转换层 (9)满足招标文件、技术规范及设计图纸要求 | m2 | 872.11 | 216.09 | 188454.25
本页小计 | [6 empty] | 188454.25
E.1 分部分项工程项目清单计价表
工程名称：深圳外事综合楼安全隐患整治工程项目设计采购施工总承包（EPC）-装饰装修工程 |  |  | 标段：深圳外事综合楼安全隐患整治工程项目设计采购施工总承包（EPC） |  |  | 第 6 页 共 10 页
序号 | 项目编码 | 项目名称 | 项目特征描述 | 计量单位 | 工程量 | 金额（元）
[6 empty] | 综合单价 | 合价 | 其中：材料暂估合价
18 | 011302001002 | 棚3：铝扣板顶棚 | (1)安装1.2mm厚铝扣板，完成后并进行清洁保护 (2)沿墙周边吊顶处安装12X18“L”形铝合金边龙骨(1.2mm厚，面层白色烤漆)，射钉固定,固定间距200 (3)安装铝扣板配套副龙骨与配套挂件 (4)安装铝扣板配套CB60x27主龙骨间距≤1200(吊顶结构需满足上人需求) (5)Φ8钢筋吊杆,双向中距≤1200,吊杆上部与板底预留吊环(勾)固定，距墙≤300 (6)现浇钢筋混凝土板底预留Φ10钢筋吊环(勾),双向中距≤1200 (7)底面满刮2.0厚聚合物水泥防水涂料Ⅱ型一道(仅用于房间内有水点时) (8)满足招标文件、技术规范及设计图纸要求 | m2 | 718.85 | 278.94 | 200516.02
19 | 011302001003 | 棚4：铝方通顶棚 | (1)安装50*100mm铝方通（厚度1.2mm，间距80），完成后并进行清洁保护 (2)安装铝方通配套扣入式龙骨安装系统(包括所需附件) (3)60型系列轻钢龙骨标准骨架:主龙骨中距≤1200,次龙骨中距400mm,横撑可上人龙骨中距900mm (4)∅8镀锌吊杆，间距≤1000x≤1200，M8膨胀螺栓固定吊杆 (5)满足招标文件、技术规范及设计图纸要求 | m2 | 211.32 | 270.42 | 57145.15
20 | 011404002002 | 棚5：真石漆顶棚 | (1)铲除装修面层至钢筋砼板底面并清理干净 (2)2道基层配套界面处理 (3)5厚聚合物水泥防水砂浆,将耐碱玻璃纤维网布一层埋入砂浆中 (4)1.5厚聚合物水泥防水涂料(II型) (5)抗裂耐水外墙腻子两道,抹平打光 (6)封闭底漆一遍 (7)喷涂真石漆 (8)罩面清漆一道 (9)满足招标文件、技术规范及设计图纸要求 | m2 | 651.07 | 186.44 | 121385.49
本页小计 | [6 empty] | 379046.66
E.1 分部分项工程项目清单计价表
工程名称：深圳外事综合楼安全隐患整治工程项目设计采购施工总承包（EPC）-装饰装修工程 |  |  | 标段：深圳外事综合楼安全隐患整治工程项目设计采购施工总承包（EPC） |  |  | 第 7 页 共 10 页
序号 | 项目编码 | 项目名称 | 项目特征描述 | 计量单位 | 工程量 | 金额（元）
[6 empty] | 综合单价 | 合价 | 其中：材料暂估合价
21 | 011404002003 | 水池顶面 | (1)7厚纤维聚合物水泥砂浆找平层，随手抹光 (2)水泥基渗透结晶型防水涂料(1.0kg/m²) (3)满足招标文件、技术规范及设计图纸要求 | m2 | 49.5 | 58.14 | 2877.93
|  | 门窗及其他 |  |  |  |  | 1435959.29
22 | 010802004001 | 钢质防火门 | (1)门代号及洞口尺寸:详见设计图纸 (2)门框、扇材质:钢制甲级防火门 (3)闭门器、所有五金配件等综合考虑 (4)含建筑物超高增加费 (5)满足招标文件、技术规范及设计图纸要求 | m2 | 28.82 | 1369.87 | 39479.65
23 | 010802004002 | 钢质防火门 | (1)门代号及洞口尺寸:详见设计图纸 (2)门框、扇材质:钢制乙级防火门 (3)闭门器、所有五金配件等综合考虑 (4)含建筑物超高增加费 (5)满足招标文件、技术规范及设计图纸要求 | m2 | 54.12 | 1296.47 | 70164.96
24 | 010802004003 | 钢质防火门 | (1)门代号及洞口尺寸:详见设计图纸 (2)门框、扇材质:钢制丙级防火门 (3)闭门器、所有五金配件等综合考虑 (4)含建筑物超高增加费 (5)满足招标文件、技术规范及设计图纸要求 | m2 | 17.6 | 1158.84 | 20395.58
25 | 010802001001 | 铝合金门 | (1)洞口尺寸;综合考虑 (2)门窗类型:综合考虑 (3)玻璃品种、厚度:6(LOW-E)+12A+6mm钢化中空玻璃 (4)框材质:铝合金门框 (5)铝合金型材处理:综合考虑 (6)含五金配件、防脱落装置等安装 (7)含硅酮结构胶、硅酮密封胶及其它一切所需之胶接、密封、嵌缝、塞口材料等 (8)满足招标文件、技术规范及设计图纸要求 | m2 | 80.89 | 658.64 | 53277.39
本页小计 | [6 empty] | 186195.51
E.1 分部分项工程项目清单计价表
工程名称：深圳外事综合楼安全隐患整治工程项目设计采购施工总承包（EPC）-装饰装修工程 |  |  | 标段：深圳外事综合楼安全隐患整治工程项目设计采购施工总承包（EPC） |  |  | 第 8 页 共 10 页
序号 | 项目编码 | 项目名称 | 项目特征描述 | 计量单位 | 工程量 | 金额（元）
[6 empty] | 综合单价 | 合价 | 其中：材料暂估合价
26 | 010801001001 | 复合门 | (1)门洞口尺寸:综合考虑 (2)门类型:综合考虑 (3)开启方式:综合考虑 (4)框、扇木材材质:综合考虑，含门扇表面处理 (5)含五金配件、门套 (6)含硅酮结构胶、硅酮密封胶及其它一切所需之胶接、密封、嵌缝、塞口材料等 | m2 | 376.2 | 520.5 | 195812.1
27 | 010801001002 | 铝合金推拉折叠门 | (1)洞口尺寸;综合考虑 (2)门窗类型:综合考虑 (3)玻璃品种、厚度:6(LOW-E)+12A+6mm钢化中空玻璃 (4)框材质:铝合金门框 (5)铝合金型材处理:综合考虑 (6)含五金配件、防脱落装置等安装 (7)含硅酮结构胶、硅酮密封胶及其它一切所需之胶接、密封、嵌缝、塞口材料等 (8)满足招标文件、技术规范及设计图纸要求 | m2 | 28 | 1158.15 | 32428.2
28 | 010801001003 | 阻燃板旋转折叠门 | (1)洞口尺寸;综合考虑 (2)门窗类型:综合考虑 (3)门扇品种、厚度:阻燃板(含饰面板处理) (4)含五金配件、防脱落装置等安装 (5)含硅酮结构胶、硅酮密封胶及其它一切所需之胶接、密封、嵌缝、塞口材料等 (6)满足招标文件、技术规范及设计图纸要求 | m2 | 60.48 | 865.12 | 52322.46
29 | 010802001002 | 电动推拉门 | (1)门洞口尺寸:综合考虑 (2)门类型:综合考虑 (3)开启方式:电动推拉 (4)框、扇材质:综合考虑 (5)含五金配件、电动装置等安装 (6)含硅酮结构胶、硅酮密封胶及其它一切所需之胶接、密封、嵌缝、塞口材料等 | m2 | 4.84 | 1197.1 | 5793.96
本页小计 | [6 empty] | 286356.72
E.1 分部分项工程项目清单计价表
工程名称：深圳外事综合楼安全隐患整治工程项目设计采购施工总承包（EPC）-装饰装修工程 |  |  | 标段：深圳外事综合楼安全隐患整治工程项目设计采购施工总承包（EPC） |  |  | 第 9 页 共 10 页
序号 | 项目编码 | 项目名称 | 项目特征描述 | 计量单位 | 工程量 | 金额（元）
[6 empty] | 综合单价 | 合价 | 其中：材料暂估合价
30 | 010802004004 | 钢质门 | (1)洞口尺寸、门扇厚度:综合考虑 (2)门框、扇材质:钢制门及门套，型材壁厚:外门≥2.2mm，内门≥2.0mm (3)含收边处理、防撞条、五金及其他一切所需配件 (4)含硅酮结构胶、硅酮密封胶、灌浆及其它一切所需之胶接、密封、嵌缝、塞口材料等 (5)满足招标文件、技术规范及设计图纸要求 | m2 | 165.88 | 799.31 | 132589.54
31 | 011207003001 | 玻璃隔断 | (1)玻璃隔断(含铝合金玻璃门) (2)含门拉手等五金配件 (3)宿舍卫生间隔断 (4)满足招标文件、技术规范及设计图纸要求 | m2 | 1162.85 | 408.24 | 474721.88
32 | 011207003002 | 厕所成品隔断 | (1)18mm厚抗倍特板厕所隔断 (2)含五金配件 (3)满足招标文件、技术规范及设计图纸要求 | m2 | 252.37 | 386.6 | 97566.24
33 | 011505001001 | 洗漱台（公共卫生间） | (1)石材台面 (2)木饰面洗手台柜 (3)12厚木夹板 (4)钢骨架:30*30*3镀锌方通" (5)满足招标文件、技术规范及设计图纸要求 | m2 | 16.73 | 1244.43 | 20819.31
34 | 011505003001 | 镜面玻璃 | (1)MR-01镜子饰面6mm，玻璃胶粘贴 (2)9厘水泥纤维板 (3)30X30X3mm镀锌方通 (4)满足招标文件、技术规范及设计图纸要求 | m2 | 31.26 | 78.69 | 2459.85
35 | 011505004001 | 卫生纸盒 | (1)卫生间纸巾盒 (2)满足招标文件、技术规范及设计图纸要求 | 个 | 40 | 76.93 | 3077.2
36 | 011505004002 | 多功能台 | (1)无障碍卫生间多功能台 (2)满足招标文件、技术规范及设计图纸要求 | 个 | 2 | 1750 | 3500
37 | 011503003001 | 扶手 | (1)无障碍卫生间抓杆 (2)满足招标文件、技术规范及设计图纸要求 | 个 | 4 | 136.73 | 546.92
38 | 010810002001 | 窗帘盒 | (1)窗帘盒安装 (2)满足招标文件、技术规范及设计图纸要求 | m | 88.17 | 151.86 | 13389.5
本页小计 | [6 empty] | 748670.44
E.1 分部分项工程项目清单计价表
工程名称：深圳外事综合楼安全隐患整治工程项目设计采购施工总承包（EPC）-装饰装修工程 |  |  | 标段：深圳外事综合楼安全隐患整治工程项目设计采购施工总承包（EPC） |  |  | 第 10 页 共 10 页
序号 | 项目编码 | 项目名称 | 项目特征描述 | 计量单位 | 工程量 | 金额（元）
[6 empty] | 综合单价 | 合价 | 其中：材料暂估合价
39 | 011505004003 | 卫生间挂钩 | (1)卫生间挂钩 (2)满足招标文件、技术规范及设计图纸要求 | 个 | 40 | 15 | 600
40 | 011503002001 | 楼梯钢板栏板 | (1)钢板侧装扶手，表面喷漆 (2)楼梯栏杆更新 (3)满足招标文件、技术规范及设计图纸要求 | m | 14.92 | 500 | 7460
41 | 011503001001 | 带扶手的栏杆、栏板 | (1)走廊砖砌栏板增加防护栏杆，高度100mm (2)满足招标文件、技术规范及设计图纸要求 | m | 303 | 301.4 | 91324.2
42 | 011503001002 | 带扶手的栏杆、栏板 | (1)屋顶栏板增加防护栏杆，高度400mm (2)满足招标文件、技术规范及设计图纸要求 | m | 232.87 | 329.85 | 76812.17
43 | 011402004001 | 金属构件油漆 | (1)原楼梯栏杆木扶手打磨、栏杆刷漆 (2)满足招标文件、技术规范及设计图纸要求 | m | 208.06 | 198.37 | 41272.86
44 | 010506B003001 | 植筋 | (1)植筋胶植筋，D=10 (2)满足招标文件、技术规范及设计图纸要求 | 根 | 12 | 12.11 | 145.32
|  | 固定家具 |  |  |  |  | 129731.58
45 | 011501004001 | 咨询服务台（清单工程量按水平投影面面积计取） | (1)首层咨询服务台 (2)满足招标文件、技术规范及设计图纸要求 | m2 | 13.53 | 1350 | 18265.5
46 | 011505004004 | 镜柜 | (1)成品镜柜 (2)规格:900*600*250(宽*高*深) (3)满足招标文件、技术规范及设计图纸要求 | 个 | 198 | 279.92 | 55424.16
47 | 011505004005 | 台柜 | (1)洗手盆台柜 (2)规格:600*900*350(深*宽*高) (3)满足招标文件、技术规范及设计图纸要求 | 个 | 198 | 283.04 | 56041.92
本页小计 | [6 empty] | 347346.13
合计 | [6 empty] | 7622102.09

## E.4 其他项目清单计价表
E.4 其他项目清单计价表
工程名称：深圳外事综合楼安全隐患整治工程项目设计采购施工总承包（EPC）-装饰装修工程 |  | 标段：深圳外事综合楼安全隐患整治工程项目设计采购施工总承包（EPC） |  | 第 1 页 共 1 页
序号 | 项目名称 |  | 金额（元） | 备注
1 | 暂列金额 |  | 1198806.32 | (分部分项费+措施项目费)*暂列金额费率(5%～10%)
2 | 专业工程暂估价
3 | 计日工
4 | 总承包服务费
5 | 发承包双方约定的其他项目
6 | 材料暂估价 |  |  | 仅统计汇总材料暂估价总金额，材料暂估价应计入清单项目综合单价，不重复计入建安工程费中
合计 |  |  | 1198806.32

## E.5 增值税计价表
E.5 增值税计价表
工程名称：深圳外事综合楼安全隐患整治工程项目设计采购施工总承包（EPC）-装饰装修工程 |  |  | 标段：深圳外事综合楼安全隐患整治工程项目设计采购施工总承包（EPC） |  | 第 1 页 共 1 页
序号 | 项目名称 | 计算基础说明 |  | 计算基础 | 税率（%） | 金额（元）
1 | 增值税 | 分部分项工程+措施项目+其他项目-专业工程暂估价 |  | 10049094.47 | 9 | 904418.5
合 计 | [5 empty] | 904418.5

## E.7 暂列金额明细表
E.7 暂列金额明细表
工程名称：深圳外事综合楼安全隐患整治工程项目设计采购施工总承包（EPC）-装饰装修工程 |  | 标段：深圳外事综合楼安全隐患整治工程项目设计采购施工总承包（EPC） |  | 第 1 页 共 1 页
序号 | 项目名称 | 计量单位 | 暂列金额（元） | 备注
1 | 暂列金额 | 项 | 1198806.32 | (分部分项费+措施项目费)*暂列金额费率(5%～10%)
合计 |  |  | 1198806.32