## D.2 单位工程最高投标限价汇总表
D.2 单位工程最高投标限价汇总表
工程名称：深圳外事综合楼安全隐患整治工程项目设计采购施工总承包（EPC）-暖通工程 |  | 标段：深圳外事综合楼安全隐患整治工程项目设计采购施工总承包（EPC） |  | 第 1 页 共 1 页
序号 | 汇总内容 |  | 金额 （元） | 其中： 材料暂估价 （元）
1 | 分部分项工程 |  | 565333.29
1.1 | 地下室部分 |  | 13002.71
1.2 | 地上部分 |  | 552330.58
2 | 措施项目 |  | 19992.78
2.1 | 安全文明施工 |  | 12207.42
2.1.1 | 安全文明施工费（按费率计算） |  | 9914.95
2.1.2 | 安全文明施工费（按清单列项）
2.1.3 | 产业工人职业训练专项经费 |  | 2292.47
2.2 | 其他措施项目费 |  | 7785.36
3 | 其他项目
3.1 | 暂列金额
3.2 | 专业工程暂估价
3.3 | 计日工
3.4 | 总承包服务费
4 | 增值税 |  | 52679.35
合计 |  |  | 638005.42
注：专业工程暂估价为已含税价格，在计算增值税计算基础时不应包含专业工程暂估价金额。

## E.1 分部分项工程项目清单计价表
E.1 分部分项工程项目清单计价表
工程名称：深圳外事综合楼安全隐患整治工程项目设计采购施工总承包（EPC）-暖通工程 |  |  | 标段：深圳外事综合楼安全隐患整治工程项目设计采购施工总承包（EPC） |  |  | 第 1 页 共 22 页
序号 | 项目编码 | 项目名称 | 项目特征描述 | 计量单位 | 工程量 | 金额（元）
[6 empty] | 综合单价 | 合价 | 其中：材料暂估合价
|  | 地下室部分 |  |  |  |  | 13002.71
|  | 空调风 |  |  |  |  | 13002.71
|  | 风机 |  |  |  |  | 5460.5
1 | 030108001001 | 离心式通风机 | (1)名称:低噪音柜式离心通风机P-B1F-1 (2)规格、参数:风量1700m3/h，全压340(Pa)，功率0.55KW (3)安装方式:吊装 (4)减振形式:满足图纸设计要求 (5)含相关工序及其所需辅材的购买及安装等内容 (6)含设备支吊架制作安装及除锈刷油工作 (7)满足招标文件、技术规范及设计图纸要求 (8)含地下室增加费等相关降效费用 | 台 | 1 | 3277.15 | 3277.15
2 | 030108001002 | 离心式通风机 | (1)名称:低噪音柜式离心通风机S-B1F-1 (2)规格、参数:风量1400m3/h，全压330(Pa)，功率0.55KW (3)安装方式:吊装 (4)减振形式:满足图纸设计要求 (5)含相关工序及其所需辅材的购买及安装等内容 (6)含设备支吊架制作安装及除锈刷油工作 (7)满足招标文件、技术规范及设计图纸要求 (8)含地下室增加费等相关降效费用 | 台 | 1 | 2183.35 | 2183.35
|  | 风管 |  |  |  |  | 6358.19
本页小计 | [6 empty] | 5460.5
E.1 分部分项工程项目清单计价表
工程名称：深圳外事综合楼安全隐患整治工程项目设计采购施工总承包（EPC）-暖通工程 |  |  | 标段：深圳外事综合楼安全隐患整治工程项目设计采购施工总承包（EPC） |  |  | 第 2 页 共 22 页
序号 | 项目编码 | 项目名称 | 项目特征描述 | 计量单位 | 工程量 | 金额（元）
[6 empty] | 综合单价 | 合价 | 其中：材料暂估合价
3 | 030702001001 | 通风管道 | (1)名称:通风管道制作安装 (2)材质:镀锌钢板 (3)形状:矩形 (4)规格:320<b≤450 (5)板材厚度:0.50mm (6)含支吊架制作安装、除锈刷油等工作 (7)管件、法兰等附件及支架设计要求:含天圆地方、堵头、承托、托架、吊架、防震、弹簧补偿装置等一切所需的内容 (8)满足招标文件、技术规范及设计图纸要求 (9)含地下室增加费等相关降效费用 | m2 | 17.3 | 163.45 | 2827.69
4 | 030702001002 | 通风管道 | (1)名称:通风管道制作安装 (2)材质:镀锌钢板 (3)形状:矩形 (4)规格:320<b≤450 (5)板材厚度:0.50mm (6)含支吊架制作安装、除锈刷油等工作 (7)含防火包裹，耐火极限不低于该防火分隔体的耐火极限 (8)管件、法兰等附件及支架设计要求:含天圆地方、堵头、承托、托架、吊架、防震、弹簧补偿装置等一切所需的内容 (9)满足招标文件、技术规范及设计图纸要求 (10)含地下室增加费等相关降效费用 | m2 | 5 | 254.31 | 1271.55
5 | 030702001003 | 通风管道 | (1)风管套管 (2)含封堵、修复等一切费用 (3)满足招标文件、技术规范及设计图纸要求 (4)含地下室增加费等相关降效费用 | m2 | 2.58 | 299.86 | 773.64
6 | 030702008001 | 柔性软风管 | (1)名称:风管软接头 (2)材质、规格:满足图纸设计要求 (3)满足招标文件、技术规范及设计图纸要求 (4)含地下室增加费等相关降效费用 | m2 | 1.04 | 637.72 | 663.23
本页小计 | [6 empty] | 5536.11
E.1 分部分项工程项目清单计价表
工程名称：深圳外事综合楼安全隐患整治工程项目设计采购施工总承包（EPC）-暖通工程 |  |  | 标段：深圳外事综合楼安全隐患整治工程项目设计采购施工总承包（EPC） |  |  | 第 3 页 共 22 页
序号 | 项目编码 | 项目名称 | 项目特征描述 | 计量单位 | 工程量 | 金额（元）
[6 empty] | 综合单价 | 合价 | 其中：材料暂估合价
7 | 031208003001 | 通风管道绝热 | (1)绝热材料品种:带不燃加强型铝箔贴面的不燃A级超细离心玻璃棉保温 (2)绝热厚度:30mm (3)满足招标文件、技术规范及设计图纸要求 (4)含地下室增加费等相关降效费用 | m3 | 0.5 | 1321.24 | 660.62
8 | 031301002001 | 开孔打洞 | (1)名称:楼板开洞 (2)满足招标文件、技术规范及设计图纸要求 (3)含地下室增加费等相关降效费用 | 个 | 2 | 80.73 | 161.46
|  | 风口风阀等风管部件 |  |  |  |  | 1184.02
9 | 030703001001 | 阀门 | (1)名称:70℃防火阀 (2)规格:400*300 (3)满足招标文件、技术规范及设计图纸要求 (4)含地下室增加费等相关降效费用 | 个 | 2 | 288.79 | 577.58
10 | 030703007002 | 风口、散流器、百叶窗 | (1)名称:单层百叶风口 (2)规格:350*350 (3)满足招标文件、技术规范及设计图纸要求 (4)含地下室增加费等相关降效费用 | 个 | 4 | 151.61 | 606.44
|  | 地上部分 |  |  |  |  | 552330.58
|  | 排烟 |  |  |  |  | 33169.03
|  | 风管 |  |  |  |  | 33169.03
11 | 030702001004 | 不锈钢板 | (1)名称:排烟管道制作安装 (2)材质:双层不锈钢板 (3)形状:圆形 (4)规格:b≤200 (5)板材厚度:满足图纸设计要求 (6)含支吊架制作安装、除锈刷油、风管保温等工作 (7)管件、法兰等附件及支架设计要求:含天圆地方、堵头、承托、托架、吊架、防震、弹簧补偿装置等一切所需的内容 (8)满足招标文件、技术规范及设计图纸要求 (9)含高层增加费等相关降效费用 | m2 | 30.4 | 1090.52 | 33151.81
本页小计 | [6 empty] | 35157.91
E.1 分部分项工程项目清单计价表
工程名称：深圳外事综合楼安全隐患整治工程项目设计采购施工总承包（EPC）-暖通工程 |  |  | 标段：深圳外事综合楼安全隐患整治工程项目设计采购施工总承包（EPC） |  |  | 第 4 页 共 22 页
序号 | 项目编码 | 项目名称 | 项目特征描述 | 计量单位 | 工程量 | 金额（元）
[6 empty] | 综合单价 | 合价 | 其中：材料暂估合价
12 | 030702001005 | 通风管道 | (1)风管套管 (2)含封堵、修复等一切费用 (3)满足招标文件、技术规范及设计图纸要求 (4)含高层增加费等相关降效费用 | m2 | 0.09 | 191.36 | 17.22
|  | 空调风 |  |  |  |  | 377501.97
|  | 设备 |  |  |  |  | 117082.85
|  | 风机 |  |  |  |  | 2911.05
13 | 030108001003 | 离心式通风机 | (1)名称:低噪音柜式离心通风机P-F1-1 (2)规格、参数:风量1600m3/h，全压340(Pa)，功率0.55KW (3)安装方式:吊装 (4)减振形式:满足图纸设计要求 (5)含相关工序及其所需辅材的购买及安装等内容 (6)含设备支吊架制作安装及除锈刷油工作 (7)满足招标文件、技术规范及设计图纸要求 (8)含高层增加费等相关降效费用 | 台 | 1 | 2911.05 | 2911.05
|  | 壁挂式分体空调 |  |  |  |  | 31771.23
14 | 030701003001 | 空调器 | (1)名称:壁挂式分体空调1HP(含室内机、室外机) (2)规格、参数:制冷量2.66kW，室内机风量560m3/h，输入功率780W，单冷型 (3)含延长含冷媒、铜管、线缆、遥控、支架等配套一切费用 (4)满足招标文件、技术规范及设计图纸要求 (5)含高层增加费等相关降效费用 | 台 | 1 | 2164.1 | 2164.1
本页小计 | [6 empty] | 5092.37
E.1 分部分项工程项目清单计价表
工程名称：深圳外事综合楼安全隐患整治工程项目设计采购施工总承包（EPC）-暖通工程 |  |  | 标段：深圳外事综合楼安全隐患整治工程项目设计采购施工总承包（EPC） |  |  | 第 5 页 共 22 页
序号 | 项目编码 | 项目名称 | 项目特征描述 | 计量单位 | 工程量 | 金额（元）
[6 empty] | 综合单价 | 合价 | 其中：材料暂估合价
15 | 030701003002 | 空调器 | (1)名称:壁挂式分体空调1.5HP(含室内机、室外机) (2)规格、参数:制冷量3.55kW，室内机风量650m3/h，输入功率1040W，单冷型 (3)含延长含冷媒、铜管、线缆、遥控、支架等配套一切费用 (4)满足招标文件、技术规范及设计图纸要求 (5)含高层增加费等相关降效费用 | 台 | 1 | 2660.56 | 2660.56
16 | 030701003003 | 空调器 | (1)名称:壁挂式分体空调2HP(含室内机、室外机) (2)规格、参数:制冷量5.05kW，室内机风量900m3/h，输入功率1530W，单冷型 (3)含延长含冷媒、铜管、线缆、遥控、支架等配套一切费用 (4)满足招标文件、技术规范及设计图纸要求 (5)含高层增加费等相关降效费用 | 台 | 1 | 3245.52 | 3245.52
17 | 030701003004 | 空调器 | (1)名称:壁挂式分体空调3HP(含室内机、室外机) (2)规格、参数:制冷量7.2kW，室内机风量1200m3/h，输入功率2250W，单冷型 (3)含延长含冷媒、铜管、线缆、遥控、支架等配套一切费用 (4)满足招标文件、技术规范及设计图纸要求 (5)含高层增加费等相关降效费用 | 台 | 5 | 4740.21 | 23701.05
|  | 风管式分体空调 |  |  |  |  | 26136.59
本页小计 | [6 empty] | 29607.13
E.1 分部分项工程项目清单计价表
工程名称：深圳外事综合楼安全隐患整治工程项目设计采购施工总承包（EPC）-暖通工程 |  |  | 标段：深圳外事综合楼安全隐患整治工程项目设计采购施工总承包（EPC） |  |  | 第 6 页 共 22 页
序号 | 项目编码 | 项目名称 | 项目特征描述 | 计量单位 | 工程量 | 金额（元）
[6 empty] | 综合单价 | 合价 | 其中：材料暂估合价
18 | 030701003005 | 空调器 | (1)名称:风管式分体空调1HP(含室内机、室外机) (2)规格、参数:制冷量2.6kW，制热量2.9kW，室内机风量500m3/h，输入功率760W，冷暖型 (3)室内机自带冷凝水提升泵 (4)含温控器 (5)安装方式:满足图纸设计要求 (6)减振形式:满足图纸设计要求 (7)含设备支吊架制作安装及除锈刷油工作 (8)满足招标文件、技术规范及设计图纸要求 (9)含高层增加费等相关降效费用 | 台 | 2 | 3419.53 | 6839.06
19 | 030701003006 | 空调器 | (1)名称:风管式分体空调1.5HP(含室内机、室外机) (2)规格、参数:制冷量3.6kW，制热量4.0kW，室内机风量550m3/h，输入功率1050W，冷暖型 (3)室内机自带冷凝水提升泵 (4)含温控器 (5)安装方式:满足图纸设计要求 (6)减振形式:满足图纸设计要求 (7)含设备支吊架制作安装及除锈刷油工作 (8)满足招标文件、技术规范及设计图纸要求 (9)含高层增加费等相关降效费用 | 台 | 1 | 3465.55 | 3465.55
本页小计 | [6 empty] | 10304.61
E.1 分部分项工程项目清单计价表
工程名称：深圳外事综合楼安全隐患整治工程项目设计采购施工总承包（EPC）-暖通工程 |  |  | 标段：深圳外事综合楼安全隐患整治工程项目设计采购施工总承包（EPC） |  |  | 第 7 页 共 22 页
序号 | 项目编码 | 项目名称 | 项目特征描述 | 计量单位 | 工程量 | 金额（元）
[6 empty] | 综合单价 | 合价 | 其中：材料暂估合价
20 | 030701003007 | 空调器 | (1)名称:风管式分体空调2HP(含室内机、室外机) (2)规格、参数:制冷量5.0kW，制热量5.8kW，室内机风量720m3/h，输入功率1510W，冷暖型 (3)室内机自带冷凝水提升泵 (4)含温控器 (5)安装方式:满足图纸设计要求 (6)减振形式:满足图纸设计要求 (7)含设备支吊架制作安装及除锈刷油工作 (8)满足招标文件、技术规范及设计图纸要求 (9)含高层增加费等相关降效费用 | 台 | 2 | 4748.74 | 9497.48
21 | 030701003008 | 空调器 | (1)名称:风管式分体空调3HP(含室内机、室外机) (2)规格、参数:制冷量7.2kW，制热量8.3kW，室内机风量1150m3/h，输入功率2250W，冷暖型 (3)室内机自带冷凝水提升泵 (4)含温控器 (5)安装方式:满足图纸设计要求 (6)减振形式:满足图纸设计要求 (7)含设备支吊架制作安装及除锈刷油工作 (8)满足招标文件、技术规范及设计图纸要求 (9)含高层增加费等相关降效费用 | 台 | 1 | 6334.5 | 6334.5
|  | 天花式换气扇 |  |  |  |  | 45163.21
22 | 030405015001 | 风扇 | (1)名称:天花式换气扇 (2)规格、参数:TPQ-100，风量100m3/h，静压110(Pa)，电机功率20W (3)含相关工序及其所需辅材的购买及安装等内容 (4)满足招标文件、技术规范及设计图纸要求 (5)含高层增加费等相关降效费用 | 台 | 6 | 157.08 | 942.48
本页小计 | [6 empty] | 16774.46
E.1 分部分项工程项目清单计价表
工程名称：深圳外事综合楼安全隐患整治工程项目设计采购施工总承包（EPC）-暖通工程 |  |  | 标段：深圳外事综合楼安全隐患整治工程项目设计采购施工总承包（EPC） |  |  | 第 8 页 共 22 页
序号 | 项目编码 | 项目名称 | 项目特征描述 | 计量单位 | 工程量 | 金额（元）
[6 empty] | 综合单价 | 合价 | 其中：材料暂估合价
23 | 030405015002 | 风扇 | (1)名称:天花式换气扇 (2)规格、参数:TPQ-150，风量150m3/h，静压130(Pa)，电机功率25W (3)含相关工序及其所需辅材的购买及安装等内容 (4)满足招标文件、技术规范及设计图纸要求 (5)含高层增加费等相关降效费用 | 台 | 198 | 176.55 | 34956.9
24 | 030405015003 | 风扇 | (1)名称:天花式换气扇 (2)规格、参数:TPQ-200，风量200m3/h，静压160(Pa)，电机功率35W (3)含相关工序及其所需辅材的购买及安装等内容 (4)满足招标文件、技术规范及设计图纸要求 (5)含高层增加费等相关降效费用 | 台 | 1 | 193.37 | 193.37
25 | 030405015004 | 风扇 | (1)名称:天花式换气扇 (2)规格、参数:TPQ-250，风量250m3/h，静压165(Pa)，电机功率40W (3)含相关工序及其所需辅材的购买及安装等内容 (4)满足招标文件、技术规范及设计图纸要求 (5)含高层增加费等相关降效费用 | 台 | 1 | 237.61 | 237.61
26 | 030405015005 | 风扇 | (1)名称:天花式换气扇 (2)规格、参数:TPQ-300，风量300m3/h，静压170(Pa)，电机功率45W (3)含相关工序及其所需辅材的购买及安装等内容 (4)满足招标文件、技术规范及设计图纸要求 (5)含高层增加费等相关降效费用 | 台 | 3 | 238.5 | 715.5
27 | 030405015006 | 风扇 | (1)名称:天花式换气扇 (2)规格、参数:TPQ-400，风量400m3/h，静压200(Pa)，电机功率70W (3)含相关工序及其所需辅材的购买及安装等内容 (4)满足招标文件、技术规范及设计图纸要求 (5)含高层增加费等相关降效费用 | 台 | 24 | 322.57 | 7741.68
本页小计 | [6 empty] | 43845.06
E.1 分部分项工程项目清单计价表
工程名称：深圳外事综合楼安全隐患整治工程项目设计采购施工总承包（EPC）-暖通工程 |  |  | 标段：深圳外事综合楼安全隐患整治工程项目设计采购施工总承包（EPC） |  |  | 第 9 页 共 22 页
序号 | 项目编码 | 项目名称 | 项目特征描述 | 计量单位 | 工程量 | 金额（元）
[6 empty] | 综合单价 | 合价 | 其中：材料暂估合价
28 | 030405015007 | 风扇 | (1)名称:天花式换气扇 (2)规格、参数:TPQ-500，风量500m3/h，静压220(Pa)，电机功率90W (3)含相关工序及其所需辅材的购买及安装等内容 (4)满足招标文件、技术规范及设计图纸要求 (5)含高层增加费等相关降效费用 | 台 | 1 | 375.67 | 375.67
|  | 静音型管道风机 |  |  |  |  | 11100.77
29 | 030108001004 | 管道风机 | (1)名称:静音型管道风机JDF-200 (2)规格:风量200m3/h，静压130(Pa)，功率50W (3)安装方式:吊装 (4)减振形式:满足图纸设计要求 (5)含相关工序及其所需辅材的购买及安装等内容 (6)含设备支吊架制作安装及除锈刷油工作 (7)满足招标文件、技术规范及设计图纸要求 (8)含高层增加费等相关降效费用 | 台 | 1 | 1923.38 | 1923.38
30 | 030108001005 | 管道风机 | (1)名称:静音型管道风机JDF-600 (2)规格:风量600m3/h，静压170(Pa)，功率110W (3)安装方式:吊装 (4)减振形式:满足图纸设计要求 (5)含相关工序及其所需辅材的购买及安装等内容 (6)含设备支吊架制作安装及除锈刷油工作 (7)满足招标文件、技术规范及设计图纸要求 (8)含高层增加费等相关降效费用 | 台 | 2 | 1307.51 | 2615.02
本页小计 | [6 empty] | 4914.07
E.1 分部分项工程项目清单计价表
工程名称：深圳外事综合楼安全隐患整治工程项目设计采购施工总承包（EPC）-暖通工程 |  |  | 标段：深圳外事综合楼安全隐患整治工程项目设计采购施工总承包（EPC） |  |  | 第 10 页 共 22 页
序号 | 项目编码 | 项目名称 | 项目特征描述 | 计量单位 | 工程量 | 金额（元）
[6 empty] | 综合单价 | 合价 | 其中：材料暂估合价
31 | 030108001006 | 管道风机 | (1)名称:静音型管道风机JDF-800 (2)规格:风量800m3/h，静压150(Pa)，功率130W (3)安装方式:吊装 (4)减振形式:满足图纸设计要求 (5)含相关工序及其所需辅材的购买及安装等内容 (6)含设备支吊架制作安装及除锈刷油工作 (7)满足招标文件、技术规范及设计图纸要求 (8)含高层增加费等相关降效费用 | 台 | 1 | 1730.52 | 1730.52
32 | 030108001007 | 管道风机 | (1)名称:静音型管道风机JDF-1200 (2)规格:风量1200m3/h，静压150(Pa)，功率250W (3)安装方式:吊装 (4)减振形式:满足图纸设计要求 (5)含相关工序及其所需辅材的购买及安装等内容 (6)含设备支吊架制作安装及除锈刷油工作 (7)满足招标文件、技术规范及设计图纸要求 (8)含高层增加费等相关降效费用 | 台 | 1 | 2154.42 | 2154.42
33 | 030108001008 | 管道风机 | (1)名称:静音型管道风机JDF-1500 (2)规格:风量1500m3/h，静压270(Pa)，功率420W (3)安装方式:吊装 (4)减振形式:满足图纸设计要求 (5)含相关工序及其所需辅材的购买及安装等内容 (6)含设备支吊架制作安装及除锈刷油工作 (7)满足招标文件、技术规范及设计图纸要求 (8)含高层增加费等相关降效费用 | 台 | 1 | 2677.43 | 2677.43
|  | 风管 |  |  |  |  | 218277.5
本页小计 | [6 empty] | 6562.37
E.1 分部分项工程项目清单计价表
工程名称：深圳外事综合楼安全隐患整治工程项目设计采购施工总承包（EPC）-暖通工程 |  |  | 标段：深圳外事综合楼安全隐患整治工程项目设计采购施工总承包（EPC） |  |  | 第 11 页 共 22 页
序号 | 项目编码 | 项目名称 | 项目特征描述 | 计量单位 | 工程量 | 金额（元）
[6 empty] | 综合单价 | 合价 | 其中：材料暂估合价
34 | 030702001006 | 通风管道 | (1)名称:通风管道制作安装 (2)材质:镀锌钢板 (3)形状:矩形 (4)规格:b≤200 (5)板材厚度:0.50mm (6)含支吊架制作安装、除锈刷油等工作 (7)管件、法兰等附件及支架设计要求:含天圆地方、堵头、承托、托架、吊架、防震、弹簧补偿装置等一切所需的内容 (8)满足招标文件、技术规范及设计图纸要求 (9)含高层增加费等相关降效费用 | m2 | 95.118 | 227.64 | 21652.66
35 | 030702001007 | 通风管道 | (1)名称:通风管道制作安装 (2)材质:镀锌钢板 (3)形状:矩形 (4)规格:200<b≤320 (5)板材厚度:0.50mm (6)含支吊架制作安装、除锈刷油等工作 (7)管件、法兰等附件及支架设计要求:含天圆地方、堵头、承托、托架、吊架、防震、弹簧补偿装置等一切所需的内容 (8)满足招标文件、技术规范及设计图纸要求 (9)含高层增加费等相关降效费用 | m2 | 99.11 | 211.17 | 20929.06
36 | 030702001008 | 通风管道 | (1)名称:通风管道制作安装 (2)材质:镀锌钢板 (3)形状:矩形 (4)规格:320<b≤450 (5)板材厚度:0.60mm (6)含支吊架制作安装、除锈刷油等工作 (7)管件、法兰等附件及支架设计要求:含天圆地方、堵头、承托、托架、吊架、防震、弹簧补偿装置等一切所需的内容 (8)满足招标文件、技术规范及设计图纸要求 (9)含高层增加费等相关降效费用 | m2 | 88.47 | 173.95 | 15389.36
本页小计 | [6 empty] | 57971.08
E.1 分部分项工程项目清单计价表
工程名称：深圳外事综合楼安全隐患整治工程项目设计采购施工总承包（EPC）-暖通工程 |  |  | 标段：深圳外事综合楼安全隐患整治工程项目设计采购施工总承包（EPC） |  |  | 第 12 页 共 22 页
序号 | 项目编码 | 项目名称 | 项目特征描述 | 计量单位 | 工程量 | 金额（元）
[6 empty] | 综合单价 | 合价 | 其中：材料暂估合价
37 | 030702001009 | 通风管道 | (1)名称:通风管道制作安装 (2)材质:镀锌钢板 (3)形状:矩形 (4)规格:450<b≤630 (5)板材厚度:0.75mm (6)含支吊架制作安装、除锈刷油等工作 (7)管件、法兰等附件及支架设计要求:含天圆地方、堵头、承托、托架、吊架、防震、弹簧补偿装置等一切所需的内容 (8)满足招标文件、技术规范及设计图纸要求 (9)含高层增加费等相关降效费用 | m2 | 82.55 | 187.68 | 15492.98
38 | 030702001010 | 通风管道 | (1)名称:通风管道制作安装 (2)材质:镀锌钢板 (3)形状:矩形 (4)规格:630<b≤1000 (5)板材厚度:0.75mm (6)含支吊架制作安装、除锈刷油等工作 (7)管件、法兰等附件及支架设计要求:含天圆地方、堵头、承托、托架、吊架、防震、弹簧补偿装置等一切所需的内容 (8)满足招标文件、技术规范及设计图纸要求 (9)含高层增加费等相关降效费用 | m2 | 126.93 | 146.58 | 18605.4
39 | 030702001011 | 通风管道 | (1)名称:通风管道制作安装 (2)材质:镀锌钢板 (3)形状:矩形 (4)规格:1000<b≤1500 (5)板材厚度:1.0mm (6)含支吊架制作安装、除锈刷油等工作 (7)管件、法兰等附件及支架设计要求:含天圆地方、堵头、承托、托架、吊架、防震、弹簧补偿装置等一切所需的内容 (8)满足招标文件、技术规范及设计图纸要求 (9)含高层增加费等相关降效费用 | m2 | 102.33 | 174.1 | 17815.65
本页小计 | [6 empty] | 51914.03
E.1 分部分项工程项目清单计价表
工程名称：深圳外事综合楼安全隐患整治工程项目设计采购施工总承包（EPC）-暖通工程 |  |  | 标段：深圳外事综合楼安全隐患整治工程项目设计采购施工总承包（EPC） |  |  | 第 13 页 共 22 页
序号 | 项目编码 | 项目名称 | 项目特征描述 | 计量单位 | 工程量 | 金额（元）
[6 empty] | 综合单价 | 合价 | 其中：材料暂估合价
40 | 030702001012 | 通风管道 | (1)名称:通风管道制作安装 (2)材质:镀锌钢板 (3)形状:矩形 (4)规格:1500<b≤2000 (5)板材厚度:1.2mm (6)含支吊架制作安装、除锈刷油等工作 (7)管件、法兰等附件及支架设计要求:含天圆地方、堵头、承托、托架、吊架、防震、弹簧补偿装置等一切所需的内容 (8)满足招标文件、技术规范及设计图纸要求 (9)含高层增加费等相关降效费用 | m2 | 0.91 | 178.68 | 162.6
41 | 030702001013 | 通风管道 | (1)风管套管 (2)含封堵、修复等一切费用 (3)满足招标文件、技术规范及设计图纸要求 (4)含高层增加费等相关降效费用 | m2 | 47.08 | 191.36 | 9009.23
42 | 030702008002 | 柔性软风管 | (1)名称:风管软接头 (2)材质、规格:满足图纸设计要求 (3)满足招标文件、技术规范及设计图纸要求 (4)含高层增加费等相关降效费用 | m2 | 66.85 | 661.47 | 44219.27
43 | 031208003002 | 通风管道绝热 | (1)绝热材料品种:带不燃加强型铝箔贴面的不燃A级超细离心玻璃棉保温 (2)绝热厚度:30mm (3)满足招标文件、技术规范及设计图纸要求 (4)含高层增加费等相关降效费用 | m3 | 21.88 | 1359.51 | 29746.08
44 | 030702009001 | 弯头导流叶片 | (1)名称:风管导流叶片 (2)材质、规格:满足图纸设计要求 (3)满足招标文件、技术规范及设计图纸要求 (4)含高层增加费等相关降效费用 | m2 | 1 | 302.59 | 302.59
45 | 031301002002 | 开孔打洞 | (1)名称:开孔打洞 (2)满足招标文件、技术规范及设计图纸要求 (3)含高层增加费等相关降效费用 | 个 | 363 | 68.74 | 24952.62
本页小计 | [6 empty] | 108392.39
E.1 分部分项工程项目清单计价表
工程名称：深圳外事综合楼安全隐患整治工程项目设计采购施工总承包（EPC）-暖通工程 |  |  | 标段：深圳外事综合楼安全隐患整治工程项目设计采购施工总承包（EPC） |  |  | 第 14 页 共 22 页
序号 | 项目编码 | 项目名称 | 项目特征描述 | 计量单位 | 工程量 | 金额（元）
[6 empty] | 综合单价 | 合价 | 其中：材料暂估合价
|  | 风口风阀等风管部件 |  |  |  |  | 42141.62
46 | 030703001002 | 阀门 | (1)名称:70℃常开防火阀 (2)规格:160*120 (3)含执行/操作装置、支架制作安装、刷油除锈等费用 (4)满足招标文件、技术规范及设计图纸要求 (5)含高层增加费等相关降效费用 | 个 | 2 | 291.4 | 582.8
47 | 030703001003 | 阀门 | (1)名称:70℃常开防火阀 (2)规格:160*160 (3)含执行/操作装置、支架制作安装、刷油除锈等费用 (4)满足招标文件、技术规范及设计图纸要求 (5)含高层增加费等相关降效费用 | 个 | 1 | 294.55 | 294.55
48 | 030703001004 | 阀门 | (1)名称:70℃常开防火阀 (2)规格:320*160 (3)含执行/操作装置、支架制作安装、刷油除锈等费用 (4)满足招标文件、技术规范及设计图纸要求 (5)含高层增加费等相关降效费用 | 个 | 1 | 318.26 | 318.26
49 | 030703001005 | 阀门 | (1)名称:70℃电动防火阀 (2)规格:500*500 (3)含执行/操作装置、支架制作安装、刷油除锈等费用 (4)满足招标文件、技术规范及设计图纸要求 (5)含高层增加费等相关降效费用 | 个 | 1 | 628.93 | 628.93
50 | 030703001006 | 阀门 | (1)名称:70℃电动防火阀 (2)规格:630*250 (3)含执行/操作装置、支架制作安装、刷油除锈等费用 (4)满足招标文件、技术规范及设计图纸要求 (5)含高层增加费等相关降效费用 | 个 | 2 | 595.51 | 1191.02
本页小计 | [6 empty] | 3015.56
E.1 分部分项工程项目清单计价表
工程名称：深圳外事综合楼安全隐患整治工程项目设计采购施工总承包（EPC）-暖通工程 |  |  | 标段：深圳外事综合楼安全隐患整治工程项目设计采购施工总承包（EPC） |  |  | 第 15 页 共 22 页
序号 | 项目编码 | 项目名称 | 项目特征描述 | 计量单位 | 工程量 | 金额（元）
[6 empty] | 综合单价 | 合价 | 其中：材料暂估合价
51 | 030703001007 | 阀门 | (1)名称:70℃电动防火阀 (2)规格:800*320 (3)含执行/操作装置、支架制作安装、刷油除锈等费用 (4)满足招标文件、技术规范及设计图纸要求 (5)含高层增加费等相关降效费用 | 个 | 1 | 826.97 | 826.97
52 | 030703007003 | 风口、散流器 | (1)名称:单层百叶风口 (2)规格:160*160 (3)满足招标文件、技术规范及设计图纸要求 (4)含高层增加费等相关降效费用 | 个 | 1 | 76.92 | 76.92
53 | 030703007004 | 风口、散流器 | (1)名称:单层百叶风口 (2)规格:200*200 (3)满足招标文件、技术规范及设计图纸要求 (4)含高层增加费等相关降效费用 | 个 | 4 | 91.02 | 364.08
54 | 030703007005 | 风口、散流器 | (1)名称:单层百叶风口 (2)规格:250*150 (3)满足招标文件、技术规范及设计图纸要求 (4)含高层增加费等相关降效费用 | 个 | 3 | 90.26 | 270.78
55 | 030703007006 | 风口、散流器 | (1)名称:单层百叶风口 (2)规格:250*250 (3)满足招标文件、技术规范及设计图纸要求 (4)含高层增加费等相关降效费用 | 个 | 12 | 97.92 | 1175.04
56 | 030703007007 | 风口、散流器 | (1)名称:单层百叶风口 (2)规格:300*300 (3)满足招标文件、技术规范及设计图纸要求 (4)含高层增加费等相关降效费用 | 个 | 6 | 106.35 | 638.1
57 | 030703007008 | 风口、散流器 | (1)名称:单层百叶风口 (2)规格:350*350 (3)满足招标文件、技术规范及设计图纸要求 (4)含高层增加费等相关降效费用 | 个 | 6 | 155.85 | 935.1
本页小计 | [6 empty] | 4286.99
E.1 分部分项工程项目清单计价表
工程名称：深圳外事综合楼安全隐患整治工程项目设计采购施工总承包（EPC）-暖通工程 |  |  | 标段：深圳外事综合楼安全隐患整治工程项目设计采购施工总承包（EPC） |  |  | 第 16 页 共 22 页
序号 | 项目编码 | 项目名称 | 项目特征描述 | 计量单位 | 工程量 | 金额（元）
[6 empty] | 综合单价 | 合价 | 其中：材料暂估合价
58 | 030703007009 | 风口、散流器 | (1)名称:单层百叶风口 (2)规格:400*200 (3)满足招标文件、技术规范及设计图纸要求 (4)含高层增加费等相关降效费用 | 个 | 1 | 103.29 | 103.29
59 | 030703007010 | 风口、散流器 | (1)名称:单层百叶风口 (2)规格:400*400 (3)满足招标文件、技术规范及设计图纸要求 (4)含高层增加费等相关降效费用 | 个 | 22 | 167.35 | 3681.7
60 | 030703007011 | 风口、散流器 | (1)名称:单层百叶风口 (2)规格:500*250 (3)满足招标文件、技术规范及设计图纸要求 (4)含高层增加费等相关降效费用 | 个 | 2 | 156.62 | 313.24
61 | 030703007012 | 风口、散流器 | (1)名称:单层百叶风口 (2)规格:600*250 (3)满足招标文件、技术规范及设计图纸要求 (4)含高层增加费等相关降效费用 | 个 | 12 | 164.28 | 1971.36
62 | 030703007013 | 风口、散流器 | (1)名称:单层百叶风口 (2)规格:630*250 (3)满足招标文件、技术规范及设计图纸要求 (4)含高层增加费等相关降效费用 | 个 | 2 | 166.58 | 333.16
63 | 030703007014 | 风口、散流器 | (1)名称:单层百叶风口 (2)规格:800*300 (3)满足招标文件、技术规范及设计图纸要求 (4)含高层增加费等相关降效费用 | 个 | 27 | 234.09 | 6320.43
64 | 030703007015 | 风口、散流器 | (1)名称:单层百叶风口 (2)规格:2000*1800 (3)满足招标文件、技术规范及设计图纸要求 (4)含高层增加费等相关降效费用 | 个 | 1 | 1487.3 | 1487.3
65 | 030703007016 | 风口、散流器 | (1)名称:防雨百叶风口 (2)规格:120*120 (3)满足招标文件、技术规范及设计图纸要求 (4)含高层增加费等相关降效费用 | 个 | 6 | 71.76 | 430.56
本页小计 | [6 empty] | 14641.04
E.1 分部分项工程项目清单计价表
工程名称：深圳外事综合楼安全隐患整治工程项目设计采购施工总承包（EPC）-暖通工程 |  |  | 标段：深圳外事综合楼安全隐患整治工程项目设计采购施工总承包（EPC） |  |  | 第 17 页 共 22 页
序号 | 项目编码 | 项目名称 | 项目特征描述 | 计量单位 | 工程量 | 金额（元）
[6 empty] | 综合单价 | 合价 | 其中：材料暂估合价
66 | 030703007017 | 风口、散流器 | (1)名称:防雨百叶风口 (2)规格:150*150 (3)满足招标文件、技术规范及设计图纸要求 (4)含高层增加费等相关降效费用 | 个 | 1 | 75.85 | 75.85
67 | 030703007018 | 风口、散流器 | (1)名称:防雨百叶风口 (2)规格:160*120 (3)满足招标文件、技术规范及设计图纸要求 (4)含高层增加费等相关降效费用 | 个 | 198 | 74.18 | 14687.64
68 | 030703007019 | 风口、散流器 | (1)名称:防雨百叶风口 (2)规格:200*160 (3)满足招标文件、技术规范及设计图纸要求 (4)含高层增加费等相关降效费用 | 个 | 1 | 80.66 | 80.66
69 | 030703007020 | 风口、散流器 | (1)名称:防雨百叶风口 (2)规格:250*160 (3)满足招标文件、技术规范及设计图纸要求 (4)含高层增加费等相关降效费用 | 个 | 1 | 84.71 | 84.71
70 | 030703007021 | 风口、散流器 | (1)名称:防雨百叶风口 (2)规格:250*200 (3)满足招标文件、技术规范及设计图纸要求 (4)含高层增加费等相关降效费用 | 个 | 4 | 89.78 | 359.12
71 | 030703007022 | 风口、散流器 | (1)名称:防雨百叶风口 (2)规格:400*250 (3)满足招标文件、技术规范及设计图纸要求 (4)含高层增加费等相关降效费用 | 个 | 8 | 124.75 | 998
72 | 030703007023 | 风口、散流器 | (1)名称:防雨百叶风口 (2)规格:400*300 (3)满足招标文件、技术规范及设计图纸要求 (4)含高层增加费等相关降效费用 | 个 | 2 | 174.41 | 348.82
73 | 030703007024 | 风口、散流器 | (1)名称:防雨百叶风口 (2)规格:500*500 (3)满足招标文件、技术规范及设计图纸要求 (4)含高层增加费等相关降效费用 | 个 | 2 | 282.39 | 564.78
本页小计 | [6 empty] | 17199.58
E.1 分部分项工程项目清单计价表
工程名称：深圳外事综合楼安全隐患整治工程项目设计采购施工总承包（EPC）-暖通工程 |  |  | 标段：深圳外事综合楼安全隐患整治工程项目设计采购施工总承包（EPC） |  |  | 第 18 页 共 22 页
序号 | 项目编码 | 项目名称 | 项目特征描述 | 计量单位 | 工程量 | 金额（元）
[6 empty] | 综合单价 | 合价 | 其中：材料暂估合价
74 | 030703007025 | 风口、散流器 | (1)名称:防雨百叶风口 (2)规格:600*500 (3)满足招标文件、技术规范及设计图纸要求 (4)含高层增加费等相关降效费用 | 个 | 2 | 307.68 | 615.36
75 | 030703007026 | 风口、散流器 | (1)名称:防雨百叶风口 (2)规格:630*250 (3)满足招标文件、技术规范及设计图纸要求 (4)含高层增加费等相关降效费用 | 个 | 3 | 235.59 | 706.77
76 | 030703007027 | 风口、散流器 | (1)名称:防雨百叶风口 (2)规格:630*400 (3)满足招标文件、技术规范及设计图纸要求 (4)含高层增加费等相关降效费用 | 个 | 1 | 283.4 | 283.4
77 | 030703007028 | 风口、散流器 | (1)名称:防雨百叶风口 (2)规格:800*320 (3)满足招标文件、技术规范及设计图纸要求 (4)含高层增加费等相关降效费用 | 个 | 2 | 285.42 | 570.84
78 | 030703007029 | 网 | (1)名称:金属防虫网、滤网 (2)满足招标文件、技术规范及设计图纸要求 (3)含高层增加费等相关降效费用 | m2 | 2.35 | 349.82 | 822.08
|  | 空调水 |  |  |  |  | 126469.04
|  | 冷媒水 |  |  |  |  | 102262.69
本页小计 | [6 empty] | 2998.45
E.1 分部分项工程项目清单计价表
工程名称：深圳外事综合楼安全隐患整治工程项目设计采购施工总承包（EPC）-暖通工程 |  |  | 标段：深圳外事综合楼安全隐患整治工程项目设计采购施工总承包（EPC） |  |  | 第 19 页 共 22 页
序号 | 项目编码 | 项目名称 | 项目特征描述 | 计量单位 | 工程量 | 金额（元）
[6 empty] | 综合单价 | 合价 | 其中：材料暂估合价
79 | 031001005001 | 铜管 | (1)名称:去磷无缝紫铜管φ6.4 (2)连接形式:满足图纸设计要求 (3)含支吊架制作安装、除锈刷油、空调水管保温等工作 (4)管道吹扫、充氮气气密性试验、真空干燥，含冷媒、室内外机信号线及配管等费用 (5)包含管道、管道连接件、堵帽、通球试验、套管与管道之间的封堵等 (6)管井内外综合考虑 (7)满足招标文件、技术规范及设计图纸要求 (8)含高层增加费等相关降效费用 | m | 16.45 | 119.05 | 1958.37
80 | 031001005002 | 铜管 | (1)名称:去磷无缝紫铜管φ9.5 (2)连接形式:满足图纸设计要求 (3)含支吊架制作安装、除锈刷油、空调水管保温等工作 (4)管道吹扫、充氮气气密性试验、真空干燥，含冷媒、室内外机信号线及配管等费用 (5)包含管道、管道连接件、堵帽、通球试验、套管与管道之间的封堵等 (6)管井内外综合考虑 (7)满足招标文件、技术规范及设计图纸要求 (8)含高层增加费等相关降效费用 | m | 1.36 | 127.27 | 173.09
本页小计 | [6 empty] | 2131.46
E.1 分部分项工程项目清单计价表
工程名称：深圳外事综合楼安全隐患整治工程项目设计采购施工总承包（EPC）-暖通工程 |  |  | 标段：深圳外事综合楼安全隐患整治工程项目设计采购施工总承包（EPC） |  |  | 第 20 页 共 22 页
序号 | 项目编码 | 项目名称 | 项目特征描述 | 计量单位 | 工程量 | 金额（元）
[6 empty] | 综合单价 | 合价 | 其中：材料暂估合价
81 | 031001005003 | 铜管 | (1)名称:去磷无缝紫铜管φ12.7 (2)连接形式:满足图纸设计要求 (3)含支吊架制作安装、除锈刷油、空调水管保温等工作 (4)管道吹扫、充氮气气密性试验、真空干燥，含冷媒、室内外机信号线及配管等费用 (5)包含管道、管道连接件、堵帽、通球试验、套管与管道之间的封堵等 (6)管井内外综合考虑 (7)满足招标文件、技术规范及设计图纸要求 (8)含高层增加费等相关降效费用 | m | 16.45 | 135.84 | 2234.57
82 | 031001005004 | 铜管 | (1)名称:去磷无缝紫铜管φ15.9 (2)连接形式:满足图纸设计要求 (3)含支吊架制作安装、除锈刷油、空调水管保温等工作 (4)管道吹扫、充氮气气密性试验、真空干燥，含冷媒、室内外机信号线及配管等费用 (5)包含管道、管道连接件、堵帽、通球试验、套管与管道之间的封堵等 (6)管井内外综合考虑 (7)满足招标文件、技术规范及设计图纸要求 (8)含高层增加费等相关降效费用 | m | 1.36 | 148.92 | 202.53
83 | 031001005005 | 铜管 | (1)分歧器 (2)规格:综合考虑 (3)满足招标文件、技术规范及设计图纸要求 (4)含高层增加费等相关降效费用 | 个 | 1 | 109.28 | 109.28
本页小计 | [6 empty] | 2546.38
E.1 分部分项工程项目清单计价表
工程名称：深圳外事综合楼安全隐患整治工程项目设计采购施工总承包（EPC）-暖通工程 |  |  | 标段：深圳外事综合楼安全隐患整治工程项目设计采购施工总承包（EPC） |  |  | 第 21 页 共 22 页
序号 | 项目编码 | 项目名称 | 项目特征描述 | 计量单位 | 工程量 | 金额（元）
[6 empty] | 综合单价 | 合价 | 其中：材料暂估合价
84 | 030412003003 | 桥架 | (1)名称:槽体保护 (2)规格:1000*300 (3)含桥架接地母线 (4)含三通、弯头、盖板、隔板、涂料等配件 (5)含支吊架制作安装、除锈刷油，套管、修补及封堵等一切费用，支吊架类型综合考虑 (6)满足招标文件、技术规范及设计图纸要求 (7)含高层增加费等相关降效费用 | m | 90.72 | 824.51 | 74799.55
85 | 031301003002 | 套管 | (1)名称:一般钢制套管(含保温厚度) (2)穿管管径DN80以内 (3)其他:含套管制作与安装、洞口修复、收边收口、套管开孔打洞及封堵等费用 (4)满足招标文件、技术规范及设计图纸要求 (5)含高层增加费等相关降效费用 | 个 | 145 | 157.14 | 22785.3
|  | 冷凝水 |  |  |  |  | 24206.35
86 | 031001008025 | 塑料管 | (1)名称:UPVC管DN25 (2)连接形式:满足图纸设计要求 (3)含支吊架制作安装、除锈刷油、保温等工作 (4)包含管道、管道连接件、堵帽、通球试验、管道吹扫、套管与管道之间的封堵等 (5)管井内外综合考虑 (6)满足招标文件、技术规范及设计图纸要求 (7)含高层增加费等相关降效费用 | m | 216.69 | 75.48 | 16355.76
87 | 031001008026 | 塑料管 | (1)名称:UPVC管DN32 (2)连接形式:满足图纸设计要求 (3)含支吊架制作安装、除锈刷油、保温等工作 (4)包含管道、管道连接件、堵帽、通球试验、管道吹扫、套管与管道之间的封堵等 (5)管井内外综合考虑 (6)满足招标文件、技术规范及设计图纸要求 (7)含高层增加费等相关降效费用 | m | 60.31 | 83.06 | 5009.35
本页小计 | [6 empty] | 118949.96
E.1 分部分项工程项目清单计价表
工程名称：深圳外事综合楼安全隐患整治工程项目设计采购施工总承包（EPC）-暖通工程 |  |  | 标段：深圳外事综合楼安全隐患整治工程项目设计采购施工总承包（EPC） |  |  | 第 22 页 共 22 页
序号 | 项目编码 | 项目名称 | 项目特征描述 | 计量单位 | 工程量 | 金额（元）
[6 empty] | 综合单价 | 合价 | 其中：材料暂估合价
88 | 031001008027 | 塑料管 | (1)名称:UPVC管DN40 (2)连接形式:满足图纸设计要求 (3)含支吊架制作安装、除锈刷油、保温等工作 (4)包含管道、管道连接件、堵帽、通球试验、管道吹扫、套管与管道之间的封堵等 (5)管井内外综合考虑 (6)满足招标文件、技术规范及设计图纸要求 (7)含高层增加费等相关降效费用 | m | 25.25 | 87.85 | 2218.21
89 | 031301003003 | 套管 | (1)名称:一般钢制套管(含保温厚度) (2)穿管管径DN32以内 (3)其他:含套管制作与安装、洞口修复、收边收口、套管开孔打洞及封堵等费用 (4)满足招标文件、技术规范及设计图纸要求 (5)含高层增加费等相关降效费用 | 个 | 7 | 75.45 | 528.15
90 | 031301003004 | 套管 | (1)名称:一般钢制套管(含保温厚度) (2)穿管管径DN50以内 (3)其他:含套管制作与安装、洞口修复、收边收口、套管开孔打洞及封堵等费用 (4)满足招标文件、技术规范及设计图纸要求 (5)含高层增加费等相关降效费用 | 个 | 1 | 94.88 | 94.88
|  | 通风工程检测、调试 |  |  |  |  | 15190.54
91 | 030704001002 | 通风工程检测、调试 | (1)名称:通风工程检测、调试费用 (2)满足招标文件、技术规范及设计图纸要求 (3)含高层增加费等相关降效费用 | 系统 | 1 | 15190.54 | 15190.54
本页小计 | [6 empty] | 18031.78
合计 | [6 empty] | 565333.29

## E.4 其他项目清单计价表
E.4 其他项目清单计价表
工程名称：深圳外事综合楼安全隐患整治工程项目设计采购施工总承包（EPC）-暖通工程 |  | 标段：深圳外事综合楼安全隐患整治工程项目设计采购施工总承包（EPC） |  | 第 1 页 共 1 页
序号 | 项目名称 |  | 金额（元） | 备注
1 | 暂列金额 |  |  | (分部分项费+措施项目费)*暂列金额费率(5%～10%)
2 | 专业工程暂估价
3 | 计日工
4 | 总承包服务费
5 | 发承包双方约定的其他项目
6 | 材料暂估价 |  |  | 仅统计汇总材料暂估价总金额，材料暂估价应计入清单项目综合单价，不重复计入建安工程费中
合计

## E.5 增值税计价表
E.5 增值税计价表
工程名称：深圳外事综合楼安全隐患整治工程项目设计采购施工总承包（EPC）-暖通工程 |  |  | 标段：深圳外事综合楼安全隐患整治工程项目设计采购施工总承包（EPC） |  | 第 1 页 共 1 页
序号 | 项目名称 | 计算基础说明 |  | 计算基础 | 税率（%） | 金额（元）
1 | 增值税 | 分部分项工程+措施项目+其他项目-专业工程暂估价 |  | 585326.07 | 9 | 52679.35
合 计 | [5 empty] | 52679.35

## E.7 暂列金额明细表
E.7 暂列金额明细表
工程名称：深圳外事综合楼安全隐患整治工程项目设计采购施工总承包（EPC）-暖通工程 |  | 标段：深圳外事综合楼安全隐患整治工程项目设计采购施工总承包（EPC） |  | 第 1 页 共 1 页
序号 | 项目名称 | 计量单位 | 暂列金额（元） | 备注
1 | 暂列金额 | 项 |  | (分部分项费+措施项目费)*暂列金额费率(5%～10%)
合计