## D.2 单位工程最高投标限价汇总表
D.2 单位工程最高投标限价汇总表
工程名称：深圳外事综合楼安全隐患整治工程项目设计采购施工总承包（EPC）-地上-消防水工程 |  | 标段：深圳外事综合楼安全隐患整治工程项目设计采购施工总承包（EPC） |  | 第 1 页 共 1 页
序号 | 汇总内容 |  | 金额 （元） | 其中： 材料暂估价 （元）
1 | 分部分项工程 |  | 306582.75
1.1 | 气体灭火系统 |  | 39823.2
1.2 | 消火栓系统 |  | 266759.55
2 | 措施项目 |  | 11767.25
2.1 | 安全文明施工 |  | 6639.43
2.1.1 | 安全文明施工费（按费率计算） |  | 5392.59
2.1.2 | 安全文明施工费（按清单列项）
2.1.3 | 产业工人职业训练专项经费 |  | 1246.84
2.2 | 其他措施项目费 |  | 5127.82
3 | 其他项目
3.1 | 暂列金额
3.2 | 专业工程暂估价
3.3 | 计日工
3.4 | 总承包服务费
4 | 增值税 |  | 28651.5
合计 |  |  | 347001.5
注：专业工程暂估价为已含税价格，在计算增值税计算基础时不应包含专业工程暂估价金额。

## E.1 分部分项工程项目清单计价表
E.1 分部分项工程项目清单计价表
工程名称：深圳外事综合楼安全隐患整治工程项目设计采购施工总承包（EPC）-地上-消防水工程 |  |  | 标段：深圳外事综合楼安全隐患整治工程项目设计采购施工总承包（EPC） |  |  | 第 1 页 共 5 页
序号 | 项目编码 | 项目名称 | 项目特征描述 | 计量单位 | 工程量 | 金额（元）
[6 empty] | 综合单价 | 合价 | 其中：材料暂估合价
|  | 气体灭火系统 |  |  |  |  | 39823.2
1 | 030902010002 | 无管网气体灭火装置 | (1)名称:气体灭火系统 (2)含整个项目的气体灭火系统，包括不限于:柜式七氟丙烷灭火装置、管网七氟丙烷灭火系统、超细干粉灭火装置、消防电气体灭火系统 (3)包括:柜式灭火装置、灭火剂、泄压装置、钢瓶总成(含钢瓶、容器阀、压力表)、启动瓶组(含钢瓶、容器阀、电磁阀、压力表、低泄高封阀)、驱动管路、驱动管接头、驱动管三通、驱动气体控制管路单向阀、金属软管、灭火剂流通管路单向阀、安全泄压阀、压力信号器(含底座)、喷嘴(含装饰罩)、启动瓶组机架、钢瓶机架、选择阀、集流管、选择阀集流管、选择阀管件、超细干粉灭火装置、气体灭火控制器、气体灭火声光报警器、手动启停按钮、切换开关、气体灭火探测器等一切与气体灭火配套的设备、管道、电线、阀门、配件 (4)具体参数详见图纸 (5)含气体灭火系统调试 (6)气体灭火系统按项包干，投标人综合考虑 (7)含高层增加费等相关降效费用 (8)满足招标文件、技术规范及设计图纸要求 | m2 | 90 | 442.48 | 39823.2
|  | 消火栓系统 |  |  |  |  | 266759.55
本页小计 | [6 empty] | 39823.2
E.1 分部分项工程项目清单计价表
工程名称：深圳外事综合楼安全隐患整治工程项目设计采购施工总承包（EPC）-地上-消防水工程 |  |  | 标段：深圳外事综合楼安全隐患整治工程项目设计采购施工总承包（EPC） |  |  | 第 2 页 共 5 页
序号 | 项目编码 | 项目名称 | 项目特征描述 | 计量单位 | 工程量 | 金额（元）
[6 empty] | 综合单价 | 合价 | 其中：材料暂估合价
2 | 030901002004 | 消火栓钢管 | (1)内外壁热浸镀锌钢管(含管件) DN100 (2)连接形式:满足图纸设计要求 (3)压力试验、水冲洗、管道标识、刷色环 (4)含管道除锈、刷油、防腐等配套内容 (5)含支吊架制作安装、除锈刷油等工作 (6)含地下室增加费 (7)含高层增加费等相关降效费用 (8)满足招标文件、技术规范及设计图纸要求 | m | 595.14 | 143.4 | 85343.08
3 | 030901002005 | 消火栓钢管 | (1)内外壁热浸镀锌钢管(含管件) DN65 (2)卡箍连接 (3)压力试验、水冲洗、管道标识、刷色环 (4)含管道防腐等配套内容 (5)含地下室增加费 (6)含高层增加费等相关降效费用 (7)满足招标文件、技术规范及设计图纸要求 | m | 69.49 | 102.39 | 7115.08
4 | 030902010003 | 灭火器 | (1)类型:手提式灭火器 (2)型号、规格:满足图纸设计要求 (3)含高层增加费等相关降效费用 (4)满足招标文件、技术规范及设计图纸要求 | 具 | 154 | 67.8 | 10441.2
5 | 030902010004 | 灭火器 | (1)类型:推车式灭火器 (2)型号、规格:满足图纸设计要求 (3)含高层增加费等相关降效费用 (4)满足招标文件、技术规范及设计图纸要求 | 具 | 2 | 217.72 | 435.44
6 | 030902010005 | 灭火器 | (1)类型:悬挂式超细干粉5kg (2)型号、规格:FZX-ACT5/1.2-GT (3)含高层增加费等相关降效费用 (4)满足招标文件、技术规范及设计图纸要求 | 具 | 1 | 375.99 | 375.99
本页小计 | [6 empty] | 103710.79
E.1 分部分项工程项目清单计价表
工程名称：深圳外事综合楼安全隐患整治工程项目设计采购施工总承包（EPC）-地上-消防水工程 |  |  | 标段：深圳外事综合楼安全隐患整治工程项目设计采购施工总承包（EPC） |  |  | 第 3 页 共 5 页
序号 | 项目编码 | 项目名称 | 项目特征描述 | 计量单位 | 工程量 | 金额（元）
[6 empty] | 综合单价 | 合价 | 其中：材料暂估合价
7 | 031002001012 | 金属阀门 | (1)名称:明杆闸阀 (2)型号、规格:DN100 (3)连接形式:满足图纸设计要求 (4)含高层增加费等相关降效费用 (5)满足招标文件、技术规范及设计图纸要求 | 个 | 35 | 871.06 | 30487.1
8 | 031002001013 | 金属阀门 | (1)名称:明杆闸阀 (2)型号、规格:DN65 (3)连接形式:满足图纸设计要求 (4)含高层增加费等相关降效费用 (5)满足招标文件、技术规范及设计图纸要求 | 个 | 16 | 451.91 | 7230.56
9 | 031002001014 | 金属阀门 | (1)名称:蝶阀 (2)型号、规格:DN100 (3)连接形式:满足图纸设计要求 (4)含高层增加费等相关降效费用 (5)满足招标文件、技术规范及设计图纸要求 | 个 | 1 | 775.35 | 775.35
10 | 031002001015 | 金属阀门 | (1)名称:止回阀 (2)型号、规格:DN100 (3)连接形式:满足图纸设计要求 (4)含高层增加费等相关降效费用 (5)满足招标文件、技术规范及设计图纸要求 | 个 | 4 | 1197.21 | 4788.84
11 | 031002001016 | 金属阀门 | (1)名称:流量开关 (2)型号、规格:DN100 (3)连接形式:满足图纸设计要求 (4)含高层增加费等相关降效费用 (5)满足招标文件、技术规范及设计图纸要求 | 个 | 2 | 825.53 | 1651.06
12 | 031002001017 | 金属阀门 | (1)材质:自动排气阀（含截止阀） (2)型号、规格:DN25 (3)连接形式:满足图纸设计要求 (4)含高层增加费等相关降效费用 (5)满足招标文件、技术规范及设计图纸要求 | 个 | 2 | 129.95 | 259.9
本页小计 | [6 empty] | 45192.81
E.1 分部分项工程项目清单计价表
工程名称：深圳外事综合楼安全隐患整治工程项目设计采购施工总承包（EPC）-地上-消防水工程 |  |  | 标段：深圳外事综合楼安全隐患整治工程项目设计采购施工总承包（EPC） |  |  | 第 4 页 共 5 页
序号 | 项目编码 | 项目名称 | 项目特征描述 | 计量单位 | 工程量 | 金额（元）
[6 empty] | 综合单价 | 合价 | 其中：材料暂估合价
13 | 031002001018 | 金属阀门 | (1)名称:旋流防止器 (2)型号、规格:DN100 (3)连接形式:满足图纸设计要求 (4)含高层增加费等相关降效费用 (5)满足招标文件、技术规范及设计图纸要求 | 个 | 2 | 924.03 | 1848.06
14 | 031002001019 | 金属阀门 | (1)名称:水力控制阀 (2)型号、规格:DN80 (3)连接形式:满足图纸设计要求 (4)含高层增加费等相关降效费用 (5)满足招标文件、技术规范及设计图纸要求 | 个 | 2 | 985.98 | 1971.96
15 | 030901010002 | 室内消火栓 | (1)室内消火栓 (2)室内消火栓口径DN65,直流水枪%%C19,衬胶消防水龙带DN65,消防水龙带长度25m,箱体材料为钢-不锈钢 (3)参照图集：15S202-P54 (3)含高层增加费等相关降效费用 (4)满足招标文件、技术规范及设计图纸要求 | 套 | 71 | 1067.94 | 75823.74
16 | 030901010003 | 室内消火栓 | (1)试验消火栓(含压力表） (2)参照图集：15S202-P13 (2)含高层增加费等相关降效费用 (3)满足招标文件、技术规范及设计图纸要求 | 套 | 2 | 501.35 | 1002.7
17 | 040502008003 | 套管 | (1)名称:一般钢制套管(含保温厚度) (2)穿管管径DN100以内 (3)其他:含套管制作与安装、洞口修复、收边收口、套管开孔打洞及封堵等费用 (4)含高层增加费等相关降效费用 (5)满足招标文件、技术规范及设计图纸要求 | 个 | 29 | 146.35 | 4244.15
本页小计 | [6 empty] | 84890.61
E.1 分部分项工程项目清单计价表
工程名称：深圳外事综合楼安全隐患整治工程项目设计采购施工总承包（EPC）-地上-消防水工程 |  |  | 标段：深圳外事综合楼安全隐患整治工程项目设计采购施工总承包（EPC） |  |  | 第 5 页 共 5 页
序号 | 项目编码 | 项目名称 | 项目特征描述 | 计量单位 | 工程量 | 金额（元）
[6 empty] | 综合单价 | 合价 | 其中：材料暂估合价
18 | 040502008004 | 套管 | (1)名称:一般钢制套管(含保温厚度) (2)穿管管径DN65以内 (3)其他:含套管制作与安装、洞口修复、收边收口、套管开孔打洞及封堵等费用 (4)含高层增加费等相关降效费用 (5)满足招标文件、技术规范及设计图纸要求 | 个 | 2 | 86.03 | 172.06
19 | 031301003001 | 套管 | (1)名称:柔性防水套管制作安装 (2)规格:公称直径DN(mm) 80＜DN≤100 (3)填塞密封材料、堵洞 (4)含高层增加费等相关降效费用 (5)满足招标文件、技术规范及设计图纸要求 | 个 | 14 | 810.42 | 11345.88
20 | 030909001002 | 水灭火控制装置调试 | (1)消火栓系统调试 (2)含高层增加费等相关降效费用 (3)满足招标文件、技术规范及设计图纸要求 | 点 | 73 | 293.8 | 21447.4
本页小计 | [6 empty] | 32965.34
合计 | [6 empty] | 306582.75

## E.4 其他项目清单计价表
E.4 其他项目清单计价表
工程名称：深圳外事综合楼安全隐患整治工程项目设计采购施工总承包（EPC）-地上-消防水工程 |  | 标段：深圳外事综合楼安全隐患整治工程项目设计采购施工总承包（EPC） |  | 第 1 页 共 1 页
序号 | 项目名称 |  | 金额（元） | 备注
1 | 暂列金额 |  |  | (分部分项费+措施项目费)*暂列金额费率(5%～10%)
2 | 专业工程暂估价
3 | 计日工
4 | 总承包服务费
5 | 发承包双方约定的其他项目
6 | 材料暂估价 |  |  | 仅统计汇总材料暂估价总金额，材料暂估价应计入清单项目综合单价，不重复计入建安工程费中
合计

## E.5 增值税计价表
E.5 增值税计价表
工程名称：深圳外事综合楼安全隐患整治工程项目设计采购施工总承包（EPC）-地上-消防水工程 |  |  | 标段：深圳外事综合楼安全隐患整治工程项目设计采购施工总承包（EPC） |  | 第 1 页 共 1 页
序号 | 项目名称 | 计算基础说明 |  | 计算基础 | 税率（%） | 金额（元）
1 | 增值税 | 分部分项工程+措施项目+其他项目-专业工程暂估价 |  | 318350 | 9 | 28651.5
合 计 | [5 empty] | 28651.5

## E.7 暂列金额明细表
E.7 暂列金额明细表
工程名称：深圳外事综合楼安全隐患整治工程项目设计采购施工总承包（EPC）-地上-消防水工程 |  | 标段：深圳外事综合楼安全隐患整治工程项目设计采购施工总承包（EPC） |  | 第 1 页 共 1 页
序号 | 项目名称 | 计量单位 | 暂列金额（元） | 备注
1 | 暂列金额 | 项 |  | (分部分项费+措施项目费)*暂列金额费率(5%～10%)
合计