## D.2 单位工程最高投标限价汇总表
D.2 单位工程最高投标限价汇总表
工程名称：深圳外事综合楼安全隐患整治工程项目设计采购施工总承包（EPC）-地下室-消防水工程 |  | 标段：深圳外事综合楼安全隐患整治工程项目设计采购施工总承包（EPC） |  | 第 1 页 共 1 页
序号 | 汇总内容 |  | 金额 （元） | 其中： 材料暂估价 （元）
1 | 分部分项工程 |  | 76910.57
1.1 | 消火栓系统（泵房区） |  | 76910.57
2 | 措施项目 |  | 2770.54
2.1 | 安全文明施工 |  | 1661.81
2.1.1 | 安全文明施工费（按费率计算） |  | 1349.73
2.1.2 | 安全文明施工费（按清单列项）
2.1.3 | 产业工人职业训练专项经费 |  | 312.08
2.2 | 其他措施项目费 |  | 1108.73
3 | 其他项目
3.1 | 暂列金额
3.2 | 专业工程暂估价
3.3 | 计日工
3.4 | 总承包服务费
4 | 增值税 |  | 7171.3
合计 |  |  | 86852.41
注：专业工程暂估价为已含税价格，在计算增值税计算基础时不应包含专业工程暂估价金额。

## E.1 分部分项工程项目清单计价表
E.1 分部分项工程项目清单计价表
工程名称：深圳外事综合楼安全隐患整治工程项目设计采购施工总承包（EPC）-地下室-消防水工程 |  |  | 标段：深圳外事综合楼安全隐患整治工程项目设计采购施工总承包（EPC） |  |  | 第 1 页 共 5 页
序号 | 项目编码 | 项目名称 | 项目特征描述 | 计量单位 | 工程量 | 金额（元）
[6 empty] | 综合单价 | 合价 | 其中：材料暂估合价
|  | 消火栓系统（泵房区） |  |  |  |  | 76910.57
1 | 030901002001 | 消火栓钢管 | (1)内外壁热浸镀锌钢管(含管件) DN150 (2)连接形式:满足图纸设计要求 (3)压力试验、水冲洗、管道标识、刷色环 (4)含管道除锈、刷油、防腐等配套内容 (5)含支吊架制作安装、除锈刷油等工作 (6)含地下室增加费等相关降效费用 (7)满足招标文件、技术规范及设计图纸要求 | m | 5 | 214.37 | 1071.85
2 | 030901002002 | 消火栓钢管 | (1)内外壁热浸镀锌钢管(含管件) DN100 (2)连接形式:满足图纸设计要求 (3)压力试验、水冲洗、管道标识、刷色环 (4)含管道除锈、刷油、防腐等配套内容 (5)含支吊架制作安装、除锈刷油等工作 (6)含地下室增加费等相关降效费用 (7)满足招标文件、技术规范及设计图纸要求 | m | 32.79 | 146.17 | 4792.91
3 | 030901002003 | 消火栓钢管 | (1)内外壁热浸镀锌钢管(含管件) DN65 (2)卡箍连接 (3)压力试验、水冲洗、管道标识、刷色环 (4)含管道防腐等配套内容 (5)含地下室增加费等相关降效费用 (6)满足招标文件、技术规范及设计图纸要求 | m | 24.64 | 104.52 | 2575.37
本页小计 | [6 empty] | 8440.13
E.1 分部分项工程项目清单计价表
工程名称：深圳外事综合楼安全隐患整治工程项目设计采购施工总承包（EPC）-地下室-消防水工程 |  |  | 标段：深圳外事综合楼安全隐患整治工程项目设计采购施工总承包（EPC） |  |  | 第 2 页 共 5 页
序号 | 项目编码 | 项目名称 | 项目特征描述 | 计量单位 | 工程量 | 金额（元）
[6 empty] | 综合单价 | 合价 | 其中：材料暂估合价
4 | 030109001001 | 离心式泵 | (1)名称:室内消火栓泵(XBD6.8/15-22G-L) (2)型号:Q=15L/S H=68m N=22KW，一用一备 (3)含减震器、地脚螺栓灌浆、设备基础、厂家配套控制柜、电缆、控制电缆、配管、设备试运转及调试 (4)含地下室增加费等相关降效费用 (5)满足招标文件、技术规范及设计图纸要求 | 套 | 1 | 34664.3 | 34664.3
5 | 031002001001 | 金属阀门 | (1)名称:流量计 (2)型号、规格:DN100 (3)连接形式:满足图纸设计要求 (4)含地下室增加费等相关降效费用 (5)满足招标文件、技术规范及设计图纸要求 | 个 | 1 | 1543.61 | 1543.61
6 | 031002001002 | 金属阀门 | (1)名称:明杆闸阀 (2)型号、规格:DN150 (3)连接形式:满足图纸设计要求 (4)含地下室增加费等相关降效费用 (5)满足招标文件、技术规范及设计图纸要求 | 个 | 2 | 1234.82 | 2469.64
7 | 031002001003 | 金属阀门 | (1)名称:明杆闸阀 (2)型号、规格:DN100 (3)连接形式:满足图纸设计要求 (4)含地下室增加费等相关降效费用 (5)满足招标文件、技术规范及设计图纸要求 | 个 | 5 | 880.09 | 4400.45
8 | 031002001004 | 金属阀门 | (1)名称:明杆闸阀 (2)型号、规格:DN65 (3)连接形式:满足图纸设计要求 (4)含地下室增加费等相关降效费用 (5)满足招标文件、技术规范及设计图纸要求 | 个 | 2 | 458.26 | 916.52
本页小计 | [6 empty] | 43994.52
E.1 分部分项工程项目清单计价表
工程名称：深圳外事综合楼安全隐患整治工程项目设计采购施工总承包（EPC）-地下室-消防水工程 |  |  | 标段：深圳外事综合楼安全隐患整治工程项目设计采购施工总承包（EPC） |  |  | 第 3 页 共 5 页
序号 | 项目编码 | 项目名称 | 项目特征描述 | 计量单位 | 工程量 | 金额（元）
[6 empty] | 综合单价 | 合价 | 其中：材料暂估合价
9 | 031002001005 | 金属阀门 | (1)名称:消声止回阀 (2)型号、规格:DN100 (3)连接形式:满足图纸设计要求 (4)含地下室增加费等相关降效费用 (5)满足招标文件、技术规范及设计图纸要求 | 个 | 2 | 1206.24 | 2412.48
10 | 031002001006 | 金属阀门 | (1)名称:泄压阀 (2)型号、规格:DN100 (3)连接形式:满足图纸设计要求 (4)含地下室增加费等相关降效费用 (5)满足招标文件、技术规范及设计图纸要求 | 个 | 1 | 1113.33 | 1113.33
11 | 031002001007 | 金属阀门 | (1)名称:Y型过滤器 (2)型号、规格:DN150 (3)连接形式:满足图纸设计要求 (4)含地下室增加费等相关降效费用 (5)满足招标文件、技术规范及设计图纸要求 | 个 | 2 | 1234.82 | 2469.64
12 | 031002001008 | 金属阀门 | (1)名称:Y型过滤器 (2)型号、规格:DN100 (3)连接形式:满足图纸设计要求 (4)含地下室增加费等相关降效费用 (5)满足招标文件、技术规范及设计图纸要求 | 个 | 1 | 927.49 | 927.49
13 | 031002001009 | 金属阀门 | (1)名称:可曲挠软接头 (2)型号、规格:DN150 (3)连接形式:满足图纸设计要求 (4)含地下室增加费等相关降效费用 (5)满足招标文件、技术规范及设计图纸要求 | 个 | 2 | 1234.82 | 2469.64
14 | 031002001010 | 金属阀门 | (1)名称:可曲挠软接头 (2)型号、规格:DN100 (3)连接形式:满足图纸设计要求 (4)含地下室增加费等相关降效费用 (5)满足招标文件、技术规范及设计图纸要求 | 个 | 2 | 927.49 | 1854.98
本页小计 | [6 empty] | 11247.56
E.1 分部分项工程项目清单计价表
工程名称：深圳外事综合楼安全隐患整治工程项目设计采购施工总承包（EPC）-地下室-消防水工程 |  |  | 标段：深圳外事综合楼安全隐患整治工程项目设计采购施工总承包（EPC） |  |  | 第 4 页 共 5 页
序号 | 项目编码 | 项目名称 | 项目特征描述 | 计量单位 | 工程量 | 金额（元）
[6 empty] | 综合单价 | 合价 | 其中：材料暂估合价
15 | 031002001011 | 金属阀门 | (1)名称:液压式浮球阀 (2)型号、规格:DN100 (3)连接形式:满足图纸设计要求 (4)含地下室增加费等相关降效费用 (5)满足招标文件、技术规范及设计图纸要求 | 个 | 2 | 1579.41 | 3158.82
16 | 031002016001 | 水锤消除器 | (1)名称:水锤消除器 (2)型号、规格:DN100 (3)连接形式:满足图纸设计要求 (4)含地下室增加费等相关降效费用 (5)满足招标文件、技术规范及设计图纸要求 | 个 | 2 | 2469.98 | 4939.96
17 | 030601002001 | 压力仪表 | (1)名称:压力表(含表弯管) (2)含地下室增加费等相关降效费用 (3)满足招标文件、技术规范及设计图纸要求 | 台 | 4 | 149.05 | 596.2
18 | 030601002002 | 压力仪表 | (1)压力开关 (2)含地下室增加费等相关降效费用 (3)满足招标文件、技术规范及设计图纸要求 | 台 | 1 | 213.05 | 213.05
19 | 030902010001 | 灭火器 | (1)类型:手提式灭火器 (2)型号、规格:满足图纸设计要求 (3)含地下室增加费等相关降效费用 (4)满足招标文件、技术规范及设计图纸要求 | 具 | 2 | 67.95 | 135.9
20 | 030901010001 | 室内消火栓 | (1)室内消火栓 (2)室内消火栓口径DN65,直流水枪%%C19,衬胶消防水龙带DN65,消防水龙带长度25m,箱体材料为钢-不锈钢 (3)参照图集:15S202-P54 (4)含地下室增加费等相关降效费用 (5)满足招标文件、技术规范及设计图纸要求 | 套 | 2 | 1075.16 | 2150.32
本页小计 | [6 empty] | 11194.25
E.1 分部分项工程项目清单计价表
工程名称：深圳外事综合楼安全隐患整治工程项目设计采购施工总承包（EPC）-地下室-消防水工程 |  |  | 标段：深圳外事综合楼安全隐患整治工程项目设计采购施工总承包（EPC） |  |  | 第 5 页 共 5 页
序号 | 项目编码 | 项目名称 | 项目特征描述 | 计量单位 | 工程量 | 金额（元）
[6 empty] | 综合单价 | 合价 | 其中：材料暂估合价
21 | 040502008001 | 套管 | (1)名称:一般钢制套管(含保温厚度) (2)穿管管径DN100以内 (3)其他:含套管制作与安装、洞口修复、收边收口、套管开孔打洞及封堵等费用 (4)含地下室增加费等相关降效费用 (5)满足招标文件、技术规范及设计图纸要求 | 个 | 7 | 149.55 | 1046.85
22 | 040502008002 | 套管 | (1)名称:一般钢制套管(含保温厚度) (2)穿管管径DN150以内 (3)其他:含套管制作与安装、洞口修复、收边收口、套管开孔打洞及封堵等费用 (4)含地下室增加费等相关降效费用 (5)满足招标文件、技术规范及设计图纸要求 | 个 | 2 | 191.15 | 382.3
23 | 030909001001 | 水灭火控制装置调试 | (1)消火栓系统调试 (4)含地下室增加费等相关降效费用 (3)满足招标文件、技术规范及设计图纸要求 | 点 | 2 | 302.48 | 604.96
本页小计 | [6 empty] | 2034.11
合计 | [6 empty] | 76910.57

## E.4 其他项目清单计价表
E.4 其他项目清单计价表
工程名称：深圳外事综合楼安全隐患整治工程项目设计采购施工总承包（EPC）-地下室-消防水工程 |  | 标段：深圳外事综合楼安全隐患整治工程项目设计采购施工总承包（EPC） |  | 第 1 页 共 1 页
序号 | 项目名称 |  | 金额（元） | 备注
1 | 暂列金额 |  |  | (分部分项费+措施项目费)*暂列金额费率(5%～10%)
2 | 专业工程暂估价
3 | 计日工
4 | 总承包服务费
5 | 发承包双方约定的其他项目
6 | 材料暂估价 |  |  | 仅统计汇总材料暂估价总金额，材料暂估价应计入清单项目综合单价，不重复计入建安工程费中
合计

## E.5 增值税计价表
E.5 增值税计价表
工程名称：深圳外事综合楼安全隐患整治工程项目设计采购施工总承包（EPC）-地下室-消防水工程 |  |  | 标段：深圳外事综合楼安全隐患整治工程项目设计采购施工总承包（EPC） |  | 第 1 页 共 1 页
序号 | 项目名称 | 计算基础说明 |  | 计算基础 | 税率（%） | 金额（元）
1 | 增值税 | 分部分项工程+措施项目+其他项目-专业工程暂估价 |  | 79681.11 | 9 | 7171.3
合 计 | [5 empty] | 7171.3

## E.7 暂列金额明细表
E.7 暂列金额明细表
工程名称：深圳外事综合楼安全隐患整治工程项目设计采购施工总承包（EPC）-地下室-消防水工程 |  | 标段：深圳外事综合楼安全隐患整治工程项目设计采购施工总承包（EPC） |  | 第 1 页 共 1 页
序号 | 项目名称 | 计量单位 | 暂列金额（元） | 备注
1 | 暂列金额 | 项 |  | (分部分项费+措施项目费)*暂列金额费率(5%～10%)
合计