## D.2 单位工程最高投标限价汇总表
D.2 单位工程最高投标限价汇总表
工程名称：深圳外事综合楼安全隐患整治工程项目设计采购施工总承包（EPC）-变配电工程 |  | 标段：深圳外事综合楼安全隐患整治工程项目设计采购施工总承包（EPC） |  | 第 1 页 共 1 页
序号 | 汇总内容 |  | 金额 （元） | 其中： 材料暂估价 （元）
1 | 分部分项工程 |  | 640399.26
1.1 | 变配电工程 |  | 605237.07
1.2 | 变配电安健环 |  | 8566.91
1.3 | 电力监控系统 |  | 26595.28
2 | 措施项目 |  | 15020.54
2.1 | 安全文明施工 |  | 13669.28
2.1.1 | 安全文明施工费（按费率计算） |  | 11102.28
2.1.2 | 安全文明施工费（按清单列项）
2.1.3 | 产业工人职业训练专项经费 |  | 2567
2.2 | 其他措施项目费 |  | 1351.26
3 | 其他项目
3.1 | 暂列金额
3.2 | 专业工程暂估价
3.3 | 计日工
3.4 | 总承包服务费
4 | 增值税 |  | 58987.78
合计 |  |  | 714407.58
注：专业工程暂估价为已含税价格，在计算增值税计算基础时不应包含专业工程暂估价金额。

## E.1 分部分项工程项目清单计价表
E.1 分部分项工程项目清单计价表
工程名称：深圳外事综合楼安全隐患整治工程项目设计采购施工总承包（EPC）-变配电工程 |  |  | 标段：深圳外事综合楼安全隐患整治工程项目设计采购施工总承包（EPC） |  |  | 第 1 页 共 6 页
序号 | 项目编码 | 项目名称 | 项目特征描述 | 计量单位 | 工程量 | 金额（元）
[6 empty] | 综合单价 | 合价 | 其中：材料暂估合价
|  | 变配电工程 |  |  |  |  | 605237.07
1 | 030401002001 | 干式变压器 | (1)名称:变压器 (2)型号:SCB14-800/10/0.4kV-NX2 (3)容量(kV·A):800KVA (4)含基础槽钢 (5)满足招标文件、技术规范及设计图纸要求 | 台 | 1 | 117785.53 | 117785.53
2 | 030416005001 | 电力变压器系统 | (1)名称:电力变压器系统调试 (2)容量(kV·A):800kV·A以下 (3)满足招标文件、技术规范及设计图纸要求 | 系统 | 1 | 1639.32 | 1639.32
3 | 030403006001 | 低压封闭式插接母线槽 | (1)名称:密集母线槽 (2)型号:XCP-2000A/4P (3)满足招标文件、技术规范及设计图纸要求 | m | 10 | 4361.63 | 43616.3
4 | 030403007001 | 始端箱、分线箱 | (1)名称:母线槽始端箱 (2)容量(A):2000A (3)满足招标文件、技术规范及设计图纸要求 | 台 | 2 | 7882.89 | 15765.78
5 | 030403001001 | 母线 | (1)名称:母线系统调试 (2)电压等级(kV):1kV以下 (3)满足招标文件、技术规范及设计图纸要求 | 段 | 1 | 423.8 | 423.8
6 | 080707013001 | 防火堵洞(隔板)、孔洞封堵 | (1)名称:防火堵洞 (2)含堵洞封堵 (3)满足招标文件、技术规范及设计图纸要求 | 处 | 10 | 146.59 | 1465.9
7 | 030402010001 | 低压开关柜(屏) | (1)名称:低压进线柜 (2)编号:1# (3)含基础槽钢、多功能仪表等 (4)包含安装及调试 (5)包括报装、验收、接火、入网、供电部门收取等招标文件要求的所有费用 (6)满足招标文件、技术规范及设计图纸要求 | 台 | 1 | 44800.71 | 44800.71
本页小计 | [6 empty] | 225497.34
E.1 分部分项工程项目清单计价表
工程名称：深圳外事综合楼安全隐患整治工程项目设计采购施工总承包（EPC）-变配电工程 |  |  | 标段：深圳外事综合楼安全隐患整治工程项目设计采购施工总承包（EPC） |  |  | 第 2 页 共 6 页
序号 | 项目编码 | 项目名称 | 项目特征描述 | 计量单位 | 工程量 | 金额（元）
[6 empty] | 综合单价 | 合价 | 其中：材料暂估合价
8 | 030402010002 | 低压开关柜(屏) | (1)名称:低压电容器滤波补偿柜 (2)型号:2# (3)含基础槽钢、多功能仪表等 (4)包含安装及调试 (5)包括报装、验收、接火、入网、供电部门收取等招标文件要求的所有费用 (6)满足招标文件、技术规范及设计图纸要求 | 台 | 1 | 35544.51 | 35544.51
9 | 030402010003 | 低压开关柜(屏) | (1)名称:低压出线柜 (2)型号:3# (3)含基础槽钢、多功能仪表等 (4)包含安装及调试 (5)包括报装、验收、接火、入网、供电部门收取等招标文件要求的所有费用 (6)满足招标文件、技术规范及设计图纸要求 | 台 | 1 | 39548.39 | 39548.39
10 | 030402010004 | 低压开关柜(屏) | (1)名称:低压出线柜 (2)型号:5# (3)含基础槽钢、多功能仪表等 (4)包含安装及调试 (5)包括报装、验收、接火、入网、供电部门收取等招标文件要求的所有费用 (6)满足招标文件、技术规范及设计图纸要求 | 台 | 1 | 42122.12 | 42122.12
11 | 030402010005 | 低压开关柜(屏) | (1)名称:低压出线柜 (2)型号:6# (3)含基础槽钢、多功能仪表等 (4)包含安装及调试 (5)包括报装、验收、接火、入网、供电部门收取等招标文件要求的所有费用 (6)满足招标文件、技术规范及设计图纸要求 | 台 | 1 | 41019.1 | 41019.1
本页小计 | [6 empty] | 158234.12
E.1 分部分项工程项目清单计价表
工程名称：深圳外事综合楼安全隐患整治工程项目设计采购施工总承包（EPC）-变配电工程 |  |  | 标段：深圳外事综合楼安全隐患整治工程项目设计采购施工总承包（EPC） |  |  | 第 3 页 共 6 页
序号 | 项目编码 | 项目名称 | 项目特征描述 | 计量单位 | 工程量 | 金额（元）
[6 empty] | 综合单价 | 合价 | 其中：材料暂估合价
12 | 030402010006 | 低压开关柜(屏) | (1)名称:低压双电源切换柜 (2)型号:7# (3)含基础槽钢、多功能仪表等 (4)包含安装及调试 (5)包括报装、验收、接火、入网、供电部门收取等招标文件要求的所有费用 (6)满足招标文件、技术规范及设计图纸要求 | 台 | 1 | 45178.58 | 45178.58
13 | 030402010007 | 低压开关柜(屏) | (1)名称:低压出线柜 (2)型号:8# (3)含基础槽钢、多功能仪表等 (4)包含安装及调试 (5)包括报装、验收、接火、入网、供电部门收取等招标文件要求的所有费用 (6)满足招标文件、技术规范及设计图纸要求 | 台 | 1 | 41019.1 | 41019.1
14 | 030416006001 | 输配电装置系统 | (1)名称:1KV以下交流供电系统调试 (2)满足招标文件、技术规范及设计图纸要求 | 系统 | 1 | 903.4 | 903.4
本页小计 | [6 empty] | 87101.08
E.1 分部分项工程项目清单计价表
工程名称：深圳外事综合楼安全隐患整治工程项目设计采购施工总承包（EPC）-变配电工程 |  |  | 标段：深圳外事综合楼安全隐患整治工程项目设计采购施工总承包（EPC） |  |  | 第 4 页 共 6 页
序号 | 项目编码 | 项目名称 | 项目特征描述 | 计量单位 | 工程量 | 金额（元）
[6 empty] | 综合单价 | 合价 | 其中：材料暂估合价
15 | 030113005001 | 柴油发电机组 | (1)名称:柴油发电机组 (2)规格:200kW(主用)/220kW(备用),50HZ (3)含应急型柴油发电机调试 (4)包括柴油发动机、发电机、控制系统、电源进线及辅件安装 (5)油箱(满油)及其它发电机组配套附件 (6)含发电机启动信号控制电缆及配管 (7)包括验收、及环保部门出具的验收证书 (8)1立方米日用油箱安装(负责发电机组供油) (9)油罐池制作、油罐防腐、防止油品流散措施 (10)含齿轮加油泵安装 (11)含加油管安装(包含支架、弯头等管道附件) (12)含阀门安装 (13)含油泵配电系统 (14)包括报装、验收、接火、入网、供电部门收取等招标文件要求的所有费用 (15)含柴油发电机环保工程 (16)满足招标文件、技术规范及设计图纸要求 | 台 | 1 | 116197.73 | 116197.73
16 | 030409001006 | 电力电缆 | (1)名称:电力电缆 (2)型号:ZC-YJV22-8.7/15kV-3x75 (3)敷设方式、部位:综合考虑 (4)满足招标文件、技术规范及设计图纸要求 | m | 8 | 291.07 | 2328.56
17 | 030409003003 | 电力电缆头 | (1)名称:电力电缆头制作安装 (2)型号:70mm2以下 (3)电压等级(kV):8.7/15KV (4)满足招标文件、技术规范及设计图纸要求 | 个 | 2 | 428.2 | 856.4
18 | 030416006002 | 输配电装置系统 | (1)名称:10kV以下交流供电系统调试(断路器) (2)满足招标文件、技术规范及设计图纸要求 | 系统 | 2 | 2979.78 | 5959.56
19 | 030402009001 | 高压开关柜 | (1)名称:高压柜保护性拆除及安装 (2)满足招标文件、技术规范及设计图纸要求 | 台 | 3 | 3020.76 | 9062.28
本页小计 | [6 empty] | 134404.53
E.1 分部分项工程项目清单计价表
工程名称：深圳外事综合楼安全隐患整治工程项目设计采购施工总承包（EPC）-变配电工程 |  |  | 标段：深圳外事综合楼安全隐患整治工程项目设计采购施工总承包（EPC） |  |  | 第 5 页 共 6 页
序号 | 项目编码 | 项目名称 | 项目特征描述 | 计量单位 | 工程量 | 金额（元）
[6 empty] | 综合单价 | 合价 | 其中：材料暂估合价
|  | 变配电安健环 |  |  |  |  | 8566.91
20 | 030401002002 | 变配电安健环 | (1)名称:高低压变配电房安健环 (2)挡鼠板、各种标识及警示牌、高压绝缘工具安全用电规章制度、柜内进出线孔洞的防火封堵、电缆标牌、绝缘手套绝缘靴、绝缘势、放电棒、手电、警戒线、灭火器、花纹钢板、窗户内部防小动物网隔、配电工具箱、标签纸、温湿度计、防毒面具箱及防毒面具、防火涂料等 (3)满足招标文件、技术规范及设计图纸要求 | 项 | 1 | 8566.91 | 8566.91
|  | 电力监控系统 |  |  |  |  | 26595.28
21 | 080705003001 | 工作站 | (1)名称:电力监控主机 (2)型号:含配套软件 (3)满足招标文件、技术规范及设计图纸要求 | 台 | 1 | 8107.22 | 8107.22
22 | 080705007001 | 打印机 | (1)型号:打印机 (2)满足招标文件、技术规范及设计图纸要求 | 套 | 1 | 1944.27 | 1944.27
23 | 030503001004 | 通讯网络控制设备 | (1)名称:智能通讯管理器 (2)满足招标文件、技术规范及设计图纸要求 | 台 | 1 | 3306.57 | 3306.57
24 | 030604009001 | 数据采集及巡回检测报警装置 | (1)名称:数据采集箱 (2)满足招标文件、技术规范及设计图纸要求 | 套 | 1 | 3356.86 | 3356.86
25 | 030909009002 | 光端设备安装、调试 | (1)名称:数据光端机 (2)满足招标文件、技术规范及设计图纸要求 | 台 | 1 | 1752.82 | 1752.82
26 | 030412004044 | 配线 | (1)名称:通信线 (2)型号:RS485 (3)满足招标文件、技术规范及设计图纸要求 | m | 300 | 6.28 | 1884
27 | 030502003016 | 双绞线缆 | (1)名称:配线 (2)规格:CAT UTP6 (3)满足招标文件、技术规范及设计图纸要求 | m | 150 | 5.9 | 885
28 | 030502017016 | 双绞线缆测试 | (1)测试类别:双绞线缆测试 (2)满足招标文件、技术规范及设计图纸要求 | 链路 | 3 | 6.18 | 18.54
本页小计 | [6 empty] | 29822.19
E.1 分部分项工程项目清单计价表
工程名称：深圳外事综合楼安全隐患整治工程项目设计采购施工总承包（EPC）-变配电工程 |  |  | 标段：深圳外事综合楼安全隐患整治工程项目设计采购施工总承包（EPC） |  |  | 第 6 页 共 6 页
序号 | 项目编码 | 项目名称 | 项目特征描述 | 计量单位 | 工程量 | 金额（元）
[6 empty] | 综合单价 | 合价 | 其中：材料暂估合价
29 | 030412001056 | 配管 | (1)名称:套接紧定式电线管 (2)规格:JDG20 (3)配置形式:明配 (4)满足招标文件、技术规范及设计图纸要求 | m | 200 | 26.7 | 5340
本页小计 | [6 empty] | 5340
合计 | [6 empty] | 640399.26

## E.4 其他项目清单计价表
E.4 其他项目清单计价表
工程名称：深圳外事综合楼安全隐患整治工程项目设计采购施工总承包（EPC）-变配电工程 |  | 标段：深圳外事综合楼安全隐患整治工程项目设计采购施工总承包（EPC） |  | 第 1 页 共 1 页
序号 | 项目名称 |  | 金额（元） | 备注
1 | 暂列金额 |  |  | (分部分项费+措施项目费)*暂列金额费率(5%～10%)
2 | 专业工程暂估价
3 | 计日工
4 | 总承包服务费
5 | 发承包双方约定的其他项目
6 | 材料暂估价 |  |  | 仅统计汇总材料暂估价总金额，材料暂估价应计入清单项目综合单价，不重复计入建安工程费中
合计

## E.5 增值税计价表
E.5 增值税计价表
工程名称：深圳外事综合楼安全隐患整治工程项目设计采购施工总承包（EPC）-变配电工程 |  |  | 标段：深圳外事综合楼安全隐患整治工程项目设计采购施工总承包（EPC） |  | 第 1 页 共 1 页
序号 | 项目名称 | 计算基础说明 |  | 计算基础 | 税率（%） | 金额（元）
1 | 增值税 | 分部分项工程+措施项目+其他项目-专业工程暂估价 |  | 655419.8 | 9 | 58987.78
合 计 | [5 empty] | 58987.78

## E.7 暂列金额明细表
E.7 暂列金额明细表
工程名称：深圳外事综合楼安全隐患整治工程项目设计采购施工总承包（EPC）-变配电工程 |  | 标段：深圳外事综合楼安全隐患整治工程项目设计采购施工总承包（EPC） |  | 第 1 页 共 1 页
序号 | 项目名称 | 计量单位 | 暂列金额（元） | 备注
1 | 暂列金额 | 项 |  | (分部分项费+措施项目费)*暂列金额费率(5%～10%)
合计