## D.2 单位工程最高投标限价汇总表
D.2 单位工程最高投标限价汇总表
工程名称：深圳外事综合楼安全隐患整治工程项目设计采购施工总承包（EPC）-地上-电气工程 |  | 标段：深圳外事综合楼安全隐患整治工程项目设计采购施工总承包（EPC） |  | 第 1 页 共 1 页
序号 | 汇总内容 |  | 金额 （元） | 其中： 材料暂估价 （元）
1 | 分部分项工程 |  | 2086907.72
1.1 | 配电箱 |  | 663797.5
1.2 | 动力工程 |  | 655943.93
1.3 | 照明、插座工程(宿舍区域） |  | 383540.16
1.4 | 照明、插座工程(其他区域） |  | 225152.46
1.5 | 应急照明工程 |  | 114985.69
1.6 | 防雷工程 |  | 43487.98
2 | 措施项目 |  | 68391.48
2.1 | 安全文明施工 |  | 45031.96
2.1.1 | 安全文明施工费（按费率计算） |  | 36590.89
2.1.2 | 安全文明施工费（按清单列项）
2.1.3 | 产业工人职业训练专项经费 |  | 8441.07
2.2 | 其他措施项目费 |  | 23359.52
3 | 其他项目
3.1 | 暂列金额
3.2 | 专业工程暂估价
3.3 | 计日工
3.4 | 总承包服务费
4 | 增值税 |  | 193976.93
合计 |  |  | 2349276.13
注：专业工程暂估价为已含税价格，在计算增值税计算基础时不应包含专业工程暂估价金额。

## E.1 分部分项工程项目清单计价表
E.1 分部分项工程项目清单计价表
工程名称：深圳外事综合楼安全隐患整治工程项目设计采购施工总承包（EPC）-地上-电气工程 |  |  | 标段：深圳外事综合楼安全隐患整治工程项目设计采购施工总承包（EPC） |  |  | 第 1 页 共 20 页
序号 | 项目编码 | 项目名称 | 项目特征描述 | 计量单位 | 工程量 | 金额（元）
[6 empty] | 综合单价 | 合价 | 其中：材料暂估合价
|  | 配电箱 |  |  |  |  | 663797.5
1 | 030402011004 | 成套配电箱 | (1)名称:动力配电箱 (2)编号:1APBG (3)容量:100kW (4)安装方式:挂墙明装 (5)含断路器、箱体等所有相关元器件 (6)含高层增加费等相关降效费用 (7)满足招标文件、技术规范及设计图纸要求 | 台 | 1 | 7828.36 | 7828.36
2 | 030402011005 | 成套配电箱 | (1)名称:动力配电箱 (2)编号:2APBG1 (3)容量:100kW (4)安装方式:挂墙明装 (5)含断路器、箱体等所有相关元器件 (6)含高层增加费等相关降效费用 (7)满足招标文件、技术规范及设计图纸要求 | 台 | 1 | 8258.84 | 8258.84
3 | 030402011006 | 成套配电箱 | (1)名称:动力配电箱 (2)编号:1APCD (3)容量:40kW (4)安装方式:挂墙明装 (5)含断路器、箱体等所有相关元器件 (6)含高层增加费等相关降效费用 (7)满足招标文件、技术规范及设计图纸要求 | 台 | 1 | 5317.76 | 5317.76
4 | 030402011007 | 成套配电箱 | (1)名称:动力配电箱 (2)编号:2APBG2 (3)容量:50kW (4)安装方式:挂墙明装 (5)含断路器、箱体等所有相关元器件 (6)含高层增加费等相关降效费用 (7)满足招标文件、技术规范及设计图纸要求 | 台 | 1 | 6459.41 | 6459.41
本页小计 | [6 empty] | 27864.37
E.1 分部分项工程项目清单计价表
工程名称：深圳外事综合楼安全隐患整治工程项目设计采购施工总承包（EPC）-地上-电气工程 |  |  | 标段：深圳外事综合楼安全隐患整治工程项目设计采购施工总承包（EPC） |  |  | 第 2 页 共 20 页
序号 | 项目编码 | 项目名称 | 项目特征描述 | 计量单位 | 工程量 | 金额（元）
[6 empty] | 综合单价 | 合价 | 其中：材料暂估合价
5 | 030402011008 | 成套配电箱 | (1)名称:动力配电箱 (2)编号:3APBG (3)容量:50kW (4)安装方式:挂墙明装 (5)含断路器、箱体等所有相关元器件 (6)含高层增加费等相关降效费用 (7)满足招标文件、技术规范及设计图纸要求 | 台 | 1 | 6459.41 | 6459.41
6 | 030402011009 | 成套配电箱 | (1)名称:动力配电箱 (2)编号:1APXF (3)容量:62kW (4)安装方式:挂墙明装 (5)含断路器、箱体等所有相关元器件 (6)含高层增加费等相关降效费用 (7)满足招标文件、技术规范及设计图纸要求 | 台 | 1 | 6377.92 | 6377.92
7 | 030402011010 | 成套配电箱 | (1)名称:双电源切换箱 (2)编号:1APEXF (3)容量:62kW (4)安装方式:挂墙明装 (5)含断路器、箱体等所有相关元器件 (6)含高层增加费等相关降效费用 (7)满足招标文件、技术规范及设计图纸要求 | 台 | 1 | 6377.92 | 6377.92
8 | 030402011011 | 成套配电箱 | (1)名称:双电源切换箱 (2)编号:1ATAF (3)容量:40kW (4)安装方式:挂墙明装 (5)含断路器、箱体等所有相关元器件 (6)含高层增加费等相关降效费用 (7)满足招标文件、技术规范及设计图纸要求 | 台 | 1 | 9184.02 | 9184.02
9 | 030402011012 | 成套配电箱 | (1)名称:双电源切换箱 (2)编号:1ATFD (3)容量:20kW (4)安装方式:挂墙明装 (5)含断路器、箱体等所有相关元器件 (6)含高层增加费等相关降效费用 (7)满足招标文件、技术规范及设计图纸要求 | 台 | 1 | 8731.21 | 8731.21
本页小计 | [6 empty] | 37130.48
E.1 分部分项工程项目清单计价表
工程名称：深圳外事综合楼安全隐患整治工程项目设计采购施工总承包（EPC）-地上-电气工程 |  |  | 标段：深圳外事综合楼安全隐患整治工程项目设计采购施工总承包（EPC） |  |  | 第 3 页 共 20 页
序号 | 项目编码 | 项目名称 | 项目特征描述 | 计量单位 | 工程量 | 金额（元）
[6 empty] | 综合单价 | 合价 | 其中：材料暂估合价
10 | 030402011013 | 成套配电箱 | (1)名称:双电源切换箱 (2)编号:WDATDT1 (3)容量:20kW (4)安装方式:挂墙明装 (5)含断路器、箱体等所有相关元器件 (6)含高层增加费等相关降效费用 (7)满足招标文件、技术规范及设计图纸要求 | 台 | 1 | 8162.14 | 8162.14
11 | 030402011014 | 成套配电箱 | (1)名称:双电源切换箱 (2)编号:WDATDT2 (3)容量:20kW (4)安装方式:挂墙明装 (5)含断路器、箱体等所有相关元器件 (6)含高层增加费等相关降效费用 (7)满足招标文件、技术规范及设计图纸要求 | 台 | 1 | 8162.14 | 8162.14
12 | 030402011015 | 成套配电箱 | (1)名称:双电源切换箱 (2)编号:1ATXF (3)容量:20kW (4)安装方式:挂墙明装 (5)含断路器、箱体等所有相关元器件 (6)含高层增加费等相关降效费用 (7)满足招标文件、技术规范及设计图纸要求 | 台 | 1 | 8449.76 | 8449.76
13 | 030402011016 | 成套配电箱 | (1)名称:电表箱 (2)容量:31kW (3)安装方式:挂墙明装 (4)含断路器、箱体等所有相关元器件 (5)含高层增加费等相关降效费用 (6)满足招标文件、技术规范及设计图纸要求 | 台 | 8 | 2907.86 | 23262.88
14 | 030402011017 | 成套配电箱 | (1)名称:电表箱 (2)容量:61kW (3)安装方式:挂墙明装 (4)含断路器、箱体等所有相关元器件 (5)含高层增加费等相关降效费用 (6)满足招标文件、技术规范及设计图纸要求 | 台 | 6 | 3517.17 | 21103.02
本页小计 | [6 empty] | 69139.94
E.1 分部分项工程项目清单计价表
工程名称：深圳外事综合楼安全隐患整治工程项目设计采购施工总承包（EPC）-地上-电气工程 |  |  | 标段：深圳外事综合楼安全隐患整治工程项目设计采购施工总承包（EPC） |  |  | 第 4 页 共 20 页
序号 | 项目编码 | 项目名称 | 项目特征描述 | 计量单位 | 工程量 | 金额（元）
[6 empty] | 综合单价 | 合价 | 其中：材料暂估合价
15 | 030402011018 | 成套配电箱 | (1)名称:电表箱 (2)容量:66kW (3)安装方式:挂墙明装 (4)含断路器、箱体等所有相关元器件 (5)含高层增加费等相关降效费用 (6)满足招标文件、技术规范及设计图纸要求 | 台 | 6 | 4095.18 | 24571.08
16 | 030402011019 | 成套配电箱 | (1)名称:双电源切换箱 (2)编号:2~8AT1/2 (3)容量:5kW (4)安装方式:挂墙明装 (5)含断路器、箱体等所有相关元器件 (6)含高层增加费等相关降效费用 (7)满足招标文件、技术规范及设计图纸要求 | 台 | 14 | 6757.34 | 94602.76
17 | 030402011020 | 成套配电箱 | (1)名称:照明配电箱 (2)编号:AL1 (3)容量:5kW (4)安装方式:挂墙明装 (5)含断路器、箱体等所有相关元器件 (6)含高层增加费等相关降效费用 (7)满足招标文件、技术规范及设计图纸要求 | 台 | 198 | 1263.39 | 250151.22
18 | 030402011021 | 成套配电箱 | (1)名称:应急照明配电箱 (2)编号:1ALE (3)安装方式:挂墙明装 (4)含断路器、箱体等所有相关元器件 (5)含高层增加费等相关降效费用 (6)满足招标文件、技术规范及设计图纸要求 | 台 | 1 | 2764.21 | 2764.21
19 | 030402011022 | 成套配电箱 | (1)名称:应急照明配电箱 (2)编号:2ALE1 (3)安装方式:挂墙明装 (4)含断路器、箱体等所有相关元器件 (5)含高层增加费等相关降效费用 (6)满足招标文件、技术规范及设计图纸要求 | 台 | 1 | 2764.21 | 2764.21
本页小计 | [6 empty] | 374853.48
E.1 分部分项工程项目清单计价表
工程名称：深圳外事综合楼安全隐患整治工程项目设计采购施工总承包（EPC）-地上-电气工程 |  |  | 标段：深圳外事综合楼安全隐患整治工程项目设计采购施工总承包（EPC） |  |  | 第 5 页 共 20 页
序号 | 项目编码 | 项目名称 | 项目特征描述 | 计量单位 | 工程量 | 金额（元）
[6 empty] | 综合单价 | 合价 | 其中：材料暂估合价
20 | 030402011023 | 成套配电箱 | (1)名称:应急照明配电箱 (2)编号:2ALE2 (3)安装方式:挂墙明装 (4)含断路器、箱体等所有相关元器件 (5)含高层增加费等相关降效费用 (6)满足招标文件、技术规范及设计图纸要求 | 台 | 1 | 2764.21 | 2764.21
21 | 030402011024 | 成套配电箱 | (1)名称:应急照明配电箱 (2)编号:3~8ALE1 (3)安装方式:挂墙明装 (4)含断路器、箱体等所有相关元器件 (5)含高层增加费等相关降效费用 (6)满足招标文件、技术规范及设计图纸要求 | 台 | 6 | 2764.21 | 16585.26
22 | 030402011025 | 成套配电箱 | (1)名称:应急照明配电箱 (2)编号:3~8ALE2 (3)安装方式:挂墙明装 (4)含断路器、箱体等所有相关元器件 (5)含高层增加费等相关降效费用 (6)满足招标文件、技术规范及设计图纸要求 | 台 | 6 | 2764.21 | 16585.26
23 | 030402011026 | 成套配电箱 | (1)名称:T接箱 (2)安装方式:挂墙明装 (3)含断路器、箱体等所有相关元器件 (4)含高层增加费等相关降效费用 (5)满足招标文件、技术规范及设计图纸要求 | 台 | 40 | 276.03 | 11041.2
24 | 030405017001 | 其他电器 | (1)名称:电表箱电表保护性拆除及安装 (2)型号:DD862 10(40)A (3)含高层增加费等相关降效费用 (4)满足招标文件、技术规范及设计图纸要求 | 个 | 234 | 174.98 | 40945.32
25 | 030402011027 | 成套配电箱 | (1)名称:充电桩 (2)型号:7KW (3)含高层增加费等相关降效费用 (4)满足招标文件、技术规范及设计图纸要求 | 台 | 20 | 2295.12 | 45902.4
本页小计 | [6 empty] | 133823.65
E.1 分部分项工程项目清单计价表
工程名称：深圳外事综合楼安全隐患整治工程项目设计采购施工总承包（EPC）-地上-电气工程 |  |  | 标段：深圳外事综合楼安全隐患整治工程项目设计采购施工总承包（EPC） |  |  | 第 6 页 共 20 页
序号 | 项目编码 | 项目名称 | 项目特征描述 | 计量单位 | 工程量 | 金额（元）
[6 empty] | 综合单价 | 合价 | 其中：材料暂估合价
26 | 030416006004 | 输配电装置系统 | (1)名称:1KV以下交流供电系统调试 (2)含高层增加费等相关降效费用 (3)满足招标文件、技术规范及设计图纸要求 | 系统 | 22 | 953.89 | 20985.58
|  | 动力工程 |  |  |  |  | 655943.93
|  | 桥架 |  |  |  |  | 72965.77
27 | 030412003011 | 桥架 | (1)名称:节能复合高耐腐模压增强底(预涂装彩钢)电缆桥架 (2)规格:200*100 (3)含桥架接地母线 (4)含三通、弯头、盖板、隔板、涂料等配件 (5)含支吊架制作安装、除锈刷油，套管、修补及封堵等一切费用，支吊架类型综合考虑 (6)含高层增加费等相关降效费用 (7)满足招标文件、技术规范及设计图纸要求 | m | 266.79 | 177.84 | 47445.93
28 | 030412003012 | 桥架 | (1)名称:节能复合高耐腐模压增强底(预涂装彩钢)电缆桥架 (2)规格:300*100 (3)含桥架接地母线 (4)含三通、弯头、盖板、隔板、涂料等配件 (5)含支吊架制作安装、除锈刷油，套管、修补及封堵等一切费用，支吊架类型综合考虑 (6)含高层增加费等相关降效费用 (7)满足招标文件、技术规范及设计图纸要求 | m | 48.64 | 203.92 | 9918.67
本页小计 | [6 empty] | 78350.18
E.1 分部分项工程项目清单计价表
工程名称：深圳外事综合楼安全隐患整治工程项目设计采购施工总承包（EPC）-地上-电气工程 |  |  | 标段：深圳外事综合楼安全隐患整治工程项目设计采购施工总承包（EPC） |  |  | 第 7 页 共 20 页
序号 | 项目编码 | 项目名称 | 项目特征描述 | 计量单位 | 工程量 | 金额（元）
[6 empty] | 综合单价 | 合价 | 其中：材料暂估合价
29 | 030412003013 | 桥架 | (1)名称:节能复合高耐腐模压增强底(预涂装彩钢)电缆桥架 (2)规格:300*150 (3)含桥架接地母线 (4)含三通、弯头、盖板、隔板、涂料等配件 (5)含支吊架制作安装、除锈刷油，套管、修补及封堵等一切费用，支吊架类型综合考虑 (6)含高层增加费等相关降效费用 (7)满足招标文件、技术规范及设计图纸要求 | m | 64.06 | 243.54 | 15601.17
|  | 配管、配线 |  |  |  |  | 582978.16
30 | 030409001010 | 电力电缆 | (1)名称:电力电缆 (2)型号:WDZB-YJY-1KV-4x240+1x120 (3)敷设方式:桥架或管内敷设 (4)含高层增加费等相关降效费用 (5)满足招标文件、技术规范及设计图纸要求 | m | 100 | 1253.7 | 125370
31 | 030409001011 | 电力电缆 | (1)名称:电力电缆 (2)型号:WDZB-YJY-1KV-4x25+1x16 (3)敷设方式:桥架或管内敷设 (4)含高层增加费等相关降效费用 (5)满足招标文件、技术规范及设计图纸要求 | m | 468.46 | 159.91 | 74911.44
32 | 030409001012 | 电力电缆 | (1)名称:电力电缆 (2)型号:WDZB-YJY-1KV-4x35+1x16 (3)敷设方式:桥架或管内敷设 (4)含高层增加费等相关降效费用 (5)满足招标文件、技术规范及设计图纸要求 | m | 100 | 198.36 | 19836
本页小计 | [6 empty] | 235718.61
E.1 分部分项工程项目清单计价表
工程名称：深圳外事综合楼安全隐患整治工程项目设计采购施工总承包（EPC）-地上-电气工程 |  |  | 标段：深圳外事综合楼安全隐患整治工程项目设计采购施工总承包（EPC） |  |  | 第 8 页 共 20 页
序号 | 项目编码 | 项目名称 | 项目特征描述 | 计量单位 | 工程量 | 金额（元）
[6 empty] | 综合单价 | 合价 | 其中：材料暂估合价
33 | 030409001013 | 电力电缆 | (1)名称:电力电缆 (2)型号:WDZNB-YJY-1KV-4x35+1x16 (3)敷设方式:桥架或管内敷设 (4)含高层增加费等相关降效费用 (5)满足招标文件、技术规范及设计图纸要求 | m | 39.71 | 230.01 | 9133.7
34 | 030409001014 | 电力电缆 | (1)名称:电力电缆 (2)型号:WDZ-YJY-1KV-4x50+1x25 (3)敷设方式:桥架或管内敷设 (4)含高层增加费等相关降效费用 (5)满足招标文件、技术规范及设计图纸要求 | m | 104.28 | 271.2 | 28280.74
35 | 030409001015 | 电力电缆 | (1)名称:电力电缆 (2)型号:WDZ-YJY-1KV-4x70+1x35 (3)敷设方式:桥架或管内敷设 (4)含高层增加费等相关降效费用 (5)满足招标文件、技术规范及设计图纸要求 | m | 44.72 | 380.53 | 17017.3
36 | 030409001016 | 电力电缆 | (1)名称:电力电缆 (2)型号:WDZB-YJY-1KV-4x95+1x50 (3)敷设方式:桥架或管内敷设 (4)含高层增加费等相关降效费用 (5)满足招标文件、技术规范及设计图纸要求 | m | 100 | 518.7 | 51870
37 | 030409001017 | 电力电缆 | (1)名称:电力电缆 (2)型号:WDZBN-YJY-1KV-5x4 (3)敷设方式:桥架或管内敷设 (4)含高层增加费等相关降效费用 (5)满足招标文件、技术规范及设计图纸要求 | m | 15 | 41.09 | 616.35
本页小计 | [6 empty] | 106918.09
E.1 分部分项工程项目清单计价表
工程名称：深圳外事综合楼安全隐患整治工程项目设计采购施工总承包（EPC）-地上-电气工程 |  |  | 标段：深圳外事综合楼安全隐患整治工程项目设计采购施工总承包（EPC） |  |  | 第 9 页 共 20 页
序号 | 项目编码 | 项目名称 | 项目特征描述 | 计量单位 | 工程量 | 金额（元）
[6 empty] | 综合单价 | 合价 | 其中：材料暂估合价
38 | 030409001018 | 电力电缆 | (1)名称:电力电缆 (2)型号:WDZB-YJY-1KV-4x2.5 (3)敷设方式:桥架或管内敷设 (4)含高层增加费等相关降效费用 (5)满足招标文件、技术规范及设计图纸要求 | m | 15 | 19.64 | 294.6
39 | 030409002001 | 控制电缆 | (1)名称:控制电缆 (2)型号:WDZBN-KYJE-4x1.5 (3)敷设方式:桥架或管内敷设 (4)含高层增加费等相关降效费用 (5)满足招标文件、技术规范及设计图纸要求 | m | 60 | 19.19 | 1151.4
40 | 030409002002 | 控制电缆 | (1)名称:控制电缆 (2)型号:N-KVV-4x1.5 (3)敷设方式:桥架或管内敷设 (4)含高层增加费等相关降效费用 (5)满足招标文件、技术规范及设计图纸要求 | m | 60 | 19.36 | 1161.6
41 | 030409001019 | 电力电缆 | (1)名称:矿物绝缘电缆 (2)型号:RTTZ-5x16 (3)敷设方式:桥架或管内敷设 (4)含高层增加费等相关降效费用 (5)满足招标文件、技术规范及设计图纸要求 | m | 300 | 165.86 | 49758
42 | 030409001020 | 电力电缆 | (1)名称:矿物绝缘电缆 (2)型号:BTTRZ-5x16 (3)敷设方式:桥架或管内敷设 (4)含高层增加费等相关降效费用 (5)满足招标文件、技术规范及设计图纸要求 | m | 132.98 | 165.86 | 22056.06
43 | 030409001021 | 电力电缆 | (1)名称:矿物绝缘电缆 (2)型号:RTTZ-4x120+1x70 (3)敷设方式:桥架或管内敷设 (4)含高层增加费等相关降效费用 (5)满足招标文件、技术规范及设计图纸要求 | m | 20 | 653.17 | 13063.4
本页小计 | [6 empty] | 87485.06
E.1 分部分项工程项目清单计价表
工程名称：深圳外事综合楼安全隐患整治工程项目设计采购施工总承包（EPC）-地上-电气工程 |  |  | 标段：深圳外事综合楼安全隐患整治工程项目设计采购施工总承包（EPC） |  |  | 第 10 页 共 20 页
序号 | 项目编码 | 项目名称 | 项目特征描述 | 计量单位 | 工程量 | 金额（元）
[6 empty] | 综合单价 | 合价 | 其中：材料暂估合价
44 | 030412001060 | 配管 | (1)名称:配管 (2)规格:SC100 (3)配置形式:明配 (4)含高层增加费等相关降效费用 (5)满足招标文件、技术规范及设计图纸要求 | m | 26.43 | 162.22 | 4287.47
45 | 030412001061 | 配管 | (1)名称:配管 (2)规格:SC50 (3)配置形式:明配 (4)含高层增加费等相关降效费用 (5)满足招标文件、技术规范及设计图纸要求 | m | 51.92 | 75.44 | 3916.84
46 | 030412001062 | 配管 | (1)名称:配管 (2)规格:SC65 (3)配置形式:明配 (4)含高层增加费等相关降效费用 (5)满足招标文件、技术规范及设计图纸要求 | m | 56.84 | 108.71 | 6179.08
47 | 030412001063 | 配管 | (1)名称:配管 (2)规格:SC80 (3)配置形式:明配 (4)含高层增加费等相关降效费用 (5)满足招标文件、技术规范及设计图纸要求 | m | 12.43 | 138.61 | 1722.92
48 | 030409003007 | 电力电缆头 | (1)名称:电力电缆头制作安装 (2)规格:240mm2截面以下 (3)含高层增加费等相关降效费用 (4)满足招标文件、技术规范及设计图纸要求 | 个 | 4 | 540.09 | 2160.36
49 | 030409003008 | 电力电缆头 | (1)名称:电力电缆头制作安装 (2)规格:120mm2截面以下 (3)含高层增加费等相关降效费用 (4)满足招标文件、技术规范及设计图纸要求 | 个 | 8 | 388.89 | 3111.12
50 | 030409003009 | 电力电缆头 | (1)名称:电力电缆头制作安装 (2)规格:70mm2截面以下 (3)含高层增加费等相关降效费用 (4)满足招标文件、技术规范及设计图纸要求 | 个 | 2 | 327.14 | 654.28
本页小计 | [6 empty] | 22032.07
E.1 分部分项工程项目清单计价表
工程名称：深圳外事综合楼安全隐患整治工程项目设计采购施工总承包（EPC）-地上-电气工程 |  |  | 标段：深圳外事综合楼安全隐患整治工程项目设计采购施工总承包（EPC） |  |  | 第 11 页 共 20 页
序号 | 项目编码 | 项目名称 | 项目特征描述 | 计量单位 | 工程量 | 金额（元）
[6 empty] | 综合单价 | 合价 | 其中：材料暂估合价
51 | 030409003010 | 电力电缆头 | (1)名称:电力电缆头制作安装 (2)规格:50mm2截面以下 (3)含高层增加费等相关降效费用 (4)满足招标文件、技术规范及设计图纸要求 | 个 | 8 | 283.52 | 2268.16
52 | 030409003011 | 电力电缆头 | (1)名称:电力电缆头制作安装 (2)规格:35mm2截面以下 (3)含高层增加费等相关降效费用 (4)满足招标文件、技术规范及设计图纸要求 | 个 | 8 | 243.42 | 1947.36
53 | 030409003012 | 电力电缆头 | (1)名称:电力电缆头制作安装 (2)规格:16mm2截面以下 (3)含高层增加费等相关降效费用 (4)满足招标文件、技术规范及设计图纸要求 | 个 | 4 | 98.41 | 393.64
54 | 030409003013 | 电力电缆头 | (1)名称:矿物绝缘电缆头制作安装 (2)规格:120mm2截面以下 (3)含高层增加费等相关降效费用 (4)满足招标文件、技术规范及设计图纸要求 | 个 | 2 | 456.38 | 912.76
55 | 030409003014 | 电力电缆头 | (1)名称:矿物绝缘电缆头制作安装 (2)规格:25mm2截面以下 (3)含高层增加费等相关降效费用 (4)满足招标文件、技术规范及设计图纸要求 | 个 | 12 | 167.46 | 2009.52
56 | 030409005016 | 控制电缆头 | (1)名称:控制电缆终端头制作安装 (2)规格:6芯以下 (3)含高层增加费等相关降效费用 (4)满足招标文件、技术规范及设计图纸要求 | 个 | 4 | 93.51 | 374.04
本页小计 | [6 empty] | 7905.48
E.1 分部分项工程项目清单计价表
工程名称：深圳外事综合楼安全隐患整治工程项目设计采购施工总承包（EPC）-地上-电气工程 |  |  | 标段：深圳外事综合楼安全隐患整治工程项目设计采购施工总承包（EPC） |  |  | 第 12 页 共 20 页
序号 | 项目编码 | 项目名称 | 项目特征描述 | 计量单位 | 工程量 | 金额（元）
[6 empty] | 综合单价 | 合价 | 其中：材料暂估合价
57 | 030412004046 | 配线 | (1)名称:动力配线 (2)型号:WDZ-BYJ-6 (3)配线形式:桥架或管内敷设 (4)含压铜端子 (5)含高层增加费等相关降效费用 (6)满足招标文件、技术规范及设计图纸要求 | m | 7312.5 | 9.78 | 71516.25
58 | 030412004047 | 配线 | (1)名称:动力配线 (2)型号:WDZC-BYJ-4 (3)配线形式:桥架或管内敷设 (4)含压铜端子 (5)含高层增加费等相关降效费用 (6)满足招标文件、技术规范及设计图纸要求 | m | 1800 | 6.88 | 12384
59 | 030412004048 | 配线 | (1)名称:动力配线 (2)型号:WDZCN-BYJ-4 (3)配线形式:桥架或管内敷设 (4)含压铜端子 (5)含高层增加费等相关降效费用 (6)满足招标文件、技术规范及设计图纸要求 | m | 720 | 8.31 | 5983.2
60 | 030412004049 | 配线 | (1)名称:动力配线 (2)型号:WDZC-BYJ-2.5 (3)配线形式:桥架或管内敷设 (4)含压铜端子 (5)含高层增加费等相关降效费用 (6)满足招标文件、技术规范及设计图纸要求 | m | 3061.2 | 4.47 | 13683.56
61 | 030412001064 | 配管 | (1)名称:套接紧定式电线管 (2)规格:JDG20 (3)配置形式:明配 (4)含高层增加费等相关降效费用 (5)满足招标文件、技术规范及设计图纸要求 | m | 1048.56 | 27.83 | 29181.42
62 | 030412001065 | 配管 | (1)名称:套接紧定式电线管 (2)规格:JDG25 (3)配置形式:明配 (4)含高层增加费等相关降效费用 (5)满足招标文件、技术规范及设计图纸要求 | m | 176.88 | 32.63 | 5771.59
本页小计 | [6 empty] | 138520.02
E.1 分部分项工程项目清单计价表
工程名称：深圳外事综合楼安全隐患整治工程项目设计采购施工总承包（EPC）-地上-电气工程 |  |  | 标段：深圳外事综合楼安全隐患整治工程项目设计采购施工总承包（EPC） |  |  | 第 13 页 共 20 页
序号 | 项目编码 | 项目名称 | 项目特征描述 | 计量单位 | 工程量 | 金额（元）
[6 empty] | 综合单价 | 合价 | 其中：材料暂估合价
|  | 照明、插座工程(宿舍区域） |  |  |  |  | 383540.16
|  | 灯具、插座 |  |  |  |  | 177968.8
63 | 030413001007 | 普通灯具 | (1)名称:LED筒灯 (2)型号:LED光源 1*12W (3)安装形式:吸顶安装 (4)含高层增加费等相关降效费用 (5)满足招标文件、技术规范及设计图纸要求 | 套 | 400 | 80.67 | 32268
64 | 030413001008 | 普通灯具 | (1)名称:防水防尘灯 (2)型号:LED光源 1*12W (3)安装形式:吸顶安装 (4)含高层增加费等相关降效费用 (5)满足招标文件、技术规范及设计图纸要求 | 套 | 594 | 150.02 | 89111.88
65 | 030413014001 | 插座 | (1)名称:单相二、三极插座 (2)规格:10A 250V (3)安装方式:暗装 (4)含高层增加费等相关降效费用 (5)满足招标文件、技术规范及设计图纸要求 | 套 | 808 | 26.74 | 21605.92
66 | 030413014002 | 插座 | (1)名称:单相二、三极插座（防水） (2)规格:10A 250V (3)安装方式:暗装 (4)含高层增加费等相关降效费用 (5)满足招标文件、技术规范及设计图纸要求 | 套 | 396 | 29.53 | 11693.88
67 | 030413014003 | 插座 | (1)名称:空调插座 (2)规格:16A 250V (3)安装方式:暗装 (4)含高层增加费等相关降效费用 (5)满足招标文件、技术规范及设计图纸要求 | 套 | 198 | 31.38 | 6213.24
68 | 030413013004 | 照明开关、按钮 | (1)名称:单联单控开关 (2)规格:10A 250V (3)含高层增加费等相关降效费用 (4)满足招标文件、技术规范及设计图纸要求 | 套 | 4 | 23.28 | 93.12
本页小计 | [6 empty] | 160986.04
E.1 分部分项工程项目清单计价表
工程名称：深圳外事综合楼安全隐患整治工程项目设计采购施工总承包（EPC）-地上-电气工程 |  |  | 标段：深圳外事综合楼安全隐患整治工程项目设计采购施工总承包（EPC） |  |  | 第 14 页 共 20 页
序号 | 项目编码 | 项目名称 | 项目特征描述 | 计量单位 | 工程量 | 金额（元）
[6 empty] | 综合单价 | 合价 | 其中：材料暂估合价
69 | 030413013005 | 照明开关、按钮 | (1)名称:双联单控开关 (2)规格:10A 250V (3)含高层增加费等相关降效费用 (4)满足招标文件、技术规范及设计图纸要求 | 套 | 8 | 26.04 | 208.32
70 | 030413013006 | 照明开关、按钮 | (1)名称:三联单控开关 (2)规格:10A 250V (3)含高层增加费等相关降效费用 (4)满足招标文件、技术规范及设计图纸要求 | 套 | 388 | 28.13 | 10914.44
71 | 030412006025 | 接线盒 | (1)名称:接线盒 (2)含高层增加费等相关降效费用 (3)满足招标文件、技术规范及设计图纸要求 | 个 | 500 | 11.72 | 5860
|  | 配管、配线 |  |  |  |  | 205571.36
72 | 030412004050 | 配线 | (1)名称:照明配线 (2)型号:WDZ-BYJ-2.5 (3)配线形式:桥架或管内敷设 (4)含压铜端子 (5)含高层增加费等相关降效费用 (6)满足招标文件、技术规范及设计图纸要求 | m | 8041.86 | 6.13 | 49296.6
73 | 030412004051 | 配线 | (1)名称:动力配线 (2)型号:WDZ-BYJ-4 (3)配线形式:桥架或管内敷设 (4)含压铜端子 (5)含高层增加费等相关降效费用 (6)满足招标文件、技术规范及设计图纸要求 | m | 10000 | 6.93 | 69300
74 | 030412001066 | 配管 | (1)名称:配管 (2)规格:PC/PVC20 (3)配置形式:暗配 (4)含高层增加费等相关降效费用 (5)满足招标文件、技术规范及设计图纸要求 | m | 4206 | 12.89 | 54215.34
本页小计 | [6 empty] | 189794.7
E.1 分部分项工程项目清单计价表
工程名称：深圳外事综合楼安全隐患整治工程项目设计采购施工总承包（EPC）-地上-电气工程 |  |  | 标段：深圳外事综合楼安全隐患整治工程项目设计采购施工总承包（EPC） |  |  | 第 15 页 共 20 页
序号 | 项目编码 | 项目名称 | 项目特征描述 | 计量单位 | 工程量 | 金额（元）
[6 empty] | 综合单价 | 合价 | 其中：材料暂估合价
75 | 030412001067 | 配管 | (1)名称:配管 (2)规格:SC20 (3)配置形式:暗配 (4)含高层增加费等相关降效费用 (5)满足招标文件、技术规范及设计图纸要求 | m | 1460.72 | 19.05 | 27826.72
76 | 031301001026 | 凿(压、切割)槽 | (1)名称:凿槽及恢复 (2)规格:DN20 (3)含挂网恢复 (4)满足技术规范及设计图纸要求 (5)含高层增加费等相关降效费用 (6)满足招标文件、技术规范及设计图纸要求 | m | 214 | 23.05 | 4932.7
|  | 照明、插座工程(其他区域） |  |  |  |  | 225152.46
|  | 灯具、插座 |  |  |  |  | 112760.08
77 | 030413002001 | 装饰灯 | (1)名称:嵌入式筒灯 (2)规格:12W (3)含高层增加费等相关降效费用 (4)满足招标文件、技术规范及设计图纸要求 | 套 | 93 | 76.54 | 7118.22
78 | 030413002002 | 装饰灯 | (1)名称:LED条形灯(定制) (2)规格:28W (3)含高层增加费等相关降效费用 (4)满足招标文件、技术规范及设计图纸要求 | m | 110.72 | 158.78 | 17580.12
79 | 030413002003 | 装饰灯 | (1)名称:方形LED面板灯 (2)规格:28W (3)含高层增加费等相关降效费用 (4)满足招标文件、技术规范及设计图纸要求 | 套 | 75 | 165.34 | 12400.5
80 | 030413002004 | 装饰灯 | (1)名称:LED条形吸顶灯 (2)规格:28W (3)含高层增加费等相关降效费用 (4)满足招标文件、技术规范及设计图纸要求 | 套 | 108 | 136.8 | 14774.4
本页小计 | [6 empty] | 84632.66
E.1 分部分项工程项目清单计价表
工程名称：深圳外事综合楼安全隐患整治工程项目设计采购施工总承包（EPC）-地上-电气工程 |  |  | 标段：深圳外事综合楼安全隐患整治工程项目设计采购施工总承包（EPC） |  |  | 第 16 页 共 20 页
序号 | 项目编码 | 项目名称 | 项目特征描述 | 计量单位 | 工程量 | 金额（元）
[6 empty] | 综合单价 | 合价 | 其中：材料暂估合价
81 | 030413002005 | 装饰灯 | (1)名称:吸顶灯 (2)规格:12W (3)含高层增加费等相关降效费用 (4)满足招标文件、技术规范及设计图纸要求 | 套 | 425 | 73.31 | 31156.75
82 | 030413002006 | 装饰灯 | (1)名称:LED灯带 (2)规格:28W (3)含高层增加费等相关降效费用 (4)满足招标文件、技术规范及设计图纸要求 | m | 189.58 | 44.6 | 8455.27
83 | 030413002007 | 装饰灯 | (1)名称:软膜天花灯 (2)含灯光膜、防尘膜、灯光模组及灯膜专用卡件等一切附件 (3)含高层增加费等相关降效费用 (4)满足招标文件、技术规范及设计图纸要求 | m2 | 43.11 | 217.28 | 9366.94
84 | 030413014004 | 插座 | (1)名称:单相二、三极插座 (2)规格:10A 250V (3)安装方式:暗装 (4)含高层增加费等相关降效费用 (5)满足招标文件、技术规范及设计图纸要求 | 套 | 96 | 26.74 | 2567.04
85 | 030412006026 | 接线盒 | (1)名称:接线盒 (2)含高层增加费等相关降效费用 (3)满足招标文件、技术规范及设计图纸要求 | 个 | 797 | 11.72 | 9340.84
|  | 配管、配线 |  |  |  |  | 112392.38
86 | 030412004052 | 配线 | (1)名称:照明配线 (2)型号:WDZCN-BYJ-2.5 (3)配线形式:桥架或管内敷设 (4)含压铜端子 (5)含高层增加费等相关降效费用 (6)满足招标文件、技术规范及设计图纸要求 | m | 225 | 7.08 | 1593
本页小计 | [6 empty] | 62479.84
E.1 分部分项工程项目清单计价表
工程名称：深圳外事综合楼安全隐患整治工程项目设计采购施工总承包（EPC）-地上-电气工程 |  |  | 标段：深圳外事综合楼安全隐患整治工程项目设计采购施工总承包（EPC） |  |  | 第 17 页 共 20 页
序号 | 项目编码 | 项目名称 | 项目特征描述 | 计量单位 | 工程量 | 金额（元）
[6 empty] | 综合单价 | 合价 | 其中：材料暂估合价
87 | 030412004053 | 配线 | (1)名称:照明配线 (2)型号:WDZ-BYJ-2.5 (3)配线形式:桥架或管内敷设 (4)含压铜端子 (5)含高层增加费等相关降效费用 (6)满足招标文件、技术规范及设计图纸要求 | m | 8412 | 6.13 | 51565.56
88 | 030412004054 | 配线 | (1)名称:动力配线 (2)型号:WDZ-BYJ-4 (3)配线形式:桥架或管内敷设 (4)含压铜端子 (5)含高层增加费等相关降效费用 (6)满足招标文件、技术规范及设计图纸要求 | m | 1152 | 6.93 | 7983.36
89 | 030412001068 | 配管 | (1)名称:配管 (2)规格:PC/PVC20 (3)配置形式:暗配 (4)含高层增加费等相关降效费用 (5)满足招标文件、技术规范及设计图纸要求 | m | 2879 | 12.89 | 37110.31
90 | 030412001069 | 配管 | (1)名称:配管 (2)规格:PC/PVC25 (3)配置形式:暗配 (4)含高层增加费等相关降效费用 (5)满足招标文件、技术规范及设计图纸要求 | m | 384 | 16.92 | 6497.28
91 | 031301001027 | 凿(压、切割)槽 | (1)名称:管道暗敷凿槽、刨沟砌块结构 (2)规格:DN20 (3)含凿槽、挂网及恢复，垃圾清理等 (4)含高层增加费等相关降效费用 (5)满足招标文件、技术规范及设计图纸要求 | m | 280.4 | 23.05 | 6463.22
92 | 031301001028 | 凿(压、切割)槽 | (1)名称:管道暗敷凿槽、刨沟砌块结构 (2)规格:DN25 (3)含凿槽、挂网及恢复，垃圾清理等 (4)含高层增加费等相关降效费用 (5)满足招标文件、技术规范及设计图纸要求 | m | 38.4 | 30.72 | 1179.65
本页小计 | [6 empty] | 110799.38
E.1 分部分项工程项目清单计价表
工程名称：深圳外事综合楼安全隐患整治工程项目设计采购施工总承包（EPC）-地上-电气工程 |  |  | 标段：深圳外事综合楼安全隐患整治工程项目设计采购施工总承包（EPC） |  |  | 第 18 页 共 20 页
序号 | 项目编码 | 项目名称 | 项目特征描述 | 计量单位 | 工程量 | 金额（元）
[6 empty] | 综合单价 | 合价 | 其中：材料暂估合价
|  | 应急照明工程 |  |  |  |  | 114985.69
|  | 灯具 |  |  |  |  | 43724.23
93 | 030413001009 | 普通灯具 | (1)名称:安全出口标志灯 (2)型号:36V A型消防应急灯具，1W、2W，LED光源 (3)安装方式:壁装 (4)含高层增加费等相关降效费用 (5)满足招标文件、技术规范及设计图纸要求 | 套 | 24 | 93.71 | 2249.04
94 | 030413001010 | 普通灯具 | (1)名称:楼层指示灯 (2)型号:36V A型消防应急灯具，1W、2W，LED光源 (3)安装方式:壁装 (4)含高层增加费等相关降效费用 (5)满足招标文件、技术规范及设计图纸要求 | 套 | 36 | 95.59 | 3441.24
95 | 030413001011 | 普通灯具 | (1)名称:地下室标志灯 (2)型号:36V A型消防应急灯具，1W、2W，LED光源 (3)安装方式:壁装 (4)含高层增加费等相关降效费用 (5)满足招标文件、技术规范及设计图纸要求 | 套 | 1 | 95.59 | 95.59
96 | 030413001012 | 普通灯具 | (1)名称:多信息复合标志灯 (2)型号:36V A型消防应急灯具，1W、2W，LED光源 (3)安装方式:吊装 (4)含高层增加费等相关降效费用 (5)满足招标文件、技术规范及设计图纸要求 | 套 | 26 | 106.06 | 2757.56
97 | 030413001013 | 普通灯具 | (1)名称:疏散出口标志灯 (2)型号:36V A型消防应急灯具，1W、2W，LED光源 (3)安装方式:壁装 (4)含高层增加费等相关降效费用 (5)满足招标文件、技术规范及设计图纸要求 | 套 | 11 | 93.71 | 1030.81
本页小计 | [6 empty] | 9574.24
E.1 分部分项工程项目清单计价表
工程名称：深圳外事综合楼安全隐患整治工程项目设计采购施工总承包（EPC）-地上-电气工程 |  |  | 标段：深圳外事综合楼安全隐患整治工程项目设计采购施工总承包（EPC） |  |  | 第 19 页 共 20 页
序号 | 项目编码 | 项目名称 | 项目特征描述 | 计量单位 | 工程量 | 金额（元）
[6 empty] | 综合单价 | 合价 | 其中：材料暂估合价
98 | 030413001014 | 普通灯具 | (1)名称:疏散指示灯 (2)型号:36V A型消防应急灯具，1W、2W，LED光源 (3)安装方式:壁装 (4)含高层增加费等相关降效费用 (5)满足招标文件、技术规范及设计图纸要求 | 套 | 110 | 92.78 | 10205.8
99 | 030413001015 | 普通灯具 | (1)名称:消防应急照明灯具(防水) (2)型号:A型 DC36V 10W 900lm (3)安装方式:壁装 (4)含高层增加费等相关降效费用 (5)满足招标文件、技术规范及设计图纸要求 | 套 | 11 | 95.85 | 1054.35
100 | 030413001016 | 普通灯具 | (1)名称:消防应急照明灯具 (2)型号:A型 DC36V 10W 900lm (3)安装方式:壁装 (4)含高层增加费等相关降效费用 (5)满足招标文件、技术规范及设计图纸要求 | 套 | 209 | 85.52 | 17873.68
101 | 030412006027 | 接线盒 | (1)名称:接线盒 (2)含高层增加费等相关降效费用 (3)满足招标文件、技术规范及设计图纸要求 | 个 | 428 | 11.72 | 5016.16
|  | 配管、配线 |  |  |  |  | 71261.46
102 | 030412004055 | 配线 | (1)名称:应急照明配线 (2)型号:WDZN-RYS-2x2.5 (3)配线形式:桥架或管内敷设 (4)含压铜端子 (5)含高层增加费等相关降效费用 (6)满足招标文件、技术规范及设计图纸要求 | m | 1712 | 10.97 | 18780.64
103 | 030412001070 | 配管 | (1)名称:套接紧定式电线管 (2)规格:JDG20 (3)配置形式:暗配 (4)含高层增加费等相关降效费用 (5)满足招标文件、技术规范及设计图纸要求 | m | 428 | 14.8 | 6334.4
本页小计 | [6 empty] | 59265.03
E.1 分部分项工程项目清单计价表
工程名称：深圳外事综合楼安全隐患整治工程项目设计采购施工总承包（EPC）-地上-电气工程 |  |  | 标段：深圳外事综合楼安全隐患整治工程项目设计采购施工总承包（EPC） |  |  | 第 20 页 共 20 页
序号 | 项目编码 | 项目名称 | 项目特征描述 | 计量单位 | 工程量 | 金额（元）
[6 empty] | 综合单价 | 合价 | 其中：材料暂估合价
104 | 030412001071 | 配管 | (1)名称:套接紧定式电线管 (2)规格:JDG20 (3)配置形式:明配 (4)含高层增加费等相关降效费用 (5)满足招标文件、技术规范及设计图纸要求 | m | 1284 | 27.83 | 35733.72
105 | 030412001072 | 配管 | (1)名称:金属软管 (2)规格:DN20 (3)含高层增加费等相关降效费用 (4)满足招标文件、技术规范及设计图纸要求 | m | 200 | 27.4 | 5480
106 | 031301001029 | 凿(压、切割)槽 | (1)名称:管道暗敷凿槽、刨沟砌块结构 (2)规格:DN20 (3)含凿槽、挂网及恢复，垃圾清理等 (4)含高层增加费等相关降效费用 (5)满足招标文件、技术规范及设计图纸要求 | m | 214 | 23.05 | 4932.7
|  | 防雷工程 |  |  |  |  | 43487.98
107 | 030410002001 | 避雷网 | (1)名称:防雷接地 (2)突出屋面的所有金属物体均需与屋面防雷装置连接,垂直敷设的金属管道需在其顶端和底端与防雷装置相连 (3)含门窗接地、总等电位连接端子箱、局部等电位连接端子箱 (4)含高低压变配电房、发电机房内所有设备接地等 (5)含高层增加费等相关降效费用 (6)满足招标文件、技术规范及设计图纸要求 | 项 | 1 | 43487.98 | 43487.98
本页小计 | [6 empty] | 89634.4
合计 | [6 empty] | 2086907.72

## E.4 其他项目清单计价表
E.4 其他项目清单计价表
工程名称：深圳外事综合楼安全隐患整治工程项目设计采购施工总承包（EPC）-地上-电气工程 |  | 标段：深圳外事综合楼安全隐患整治工程项目设计采购施工总承包（EPC） |  | 第 1 页 共 1 页
序号 | 项目名称 |  | 金额（元） | 备注
1 | 暂列金额 |  |  | (分部分项费+措施项目费)*暂列金额费率(5%～10%)
2 | 专业工程暂估价
3 | 计日工
4 | 总承包服务费
5 | 发承包双方约定的其他项目
6 | 材料暂估价 |  |  | 仅统计汇总材料暂估价总金额，材料暂估价应计入清单项目综合单价，不重复计入建安工程费中
合计

## E.5 增值税计价表
E.5 增值税计价表
工程名称：深圳外事综合楼安全隐患整治工程项目设计采购施工总承包（EPC）-地上-电气工程 |  |  | 标段：深圳外事综合楼安全隐患整治工程项目设计采购施工总承包（EPC） |  | 第 1 页 共 1 页
序号 | 项目名称 | 计算基础说明 |  | 计算基础 | 税率（%） | 金额（元）
1 | 增值税 | 分部分项工程+措施项目+其他项目-专业工程暂估价 |  | 2155299.2 | 9 | 193976.93
合 计 | [5 empty] | 193976.93

## E.7 暂列金额明细表
E.7 暂列金额明细表
工程名称：深圳外事综合楼安全隐患整治工程项目设计采购施工总承包（EPC）-地上-电气工程 |  | 标段：深圳外事综合楼安全隐患整治工程项目设计采购施工总承包（EPC） |  | 第 1 页 共 1 页
序号 | 项目名称 | 计量单位 | 暂列金额（元） | 备注
1 | 暂列金额 | 项 |  | (分部分项费+措施项目费)*暂列金额费率(5%～10%)
合计