## D.2 单位工程最高投标限价汇总表
D.2 单位工程最高投标限价汇总表
工程名称：深圳外事综合楼安全隐患整治工程项目设计采购施工总承包（EPC）-地上-给排水工程 |  | 标段：深圳外事综合楼安全隐患整治工程项目设计采购施工总承包（EPC） |  | 第 1 页 共 1 页
序号 | 汇总内容 |  | 金额 （元） | 其中： 材料暂估价 （元）
1 | 分部分项工程 |  | 1053315.76
1.1 | 给水系统 |  | 88846.22
1.2 | 排水系统 |  | 197978.26
1.3 | 雨水系统 |  | 60107.99
1.4 | 冷凝水系统 |  | 51145.85
1.5 | 卫生间 |  | 655237.44
2 | 措施项目 |  | 44117.74
2.1 | 安全文明施工 |  | 23120.04
2.1.1 | 安全文明施工费（按费率计算） |  | 18822.79
2.1.2 | 安全文明施工费（按清单列项）
2.1.3 | 产业工人职业训练专项经费 |  | 4297.25
2.2 | 其他措施项目费 |  | 20997.7
3 | 其他项目
3.1 | 暂列金额
3.2 | 专业工程暂估价
3.3 | 计日工
3.4 | 总承包服务费
4 | 增值税 |  | 98769.02
合计 |  |  | 1196202.52
注：专业工程暂估价为已含税价格，在计算增值税计算基础时不应包含专业工程暂估价金额。

## E.1 分部分项工程项目清单计价表
E.1 分部分项工程项目清单计价表
工程名称：深圳外事综合楼安全隐患整治工程项目设计采购施工总承包（EPC）-地上-给排水工程 |  |  | 标段：深圳外事综合楼安全隐患整治工程项目设计采购施工总承包（EPC） |  |  | 第 1 页 共 23 页
序号 | 项目编码 | 项目名称 | 项目特征描述 | 计量单位 | 工程量 | 金额（元）
[6 empty] | 综合单价 | 合价 | 其中：材料暂估合价
|  | 给水系统 |  |  |  |  | 88846.22
1 | 031001006001 | 不锈钢管 | (1)材质:S31603薄壁不锈钢管DN150 (2)连接形式:满足图纸设计要求 (3)含支吊架制作安装、除锈刷油等工作 (4)管井内外综合考虑 (5)压力试验及吹、洗设计要求:含压力试验、管道冲洗消毒 (6)包含管道、管道保温、管道连接件、堵帽、通球试验、管道吹扫、套管与管道之间的封堵等 (7)含高层增加费等相关降效费用 (8)满足招标文件、技术规范及设计图纸要求 | m | 6.45 | 478 | 3083.1
2 | 031001006002 | 不锈钢管 | (1)材质:S31603薄壁不锈钢管DN100 (2)连接形式:满足图纸设计要求 (3)含支吊架制作安装、除锈刷油等工作 (4)管井内外综合考虑 (5)压力试验及吹、洗设计要求:含压力试验、管道冲洗消毒 (6)包含管道、管道保温、管道连接件、堵帽、通球试验、管道吹扫、套管与管道之间的封堵等 (7)含高层增加费等相关降效费用 (8)满足招标文件、技术规范及设计图纸要求 | m | 33.9 | 344.63 | 11682.96
本页小计 | [6 empty] | 14766.06
E.1 分部分项工程项目清单计价表
工程名称：深圳外事综合楼安全隐患整治工程项目设计采购施工总承包（EPC）-地上-给排水工程 |  |  | 标段：深圳外事综合楼安全隐患整治工程项目设计采购施工总承包（EPC） |  |  | 第 2 页 共 23 页
序号 | 项目编码 | 项目名称 | 项目特征描述 | 计量单位 | 工程量 | 金额（元）
[6 empty] | 综合单价 | 合价 | 其中：材料暂估合价
3 | 031001006003 | 不锈钢管 | (1)材质:S31603薄壁不锈钢管DN80 (2)连接形式:满足图纸设计要求 (3)含支吊架制作安装、除锈刷油等工作 (4)管井内外综合考虑 (5)压力试验及吹、洗设计要求:含压力试验、管道冲洗消毒 (6)包含管道、管道保温、管道连接件、堵帽、通球试验、管道吹扫、套管与管道之间的封堵等 (7)含高层增加费等相关降效费用 (8)满足招标文件、技术规范及设计图纸要求 | m | 1.1 | 283.45 | 311.8
4 | 031001006004 | 不锈钢管 | (1)材质:S31603薄壁不锈钢管DN65 (2)连接形式:满足图纸设计要求 (3)含支吊架制作安装、除锈刷油等工作 (4)管井内外综合考虑 (5)压力试验及吹、洗设计要求:含压力试验、管道冲洗消毒 (6)包含管道、管道保温、管道连接件、堵帽、通球试验、管道吹扫、套管与管道之间的封堵等 (7)含高层增加费等相关降效费用 (8)满足招标文件、技术规范及设计图纸要求 | m | 12.4 | 244.15 | 3027.46
本页小计 | [6 empty] | 3339.26
E.1 分部分项工程项目清单计价表
工程名称：深圳外事综合楼安全隐患整治工程项目设计采购施工总承包（EPC）-地上-给排水工程 |  |  | 标段：深圳外事综合楼安全隐患整治工程项目设计采购施工总承包（EPC） |  |  | 第 3 页 共 23 页
序号 | 项目编码 | 项目名称 | 项目特征描述 | 计量单位 | 工程量 | 金额（元）
[6 empty] | 综合单价 | 合价 | 其中：材料暂估合价
5 | 031001006005 | 不锈钢管 | (1)材质:S31603薄壁不锈钢管DN50 (2)连接形式:满足图纸设计要求 (3)含支吊架制作安装、除锈刷油等工作 (4)管井内外综合考虑 (5)压力试验及吹、洗设计要求:含压力试验、管道冲洗消毒 (6)包含管道、管道保温、管道连接件、堵帽、通球试验、管道吹扫、套管与管道之间的封堵等 (7)含高层增加费等相关降效费用 (8)满足招标文件、技术规范及设计图纸要求 | m | 35.3 | 143.24 | 5056.37
6 | 031001006006 | 不锈钢管 | (1)材质:S31603薄壁不锈钢管DN32 (2)连接形式:满足图纸设计要求 (3)含支吊架制作安装、除锈刷油等工作 (4)管井内外综合考虑 (5)压力试验及吹、洗设计要求:含压力试验、管道冲洗消毒 (6)包含管道、管道保温、管道连接件、堵帽、通球试验、管道吹扫、套管与管道之间的封堵等 (7)含高层增加费等相关降效费用 (8)满足招标文件、技术规范及设计图纸要求 | m | 1.1 | 111.57 | 122.73
本页小计 | [6 empty] | 5179.1
E.1 分部分项工程项目清单计价表
工程名称：深圳外事综合楼安全隐患整治工程项目设计采购施工总承包（EPC）-地上-给排水工程 |  |  | 标段：深圳外事综合楼安全隐患整治工程项目设计采购施工总承包（EPC） |  |  | 第 4 页 共 23 页
序号 | 项目编码 | 项目名称 | 项目特征描述 | 计量单位 | 工程量 | 金额（元）
[6 empty] | 综合单价 | 合价 | 其中：材料暂估合价
7 | 031001006007 | 不锈钢管 | (1)材质:S31603薄壁不锈钢管DN25 (2)连接形式:满足图纸设计要求 (3)含支吊架制作安装、除锈刷油等工作 (4)管井内外综合考虑 (5)压力试验及吹、洗设计要求:含压力试验、管道冲洗消毒 (6)包含管道、管道保温、管道连接件、堵帽、通球试验、管道吹扫、套管与管道之间的封堵等 (7)含高层增加费等相关降效费用 (8)满足招标文件、技术规范及设计图纸要求 | m | 10.01 | 95.21 | 953.05
8 | 031001006008 | 不锈钢管 | (1)材质:S31603薄壁不锈钢管DN20 (2)连接形式:满足图纸设计要求 (3)含支吊架制作安装、除锈刷油等工作 (4)管井内外综合考虑 (5)压力试验及吹、洗设计要求:含压力试验、管道冲洗消毒 (6)包含管道、管道保温、管道连接件、堵帽、通球试验、管道吹扫、套管与管道之间的封堵等 (7)含高层增加费等相关降效费用 (8)满足招标文件、技术规范及设计图纸要求 | m | 24.27 | 87.54 | 2124.6
本页小计 | [6 empty] | 3077.65
E.1 分部分项工程项目清单计价表
工程名称：深圳外事综合楼安全隐患整治工程项目设计采购施工总承包（EPC）-地上-给排水工程 |  |  | 标段：深圳外事综合楼安全隐患整治工程项目设计采购施工总承包（EPC） |  |  | 第 5 页 共 23 页
序号 | 项目编码 | 项目名称 | 项目特征描述 | 计量单位 | 工程量 | 金额（元）
[6 empty] | 综合单价 | 合价 | 其中：材料暂估合价
9 | 031001006009 | 不锈钢管 | (1)材质:S31603薄壁不锈钢管DN15 (2)连接形式:满足图纸设计要求 (3)含支吊架制作安装、除锈刷油等工作 (4)管井内外综合考虑 (5)压力试验及吹、洗设计要求:含压力试验、管道冲洗消毒 (6)包含管道、管道保温、管道连接件、堵帽、通球试验、管道吹扫、套管与管道之间的封堵等 (7)含高层增加费等相关降效费用 (8)满足招标文件、技术规范及设计图纸要求 | m | 1.1 | 81.66 | 89.83
10 | 031002001020 | 金属阀门 | (1)类型:316不锈钢闸阀 (2)规格、压力等级:DN100 (3)连接形式:法兰连接 (4)含高层增加费等相关降效费用 (5)满足招标文件、技术规范及设计图纸要求 | 个 | 5 | 2853.05 | 14265.25
11 | 031002001021 | 金属阀门 | (1)类型:316不锈钢闸阀 (2)规格、压力等级:DN80 (3)连接形式:法兰连接 (4)含高层增加费等相关降效费用 (5)满足招标文件、技术规范及设计图纸要求 | 个 | 2 | 2190.74 | 4381.48
12 | 031002001022 | 金属阀门 | (1)类型:316不锈钢闸阀 (2)规格、压力等级:DN65 (3)连接形式:法兰连接 (4)含高层增加费等相关降效费用 (5)满足招标文件、技术规范及设计图纸要求 | 个 | 1 | 1822.14 | 1822.14
13 | 031002001023 | 金属阀门 | (1)类型:316不锈钢闸阀 (2)规格、压力等级:DN50 (3)连接形式:法兰连接 (4)含高层增加费等相关降效费用 (5)满足招标文件、技术规范及设计图纸要求 | 个 | 7 | 1040.88 | 7286.16
本页小计 | [6 empty] | 27844.86
E.1 分部分项工程项目清单计价表
工程名称：深圳外事综合楼安全隐患整治工程项目设计采购施工总承包（EPC）-地上-给排水工程 |  |  | 标段：深圳外事综合楼安全隐患整治工程项目设计采购施工总承包（EPC） |  |  | 第 6 页 共 23 页
序号 | 项目编码 | 项目名称 | 项目特征描述 | 计量单位 | 工程量 | 金额（元）
[6 empty] | 综合单价 | 合价 | 其中：材料暂估合价
14 | 031002001024 | 金属阀门 | (1)类型:截止阀 (2)规格、压力等级:DN32 (3)连接形式:螺纹连接 (4)含高层增加费等相关降效费用 (5)满足招标文件、技术规范及设计图纸要求 | 个 | 2 | 116.56 | 233.12
15 | 031002001025 | 金属阀门 | (1)类型:截止阀 (2)规格、压力等级:DN25 (3)连接形式:螺纹连接 (4)含高层增加费等相关降效费用 (5)满足招标文件、技术规范及设计图纸要求 | 个 | 6 | 79.24 | 475.44
16 | 031002001026 | 金属阀门 | (1)类型:截止阀 (2)规格、压力等级:DN20 (3)连接形式:螺纹连接 (4)含高层增加费等相关降效费用 (5)满足招标文件、技术规范及设计图纸要求 | 个 | 7 | 58.78 | 411.46
17 | 031002001027 | 金属阀门 | (1)类型:截止阀 (2)规格、压力等级:DN15 (3)连接形式:螺纹连接 (4)含高层增加费等相关降效费用 (5)满足招标文件、技术规范及设计图纸要求 | 个 | 1 | 43.81 | 43.81
18 | 031002011001 | 水表 | (1)类型:远传水表DN20 (2)连接形式:螺纹连接 (3)含高层增加费等相关降效费用 (4)满足招标文件、技术规范及设计图纸要求 | 组(个) | 1 | 248.71 | 248.71
19 | 031002011002 | 水表 | (1)类型:远传水表DN25 (2)连接形式:螺纹连接 (3)含高层增加费等相关降效费用 (4)满足招标文件、技术规范及设计图纸要求 | 组(个) | 3 | 300.97 | 902.91
20 | 031002011003 | 水表 | (1)类型:远传水表DN50 (2)连接形式:螺纹连接 (3)含高层增加费等相关降效费用 (4)满足招标文件、技术规范及设计图纸要求 | 组(个) | 6 | 664.13 | 3984.78
本页小计 | [6 empty] | 6300.23
E.1 分部分项工程项目清单计价表
工程名称：深圳外事综合楼安全隐患整治工程项目设计采购施工总承包（EPC）-地上-给排水工程 |  |  | 标段：深圳外事综合楼安全隐患整治工程项目设计采购施工总承包（EPC） |  |  | 第 7 页 共 23 页
序号 | 项目编码 | 项目名称 | 项目特征描述 | 计量单位 | 工程量 | 金额（元）
[6 empty] | 综合单价 | 合价 | 其中：材料暂估合价
21 | 031002011004 | 水表 | (1)类型:远传水表DN100 (2)连接形式:法兰连接 (3)含法兰片 (4)含高层增加费等相关降效费用 (5)满足招标文件、技术规范及设计图纸要求 | 组(个) | 2 | 1347.75 | 2695.5
22 | 031002004001 | 减压器 | (1)名称:可调式减压阀组 (2)规格、压力等级:DN50 (3)连接形式:螺纹连接 (4)附件配置:详见图纸阀门大样 (5)含高层增加费等相关降效费用 (6)满足招标文件、技术规范及设计图纸要求 | 组 | 4 | 2545.14 | 10180.56
23 | 031002004002 | 减压器 | (1)名称:可调式减压阀组 (2)规格、压力等级:DN25 (3)连接形式:螺纹连接 (4)附件配置:详见图纸阀门大样 (5)含高层增加费等相关降效费用 (6)满足招标文件、技术规范及设计图纸要求 | 组 | 2 | 1296.01 | 2592.02
24 | 031002004003 | 减压器 | (1)名称:可调式减压阀组 (2)规格、压力等级:DN20 (3)连接形式:螺纹连接 (4)附件配置:详见图纸阀门大样 (5)含高层增加费等相关降效费用 (6)满足招标文件、技术规范及设计图纸要求 | 组 | 2 | 1163.37 | 2326.74
25 | 031002001028 | 金属阀门 | (1)材质:自动排气阀 (2)名称:DN25 (3)连接形式:螺纹连接 (4)含高层增加费等相关降效费用 (5)满足招标文件、技术规范及设计图纸要求 | 个 | 2 | 129.95 | 259.9
26 | 031002001029 | 金属阀门 | (1)材质:自动排气阀 (2)名称:DN20 (3)连接形式:螺纹连接 (4)含高层增加费等相关降效费用 (5)满足招标文件、技术规范及设计图纸要求 | 个 | 6 | 107.55 | 645.3
本页小计 | [6 empty] | 18700.02
E.1 分部分项工程项目清单计价表
工程名称：深圳外事综合楼安全隐患整治工程项目设计采购施工总承包（EPC）-地上-给排水工程 |  |  | 标段：深圳外事综合楼安全隐患整治工程项目设计采购施工总承包（EPC） |  |  | 第 8 页 共 23 页
序号 | 项目编码 | 项目名称 | 项目特征描述 | 计量单位 | 工程量 | 金额（元）
[6 empty] | 综合单价 | 合价 | 其中：材料暂估合价
27 | 031002001030 | 金属阀门 | (1)材质:真空破坏器 (2)名称:DN25 (3)连接形式:螺纹连接 (4)含高层增加费等相关降效费用 (5)满足招标文件、技术规范及设计图纸要求 | 个 | 1 | 146.06 | 146.06
28 | 031002001031 | 金属阀门 | (1)材质:真空破坏器 (2)名称:DN20 (3)连接形式:螺纹连接 (4)含高层增加费等相关降效费用 (5)满足招标文件、技术规范及设计图纸要求 | 个 | 2 | 62.15 | 124.3
29 | 040502008005 | 套管 | (1)名称:一般钢制套管(含保温厚度) (2)穿管管径DN100以内 (3)其他:含套管制作与安装、洞口修复、收边收口、套管开孔打洞及封堵等费用 (4)含高层增加费等相关降效费用 (5)满足招标文件、技术规范及设计图纸要求 | 个 | 18 | 146.35 | 2634.3
30 | 040502008006 | 套管 | (1)名称:一般钢制套管(含保温厚度) (2)穿管管径DN65以内 (3)其他:含套管制作与安装、洞口修复、收边收口、套管开孔打洞及封堵等费用 (4)含高层增加费等相关降效费用 (5)满足招标文件、技术规范及设计图纸要求 | 个 | 3 | 86.03 | 258.09
31 | 040502008007 | 套管 | (1)名称:一般钢制套管(含保温厚度) (2)穿管管径DN50以内 (3)其他:含套管制作与安装、洞口修复、收边收口、套管开孔打洞及封堵等费用 (4)含高层增加费等相关降效费用 (5)满足招标文件、技术规范及设计图纸要求 | 个 | 8 | 64.47 | 515.76
本页小计 | [6 empty] | 3678.51
E.1 分部分项工程项目清单计价表
工程名称：深圳外事综合楼安全隐患整治工程项目设计采购施工总承包（EPC）-地上-给排水工程 |  |  | 标段：深圳外事综合楼安全隐患整治工程项目设计采购施工总承包（EPC） |  |  | 第 9 页 共 23 页
序号 | 项目编码 | 项目名称 | 项目特征描述 | 计量单位 | 工程量 | 金额（元）
[6 empty] | 综合单价 | 合价 | 其中：材料暂估合价
32 | 040502008008 | 套管 | (1)名称:一般钢制套管(含保温厚度) (2)穿管管径DN32以内 (3)其他:含套管制作与安装、洞口修复、收边收口、套管开孔打洞及封堵等费用 (4)含高层增加费等相关降效费用 (5)满足招标文件、技术规范及设计图纸要求 | 个 | 92 | 45.02 | 4141.84
33 | 040502008009 | 套管 | (1)名称:一般钢制套管(含保温厚度) (2)穿管管径DN20以内 (3)其他:含套管制作与安装、洞口修复、收边收口、套管开孔打洞及封堵等费用 (4)含高层增加费等相关降效费用 (5)满足招标文件、技术规范及设计图纸要求 | 个 | 9 | 38.31 | 344.79
34 | 040502008010 | 套管 | (1)名称:柔性防水套管(含保温厚度) (2)穿管管径DN100以内 (3)其他:含套管制作与安装、洞口修复、收边收口、套管开孔打洞及封堵等费用 (4)含高层增加费等相关降效费用 (5)满足招标文件、技术规范及设计图纸要求 | 个 | 2 | 736.95 | 1473.9
|  | 排水系统 |  |  |  |  | 197978.26
35 | 031001008001 | 塑料管 | (1)材质:UPVC螺旋消音排水管DN150 (2)连接形式:满足图纸设计要求 (3)含支吊架制作安装、除锈刷油等工作 (4)管井内外综合考虑 (5)包含管道、管道连接件、堵帽、通球试验、灌水试验、管道吹扫、套管与管道之间的封堵等 (6)含高层增加费等相关降效费用 (7)满足招标文件、技术规范及设计图纸要求 | m | 1.1 | 165.19 | 181.71
本页小计 | [6 empty] | 6142.24
E.1 分部分项工程项目清单计价表
工程名称：深圳外事综合楼安全隐患整治工程项目设计采购施工总承包（EPC）-地上-给排水工程 |  |  | 标段：深圳外事综合楼安全隐患整治工程项目设计采购施工总承包（EPC） |  |  | 第 10 页 共 23 页
序号 | 项目编码 | 项目名称 | 项目特征描述 | 计量单位 | 工程量 | 金额（元）
[6 empty] | 综合单价 | 合价 | 其中：材料暂估合价
36 | 031001008002 | 塑料管 | (1)材质:UPVC螺旋消音排水管DN100 (2)连接形式:满足图纸设计要求 (3)含支吊架制作安装、除锈刷油等工作 (4)管井内外综合考虑 (5)包含管道、管道连接件、堵帽、通球试验、灌水试验、管道吹扫、套管与管道之间的封堵等 (6)含高层增加费等相关降效费用 (7)满足招标文件、技术规范及设计图纸要求 | m | 200.1 | 124.25 | 24862.43
37 | 031001008003 | 塑料管 | (1)材质:加厚UPVC排水管DN150 (2)连接形式:满足图纸设计要求 (3)含支吊架制作安装、除锈刷油等工作 (4)管井内外综合考虑 (5)包含管道、管道连接件、堵帽、通球试验、灌水试验、管道吹扫、套管与管道之间的封堵等 (6)含高层增加费等相关降效费用 (7)满足招标文件、技术规范及设计图纸要求 | m | 198.02 | 175.11 | 34675.28
38 | 031001008004 | 塑料管 | (1)材质:加厚UPVC排水管DN100 (2)连接形式:满足图纸设计要求 (3)含支吊架制作安装、除锈刷油等工作 (4)管井内外综合考虑 (5)包含管道、管道连接件、堵帽、通球试验、灌水试验、管道吹扫、套管与管道之间的封堵等 (6)含高层增加费等相关降效费用 (7)满足招标文件、技术规范及设计图纸要求 | m | 130.75 | 106.55 | 13931.41
本页小计 | [6 empty] | 73469.12
E.1 分部分项工程项目清单计价表
工程名称：深圳外事综合楼安全隐患整治工程项目设计采购施工总承包（EPC）-地上-给排水工程 |  |  | 标段：深圳外事综合楼安全隐患整治工程项目设计采购施工总承包（EPC） |  |  | 第 11 页 共 23 页
序号 | 项目编码 | 项目名称 | 项目特征描述 | 计量单位 | 工程量 | 金额（元）
[6 empty] | 综合单价 | 合价 | 其中：材料暂估合价
39 | 031001008005 | 塑料管（雨水） | (1)材质:普通UPVC排水管DN100 (2)连接形式:满足图纸设计要求 (3)含支吊架制作安装、除锈刷油等工作 (4)管井内外综合考虑 (5)包含管道、管道连接件、堵帽、通球试验、灌水试验、管道吹扫、套管与管道之间的封堵等 (6)含高层增加费等相关降效费用 (7)满足招标文件、技术规范及设计图纸要求 | m | 243.51 | 92.02 | 22407.79
40 | 031001008006 | 塑料管（冷凝水） | (1)材质:普通UPVC排水管DN50 (2)连接形式:满足图纸设计要求 (3)含支吊架制作安装、除锈刷油等工作 (4)管井内外综合考虑 (5)包含管道、管道连接件、堵帽、通球试验、灌水试验、管道吹扫、套管与管道之间的封堵等 (6)含高层增加费等相关降效费用 (7)满足招标文件、技术规范及设计图纸要求 | m | 44.92 | 69.29 | 3112.51
41 | 031003014001 | 给、排水附件 | (1)类型:地面扫除口 (2)规格:DN100 (3)含高层增加费等相关降效费用 (4)满足招标文件、技术规范及设计图纸要求 | 个 | 2 | 66.86 | 133.72
42 | 031003003001 | 洗脸盆 | (1)类型:会客厅洗手盆(感应式) (2)安装该洁具所需的所有附件、五金(含感应龙头、角阀、软管、连接管等) (3)规格:详见设计图纸 (4)含高层增加费等相关降效费用 (5)满足招标文件、技术规范及设计图纸要求 | 组 | 11 | 861.74 | 9479.14
本页小计 | [6 empty] | 35133.16
E.1 分部分项工程项目清单计价表
工程名称：深圳外事综合楼安全隐患整治工程项目设计采购施工总承包（EPC）-地上-给排水工程 |  |  | 标段：深圳外事综合楼安全隐患整治工程项目设计采购施工总承包（EPC） |  |  | 第 12 页 共 23 页
序号 | 项目编码 | 项目名称 | 项目特征描述 | 计量单位 | 工程量 | 金额（元）
[6 empty] | 综合单价 | 合价 | 其中：材料暂估合价
43 | 040502008011 | 套管 | (1)一般钢套管制作安装 公称直径(mm以内) DN150 (2)含套管与砌体之间的封堵，综合考虑 (3)含砌体/混凝土结构的打孔 (4)含高层增加费等相关降效费用 (5)满足招标文件、技术规范及设计图纸要求 | 个 | 41 | 248.37 | 10183.17
44 | 040502008012 | 套管 | (1)一般钢套管制作安装 公称直径(mm以内) DN100 (2)含套管与砌体之间的封堵，综合考虑 (3)含砌体/混凝土结构的打孔 (4)含高层增加费等相关降效费用 (5)满足招标文件、技术规范及设计图纸要求 | 个 | 287 | 146.35 | 42002.45
45 | 031001011001 | 阻火圈 | (1)名称:阻火圈 (2)规格:DN150 (3)含高层增加费等相关降效费用 (4)满足招标文件、技术规范及设计图纸要求 | 个 | 41 | 164.15 | 6730.15
46 | 031001011002 | 阻火圈 | (1)名称:阻火圈 (2)规格:DN100 (3)含高层增加费等相关降效费用 (4)满足招标文件、技术规范及设计图纸要求 | 个 | 287 | 105.5 | 30278.5
|  | 雨水系统 |  |  |  |  | 60107.99
47 | 031001008007 | 塑料管（雨水） | (1)材质:普通UPVC排水管DN150 (2)连接形式:满足图纸设计要求 (3)含支吊架制作安装、除锈刷油等工作 (4)管井内外综合考虑 (5)包含管道、管道连接件、堵帽、通球试验、灌水试验、管道吹扫、套管与管道之间的封堵等 (6)含高层增加费等相关降效费用 (7)满足招标文件、技术规范及设计图纸要求 | m | 39.42 | 151.66 | 5978.44
本页小计 | [6 empty] | 95172.71
E.1 分部分项工程项目清单计价表
工程名称：深圳外事综合楼安全隐患整治工程项目设计采购施工总承包（EPC）-地上-给排水工程 |  |  | 标段：深圳外事综合楼安全隐患整治工程项目设计采购施工总承包（EPC） |  |  | 第 13 页 共 23 页
序号 | 项目编码 | 项目名称 | 项目特征描述 | 计量单位 | 工程量 | 金额（元）
[6 empty] | 综合单价 | 合价 | 其中：材料暂估合价
48 | 031001008008 | 塑料管（雨水） | (1)材质:普通UPVC排水管DN100 (2)连接形式:满足图纸设计要求 (3)含支吊架制作安装、除锈刷油等工作 (4)管井内外综合考虑 (5)包含管道、管道连接件、堵帽、通球试验、灌水试验、管道吹扫、套管与管道之间的封堵等 (6)含高层增加费等相关降效费用 (7)满足招标文件、技术规范及设计图纸要求 | m | 343.54 | 92.02 | 31612.55
49 | 031001008009 | 塑料管（雨水） | (1)材质:普通UPVC排水管DN75 (2)连接形式:满足图纸设计要求 (3)含支吊架制作安装、除锈刷油等工作 (4)管井内外综合考虑 (5)包含管道、管道连接件、堵帽、通球试验、灌水试验、管道吹扫、套管与管道之间的封堵等 (6)含高层增加费等相关降效费用 (7)满足招标文件、技术规范及设计图纸要求 | m | 1.1 | 81.06 | 89.17
50 | 031003014002 | 给、排水附件 | (1)类型:87型雨水斗 (2)型号:DN100 (3)含高层增加费等相关降效费用 (4)满足招标文件、技术规范及设计图纸要求 | 个 | 4 | 375.15 | 1500.6
51 | 031003014003 | 给、排水附件 | (1)类型:阳台地漏 (2)型号:DN50 (3)含高层增加费等相关降效费用 (4)满足招标文件、技术规范及设计图纸要求 | 个 | 21 | 115.22 | 2419.62
52 | 031003014004 | 给、排水附件 | (1)类型:侧墙型雨水斗 (2)型号:DN100 (3)含高层增加费等相关降效费用 (4)满足招标文件、技术规范及设计图纸要求 | 个 | 8 | 375.15 | 3001.2
本页小计 | [6 empty] | 38623.14
E.1 分部分项工程项目清单计价表
工程名称：深圳外事综合楼安全隐患整治工程项目设计采购施工总承包（EPC）-地上-给排水工程 |  |  | 标段：深圳外事综合楼安全隐患整治工程项目设计采购施工总承包（EPC） |  |  | 第 14 页 共 23 页
序号 | 项目编码 | 项目名称 | 项目特征描述 | 计量单位 | 工程量 | 金额（元）
[6 empty] | 综合单价 | 合价 | 其中：材料暂估合价
53 | 030703007001 | 溢流口 | (1)名称:溢流口 (2)规格:200*100 (3)含高层增加费等相关降效费用 (4)满足招标文件、技术规范及设计图纸要求 | 个 | 4 | 318.74 | 1274.96
54 | 040502008013 | 套管 | (1)名称:一般钢制套管(含保温厚度) (2)穿管管径DN150以内 (3)其他:含套管制作与安装、洞口修复、收边收口、套管开孔打洞及封堵等费用 (4)含高层增加费等相关降效费用 (5)满足招标文件、技术规范及设计图纸要求 | 个 | 2 | 248.37 | 496.74
55 | 040502008014 | 套管 | (1)名称:一般钢制套管(含保温厚度) (2)穿管管径DN100以内 (3)其他:含套管制作与安装、洞口修复、收边收口、套管开孔打洞及封堵等费用 (4)含高层增加费等相关降效费用 (5)满足招标文件、技术规范及设计图纸要求 | 个 | 53 | 146.35 | 7756.55
56 | 040502008015 | 套管 | (1)名称:一般钢制套管(含保温厚度) (2)穿管管径DN80以内 (3)其他:含套管制作与安装、洞口修复、收边收口、套管开孔打洞及封堵等费用 (4)含高层增加费等相关降效费用 (5)满足招标文件、技术规范及设计图纸要求 | 个 | 1 | 118.86 | 118.86
57 | 031001011003 | 阻火圈 | (1)名称:阻火圈 (2)规格:DN150 (3)含高层增加费等相关降效费用 (4)满足招标文件、技术规范及设计图纸要求 | 个 | 1 | 164.15 | 164.15
58 | 031001011004 | 阻火圈 | (1)名称:阻火圈 (2)规格:DN100 (3)含高层增加费等相关降效费用 (4)满足招标文件、技术规范及设计图纸要求 | 个 | 53 | 105.5 | 5591.5
本页小计 | [6 empty] | 15402.76
E.1 分部分项工程项目清单计价表
工程名称：深圳外事综合楼安全隐患整治工程项目设计采购施工总承包（EPC）-地上-给排水工程 |  |  | 标段：深圳外事综合楼安全隐患整治工程项目设计采购施工总承包（EPC） |  |  | 第 15 页 共 23 页
序号 | 项目编码 | 项目名称 | 项目特征描述 | 计量单位 | 工程量 | 金额（元）
[6 empty] | 综合单价 | 合价 | 其中：材料暂估合价
59 | 031001011005 | 阻火圈 | (1)名称:阻火圈 (2)规格:DN75 (3)含高层增加费等相关降效费用 (4)满足招标文件、技术规范及设计图纸要求 | 个 | 1 | 103.65 | 103.65
|  | 冷凝水系统 |  |  |  |  | 51145.85
60 | 031001008010 | 塑料管（冷凝水） | (1)材质:普通UPVC排水管DN50 (2)连接形式:满足图纸设计要求 (3)含支吊架制作安装、除锈刷油等工作 (4)管井内外综合考虑 (5)包含管道、管道连接件、堵帽、通球试验、灌水试验、管道吹扫、套管与管道之间的封堵等 (6)含高层增加费等相关降效费用 (7)满足招标文件、技术规范及设计图纸要求 | m | 48.8 | 69.29 | 3381.35
61 | 031001008011 | 塑料管（冷凝水） | (1)材质:普通UPVC排水管DN40 (2)连接形式:满足图纸设计要求 (3)含支吊架制作安装、除锈刷油等工作 (4)管井内外综合考虑 (5)包含管道、管道连接件、堵帽、通球试验、灌水试验、管道吹扫、套管与管道之间的封堵等 (6)含高层增加费等相关降效费用 (7)满足招标文件、技术规范及设计图纸要求 | m | 702.45 | 53.57 | 37630.25
本页小计 | [6 empty] | 41115.25
E.1 分部分项工程项目清单计价表
工程名称：深圳外事综合楼安全隐患整治工程项目设计采购施工总承包（EPC）-地上-给排水工程 |  |  | 标段：深圳外事综合楼安全隐患整治工程项目设计采购施工总承包（EPC） |  |  | 第 16 页 共 23 页
序号 | 项目编码 | 项目名称 | 项目特征描述 | 计量单位 | 工程量 | 金额（元）
[6 empty] | 综合单价 | 合价 | 其中：材料暂估合价
62 | 031001008012 | 塑料管（冷凝水） | (1)材质:普通UPVC排水管DN25 (2)连接形式:满足图纸设计要求 (3)含支吊架制作安装、除锈刷油等工作 (4)管井内外综合考虑 (5)包含管道、管道连接件、堵帽、通球试验、灌水试验、管道吹扫、套管与管道之间的封堵等 (6)含高层增加费等相关降效费用 (7)满足招标文件、技术规范及设计图纸要求 | m | 219 | 40.31 | 8827.89
63 | 040502008016 | 套管 | (1)名称:一般钢制套管(含保温厚度) (2)穿管管径DN50以内 (3)其他:含套管制作与安装、洞口修复、收边收口、套管开孔打洞及封堵等费用 (4)含高层增加费等相关降效费用 (5)满足招标文件、技术规范及设计图纸要求 | 个 | 11 | 64.47 | 709.17
64 | 031001011006 | 阻火圈 | (1)名称:阻火圈 (2)规格:DN50 (3)含高层增加费等相关降效费用 (4)满足招标文件、技术规范及设计图纸要求 | 个 | 11 | 54.29 | 597.19
|  | 卫生间 |  |  |  |  | 655237.44
|  | 管道 |  |  |  |  | 158044.19
65 | 031001008013 | 塑料管 | (1)材质:PP-R给水管DN15 (2)连接形式:满足图纸设计要求 (3)压力试验及吹、洗设计要求:含压力试验、管道冲洗消毒 (4)含管卡制作、安装 (5)包含管道、管道保温、管道连接件、堵帽、通球试验、管道吹扫、套管与管道之间的封堵等 (6)含高层增加费等相关降效费用 (7)满足招标文件、技术规范及设计图纸要求 | m | 1317.6 | 31.52 | 41530.75
本页小计 | [6 empty] | 51665
E.1 分部分项工程项目清单计价表
工程名称：深圳外事综合楼安全隐患整治工程项目设计采购施工总承包（EPC）-地上-给排水工程 |  |  | 标段：深圳外事综合楼安全隐患整治工程项目设计采购施工总承包（EPC） |  |  | 第 17 页 共 23 页
序号 | 项目编码 | 项目名称 | 项目特征描述 | 计量单位 | 工程量 | 金额（元）
[6 empty] | 综合单价 | 合价 | 其中：材料暂估合价
66 | 031001008014 | 塑料管 | (1)材质:PP-R给水管DN20 (2)连接形式:满足图纸设计要求 (3)压力试验及吹、洗设计要求:含压力试验、管道冲洗消毒 (4)含管卡制作、安装 (5)包含管道、管道保温、管道连接件、堵帽、通球试验、管道吹扫、套管与管道之间的封堵等 (6)含高层增加费等相关降效费用 (7)满足招标文件、技术规范及设计图纸要求 | m | 14.4 | 32.3 | 465.12
67 | 031001008015 | 塑料管 | (1)材质:PP-R给水管DN25 (2)连接形式:满足图纸设计要求 (3)压力试验及吹、洗设计要求:含压力试验、管道冲洗消毒 (4)含管卡制作、安装 (5)包含管道、管道保温、管道连接件、堵帽、通球试验、管道吹扫、套管与管道之间的封堵等 (6)含高层增加费等相关降效费用 (7)满足招标文件、技术规范及设计图纸要求 | m | 787.67 | 37.98 | 29915.71
68 | 031001008016 | 塑料管 | (1)材质:PP-R给水管DN32 (2)连接形式:满足图纸设计要求 (3)压力试验及吹、洗设计要求:含压力试验、管道冲洗消毒 (4)含管卡制作、安装 (5)包含管道、管道保温、管道连接件、堵帽、通球试验、管道吹扫、套管与管道之间的封堵等 (6)含高层增加费等相关降效费用 (7)满足招标文件、技术规范及设计图纸要求 | m | 570.51 | 41.9 | 23904.37
本页小计 | [6 empty] | 54285.2
E.1 分部分项工程项目清单计价表
工程名称：深圳外事综合楼安全隐患整治工程项目设计采购施工总承包（EPC）-地上-给排水工程 |  |  | 标段：深圳外事综合楼安全隐患整治工程项目设计采购施工总承包（EPC） |  |  | 第 18 页 共 23 页
序号 | 项目编码 | 项目名称 | 项目特征描述 | 计量单位 | 工程量 | 金额（元）
[6 empty] | 综合单价 | 合价 | 其中：材料暂估合价
69 | 031001008017 | 塑料管 | (1)材质:PP-R给水管DN40 (2)连接形式:满足图纸设计要求 (3)压力试验及吹、洗设计要求:含压力试验、管道冲洗消毒 (4)含管卡制作、安装 (5)包含管道、管道保温、管道连接件、堵帽、通球试验、管道吹扫、套管与管道之间的封堵等 (6)含高层增加费等相关降效费用 (7)满足招标文件、技术规范及设计图纸要求 | m | 18.8 | 51.93 | 976.28
70 | 031001008018 | 塑料管 | (1)材质:PP-R给水管DN50 (2)连接形式:满足图纸设计要求 (3)压力试验及吹、洗设计要求:含压力试验、管道冲洗消毒 (4)含管卡制作、安装 (5)包含管道、管道保温、管道连接件、堵帽、通球试验、管道吹扫、套管与管道之间的封堵等 (6)含高层增加费等相关降效费用 (7)满足招标文件、技术规范及设计图纸要求 | m | 15.82 | 63.57 | 1005.68
71 | 031001008019 | 塑料管 | (1)材质:PP-R热水型给水管DN25 (2)连接形式:满足图纸设计要求 (3)压力试验及吹、洗设计要求:含压力试验、管道冲洗消毒 (4)含管卡制作、安装 (5)包含管道、管道保温、管道连接件、堵帽、通球试验、管道吹扫、套管与管道之间的封堵等 (6)含高层增加费等相关降效费用 (7)满足招标文件、技术规范及设计图纸要求 | m | 2 | 40.24 | 80.48
本页小计 | [6 empty] | 2062.44
E.1 分部分项工程项目清单计价表
工程名称：深圳外事综合楼安全隐患整治工程项目设计采购施工总承包（EPC）-地上-给排水工程 |  |  | 标段：深圳外事综合楼安全隐患整治工程项目设计采购施工总承包（EPC） |  |  | 第 19 页 共 23 页
序号 | 项目编码 | 项目名称 | 项目特征描述 | 计量单位 | 工程量 | 金额（元）
[6 empty] | 综合单价 | 合价 | 其中：材料暂估合价
72 | 031001008020 | 塑料管 | (1)材质:PP-R热水型给水管DN20 (2)连接形式:满足图纸设计要求 (3)压力试验及吹、洗设计要求:含压力试验、管道冲洗消毒 (4)含管卡制作、安装 (5)包含管道、管道保温、管道连接件、堵帽、通球试验、管道吹扫、套管与管道之间的封堵等 (6)含高层增加费等相关降效费用 (7)满足招标文件、技术规范及设计图纸要求 | m | 2.2 | 34.25 | 75.35
73 | 031001008021 | 塑料管 | (1)材质:PP-R热水型给水管DN15 (2)连接形式:满足图纸设计要求 (3)压力试验及吹、洗设计要求:含压力试验、管道冲洗消毒 (4)含管卡制作、安装 (5)包含管道、管道保温、管道连接件、堵帽、通球试验、管道吹扫、套管与管道之间的封堵等 (6)含高层增加费等相关降效费用 (7)满足招标文件、技术规范及设计图纸要求 | m | 551.38 | 33.14 | 18272.73
74 | 031001008022 | 塑料管（雨水） | (1)材质:普通UPVC排水管DN100 (2)连接形式:满足图纸设计要求 (3)含支吊架制作安装、除锈刷油等工作 (4)管井内外综合考虑 (5)包含管道、管道连接件、堵帽、通球试验、灌水试验、管道吹扫、套管与管道之间的封堵等 (6)含高层增加费等相关降效费用 (7)满足招标文件、技术规范及设计图纸要求 | m | 374.01 | 92.02 | 34416.4
本页小计 | [6 empty] | 52764.48
E.1 分部分项工程项目清单计价表
工程名称：深圳外事综合楼安全隐患整治工程项目设计采购施工总承包（EPC）-地上-给排水工程 |  |  | 标段：深圳外事综合楼安全隐患整治工程项目设计采购施工总承包（EPC） |  |  | 第 20 页 共 23 页
序号 | 项目编码 | 项目名称 | 项目特征描述 | 计量单位 | 工程量 | 金额（元）
[6 empty] | 综合单价 | 合价 | 其中：材料暂估合价
75 | 031001008023 | 塑料管（雨水） | (1)材质:普通UPVC排水管DN75 (2)连接形式:满足图纸设计要求 (3)含支吊架制作安装、除锈刷油等工作 (4)管井内外综合考虑 (5)包含管道、管道连接件、堵帽、通球试验、灌水试验、管道吹扫、套管与管道之间的封堵等 (6)含高层增加费等相关降效费用 (7)满足招标文件、技术规范及设计图纸要求 | m | 6.11 | 81.03 | 495.09
76 | 031001008024 | 塑料管 | (1)材质:普通UPVC排水管DN50 (2)连接形式:满足图纸设计要求 (3)含支吊架制作安装、除锈刷油等工作 (4)管井内外综合考虑 (5)包含管道、管道连接件、堵帽、通球试验、灌水试验、管道吹扫、套管与管道之间的封堵等 (6)含高层增加费等相关降效费用 (7)满足招标文件、技术规范及设计图纸要求 | m | 20.28 | 69.29 | 1405.2
77 | 031301001004 | 凿(压、切割)槽 | (1)名称:管道暗敷凿槽、刨沟砌块结构 (2)型号:DN15 (3)含凿槽、挂网及恢复，垃圾清理等 (4)含高层增加费等相关降效费用 (5)满足招标文件、技术规范及设计图纸要求 | m | 970.2 | 5.67 | 5501.03
|  | 宿舍区洁具 |  |  |  |  | 430208.46
78 | 031003014005 | 给、排水附件 | (1)类型:洗衣机龙头 (2)型号:DN15 (3)含高层增加费等相关降效费用 (4)满足招标文件、技术规范及设计图纸要求 | 个 | 198 | 34.99 | 6928.02
本页小计 | [6 empty] | 14329.34
E.1 分部分项工程项目清单计价表
工程名称：深圳外事综合楼安全隐患整治工程项目设计采购施工总承包（EPC）-地上-给排水工程 |  |  | 标段：深圳外事综合楼安全隐患整治工程项目设计采购施工总承包（EPC） |  |  | 第 21 页 共 23 页
序号 | 项目编码 | 项目名称 | 项目特征描述 | 计量单位 | 工程量 | 金额（元）
[6 empty] | 综合单价 | 合价 | 其中：材料暂估合价
79 | 031003003002 | 洗脸盆 | (1)类型:洗手盆(普通冷热水) (2)安装该洁具所需的所有附件、五金(含龙头、角阀、软管、连接管等) (3)规格:详见设计图纸 (4)含高层增加费等相关降效费用 (5)满足招标文件、技术规范及设计图纸要求 | 组 | 198 | 584.29 | 115689.42
80 | 031003010001 | 淋浴器 | (1)名称:淋浴器 (2)规格:详见设计图纸 (3)安装该洁具所需的所有附件、五金等 (4)含高层增加费等相关降效费用 (5)满足招标文件、技术规范及设计图纸要求 | 套 | 198 | 358.44 | 70971.12
81 | 031003006001 | 大便器 | (1)蹲便器 (2)含水箱 (3)规格:详见设计图纸 (4)安装该洁具所需的所有附件、五金(含龙头、角阀、软管、连接管等) (5)含高层增加费等相关降效费用 (6)满足招标文件、技术规范及设计图纸要求 | 组 | 198 | 453.73 | 89838.54
82 | 031003003003 | 洗脸盆 | (1)类型:拖布池 (2)规格:详见设计图纸 (3)安装该洁具所需的所有附件、五金(含龙头、角阀、软管、连接管等) (4)含高层增加费等相关降效费用 (5)满足招标文件、技术规范及设计图纸要求 | 组 | 198 | 492.96 | 97606.08
83 | 031003014006 | 给、排水附件 | (1)类型:地漏 (2)型号:DN75 (3)组件:带存水弯 (4)含高层增加费等相关降效费用 (5)满足招标文件、技术规范及设计图纸要求 | 个 | 396 | 93.66 | 37089.36
84 | 031002001032 | 金属阀门 | (1)类型:截止阀DN20 (2)含高层增加费等相关降效费用 (3)满足招标文件、技术规范及设计图纸要求 | 个 | 198 | 61.04 | 12085.92
本页小计 | [6 empty] | 423280.44
E.1 分部分项工程项目清单计价表
工程名称：深圳外事综合楼安全隐患整治工程项目设计采购施工总承包（EPC）-地上-给排水工程 |  |  | 标段：深圳外事综合楼安全隐患整治工程项目设计采购施工总承包（EPC） |  |  | 第 22 页 共 23 页
序号 | 项目编码 | 项目名称 | 项目特征描述 | 计量单位 | 工程量 | 金额（元）
[6 empty] | 综合单价 | 合价 | 其中：材料暂估合价
|  | 办公区洁具 |  |  |  |  | 66984.79
85 | 031003003004 | 洗脸盆 | (1)类型:洗手盆(感应式) (2)安装该洁具所需的所有附件、五金(含感应龙头、角阀、软管、连接管等) (3)规格:详见设计图纸 (4)含高层增加费等相关降效费用 (5)满足招标文件、技术规范及设计图纸要求 | 组 | 21 | 861.74 | 18096.54
86 | 031003006002 | 大便器 | (1)蹲便器(感应式) (2)含水箱 (3)规格:详见设计图纸 (4)安装该洁具所需的所有附件、五金(含感应龙头、角阀、软管、连接管等) (5)含高层增加费等相关降效费用 (6)满足招标文件、技术规范及设计图纸要求 | 组 | 20 | 518.54 | 10370.8
87 | 031003006003 | 大便器 | (1)坐便器 (2)含水箱 (3)规格:详见设计图纸 (4)安装该洁具所需的所有附件、五金(含感应龙头、角阀、软管、连接管等) (5)含高层增加费等相关降效费用 (6)满足招标文件、技术规范及设计图纸要求 | 组 | 12 | 751.53 | 9018.36
88 | 031003007001 | 小便器 | (1)类型:小便器(自闭式冲洗阀) (2)规格:详见设计图纸 (3)安装该洁具所需的所有附件、五金(含自闭式冲洗阀、角阀、软管、连接管等) (4)含高层增加费等相关降效费用 (5)满足招标文件、技术规范及设计图纸要求 | 组 | 15 | 969.2 | 14538
89 | 031003007002 | 小便器 | (1)类型:小便器(感应式) (2)规格:详见设计图纸 (3)安装该洁具所需的所有附件、五金(含感应式冲洗阀、角阀、软管、连接管等) (4)含高层增加费等相关降效费用 (5)满足招标文件、技术规范及设计图纸要求 | 组 | 1 | 1055.37 | 1055.37
本页小计 | [6 empty] | 53079.07
E.1 分部分项工程项目清单计价表
工程名称：深圳外事综合楼安全隐患整治工程项目设计采购施工总承包（EPC）-地上-给排水工程 |  |  | 标段：深圳外事综合楼安全隐患整治工程项目设计采购施工总承包（EPC） |  |  | 第 23 页 共 23 页
序号 | 项目编码 | 项目名称 | 项目特征描述 | 计量单位 | 工程量 | 金额（元）
[6 empty] | 综合单价 | 合价 | 其中：材料暂估合价
90 | 031003014007 | 给、排水附件 | (1)类型:地漏 (2)型号:DN75 (3)组件:带存水弯 (4)含高层增加费等相关降效费用 (5)满足招标文件、技术规范及设计图纸要求 | 个 | 10 | 93.66 | 936.6
91 | 031003014008 | 给、排水附件 | (1)类型:地漏 (2)型号:DN100 (3)组件:带存水弯 (4)含高层增加费等相关降效费用 (5)满足招标文件、技术规范及设计图纸要求 | 个 | 5 | 176.64 | 883.2
92 | 031002001033 | 金属阀门 | (1)类型:截止阀DN20 (2)含高层增加费等相关降效费用 (3)满足招标文件、技术规范及设计图纸要求 | 个 | 198 | 61.04 | 12085.92
本页小计 | [6 empty] | 13905.72
合计 | [6 empty] | 1053315.76

## E.4 其他项目清单计价表
E.4 其他项目清单计价表
工程名称：深圳外事综合楼安全隐患整治工程项目设计采购施工总承包（EPC）-地上-给排水工程 |  | 标段：深圳外事综合楼安全隐患整治工程项目设计采购施工总承包（EPC） |  | 第 1 页 共 1 页
序号 | 项目名称 |  | 金额（元） | 备注
1 | 暂列金额 |  |  | (分部分项费+措施项目费)*暂列金额费率(5%～10%)
2 | 专业工程暂估价
3 | 计日工
4 | 总承包服务费
5 | 发承包双方约定的其他项目
6 | 材料暂估价 |  |  | 仅统计汇总材料暂估价总金额，材料暂估价应计入清单项目综合单价，不重复计入建安工程费中
合计

## E.5 增值税计价表
E.5 增值税计价表
工程名称：深圳外事综合楼安全隐患整治工程项目设计采购施工总承包（EPC）-地上-给排水工程 |  |  | 标段：深圳外事综合楼安全隐患整治工程项目设计采购施工总承包（EPC） |  | 第 1 页 共 1 页
序号 | 项目名称 | 计算基础说明 |  | 计算基础 | 税率（%） | 金额（元）
1 | 增值税 | 分部分项工程+措施项目+其他项目-专业工程暂估价 |  | 1097433.5 | 9 | 98769.02
合 计 | [5 empty] | 98769.02

## E.7 暂列金额明细表
E.7 暂列金额明细表
工程名称：深圳外事综合楼安全隐患整治工程项目设计采购施工总承包（EPC）-地上-给排水工程 |  | 标段：深圳外事综合楼安全隐患整治工程项目设计采购施工总承包（EPC） |  | 第 1 页 共 1 页
序号 | 项目名称 | 计量单位 | 暂列金额（元） | 备注
1 | 暂列金额 | 项 |  | (分部分项费+措施项目费)*暂列金额费率(5%～10%)
合计