## D.2 单位工程最高投标限价汇总表
D.2 单位工程最高投标限价汇总表
工程名称：深圳外事综合楼安全隐患整治工程项目设计采购施工总承包（EPC）-室外给排水工程 |  | 标段：深圳外事综合楼安全隐患整治工程项目设计采购施工总承包（EPC） |  | 第 1 页 共 1 页
序号 | 汇总内容 |  | 金额 （元） | 其中： 材料暂估价 （元）
1 | 分部分项工程 |  | 33827.77
1.1 | 给水系统 |  | 10673.27
1.2 | 排水系统 |  | 14902.37
1.3 | 室外土方 |  | 8252.13
2 | 措施项目 |  | 754.3
2.1 | 安全文明施工 |  | 754.3
2.1.1 | 安全文明施工费（按费率计算） |  | 618.99
2.1.2 | 安全文明施工费（按清单列项）
2.1.3 | 产业工人职业训练专项经费 |  | 135.31
2.2 | 其他措施项目费
3 | 其他项目
3.1 | 暂列金额
3.2 | 专业工程暂估价
3.3 | 计日工
3.4 | 总承包服务费
4 | 增值税 |  | 3112.39
合计 |  |  | 37694.46
注：专业工程暂估价为已含税价格，在计算增值税计算基础时不应包含专业工程暂估价金额。

## E.1 分部分项工程项目清单计价表
E.1 分部分项工程项目清单计价表
工程名称：深圳外事综合楼安全隐患整治工程项目设计采购施工总承包（EPC）-室外给排水工程 |  |  | 标段：深圳外事综合楼安全隐患整治工程项目设计采购施工总承包（EPC） |  |  | 第 1 页 共 2 页
序号 | 项目编码 | 项目名称 | 项目特征描述 | 计量单位 | 工程量 | 金额（元）
[6 empty] | 综合单价 | 合价 | 其中：材料暂估合价
|  | 给水系统 |  |  |  |  | 10673.27
1 | 031001006010 | 不锈钢管 | (1)材质:S31603覆塑薄壁不锈钢管 (2)规格:DN50 (3)连接形式:卡压式连接 (4)压力试验及吹、洗设计要求:含压力试验、管道冲洗消毒 (5)包含管道、管道保温、管道连接件、堵帽、通球试验、管道吹扫、套管与管道之间的封堵等 (6)满足招标文件、技术规范及设计图纸要求 | m | 34.25 | 117.24 | 4015.47
2 | 031001001001 | 铸铁管 | (1)名称:给水球墨铸铁管 (2)材质、规格:DN150 (3)连接形式:承插橡胶圈连接 (4)压力试验及吹、洗设计要求:管道消毒、冲洗 (5)含管道除锈、刷油、防腐及其他相应一切管道保护性费用 (6)外径、壁厚满足国标规范要求 (7)满足招标文件、技术规范及设计图纸要求 | m | 1.2 | 278.65 | 334.38
3 | 031001001002 | 铸铁管 | (1)名称:给水球墨铸铁管 (2)材质、规格:DN100 (3)连接形式:承插橡胶圈连接 (4)压力试验及吹、洗设计要求:管道消毒、冲洗 (5)含管道除锈、刷油、防腐及其他相应一切管道保护性费用 (6)外径、壁厚满足国标规范要求 (7)满足招标文件、技术规范及设计图纸要求 | m | 1.5 | 262.91 | 394.37
4 | 030901011001 | 室外消火栓 | (1)室外消火栓SS100/65 (2)满足设计图纸、招标文件、相关规范及其技术要求 (3)满足招标文件、技术规范及设计图纸要求 | 套 | 4 | 1048.45 | 4193.8
5 | 031002001034 | 金属阀门 | (1)名称:水泵接合器SQD100 (2)型号、规格:DN100 (3)连接形式:法兰连接 (4)满足招标文件、技术规范及设计图纸要求 | 个 | 1 | 1735.25 | 1735.25
本页小计 | [6 empty] | 10673.27
E.1 分部分项工程项目清单计价表
工程名称：深圳外事综合楼安全隐患整治工程项目设计采购施工总承包（EPC）-室外给排水工程 |  |  | 标段：深圳外事综合楼安全隐患整治工程项目设计采购施工总承包（EPC） |  |  | 第 2 页 共 2 页
序号 | 项目编码 | 项目名称 | 项目特征描述 | 计量单位 | 工程量 | 金额（元）
[6 empty] | 综合单价 | 合价 | 其中：材料暂估合价
|  | 排水系统 |  |  |  |  | 14902.37
6 | 040501001001 | 混凝土管 | (1)名称:钢筋混凝土管 (2)材质、规格:DN300 (3)连接形式:满足图纸设计要求 (3)含管件安装、设计要求:管道压力试验、冲洗、消毒 (4)满足招标文件、技术规范及设计图纸要求 | m | 31.12 | 146.43 | 4556.9
7 | 010401007001 | 砖检查井 | (1)名称:预制混凝土检查井(参照图集22S521) (2)井深:综合考虑 (3)规格：满足图纸设计要求 (3)检查井的内径和构造要求应根据管径、埋深、管道的根数、地面荷载、维护检修等因素按照国标图集选用。 (4)含防坠网 (5)满足招标文件、技术规范及设计图纸要求 | 座 | 3 | 3448.49 | 10345.47
|  | 室外土方 |  |  |  |  | 8252.13
8 | 010101B001001 | 挖一般土方 | (1)土壤类别:一、二类土 (2)挖土深度:综合考虑 (3)挖掘方式:综合考虑 (4)满足招标文件、技术规范及设计图纸要求 | m3 | 41.87 | 11.88 | 497.42
9 | 010102007002 | 回填方 | (1)回填中粗砂 (2)回填方式:综合考虑 (3)满足招标文件、技术规范及设计图纸要求 | m3 | 22.33 | 269.07 | 6008.33
10 | 010102007003 | 回填方 | (1)填方材料品种:土 (2)填方来源、运距:原土回填 (3)满足招标文件、技术规范及设计图纸要求 | m3 | 19.54 | 26.43 | 516.44
11 | 010103002002 | 余方弃置 | (1)废弃料品种:土方 (2)运距:根据招标文件综合考虑 (3)满足招标文件、技术规范及设计图纸要求 | m3 | 22.33 | 55.08 | 1229.94
本页小计 | [6 empty] | 23154.5
合计 | [6 empty] | 33827.77

## E.4 其他项目清单计价表
E.4 其他项目清单计价表
工程名称：深圳外事综合楼安全隐患整治工程项目设计采购施工总承包（EPC）-室外给排水工程 |  | 标段：深圳外事综合楼安全隐患整治工程项目设计采购施工总承包（EPC） |  | 第 1 页 共 1 页
序号 | 项目名称 |  | 金额（元） | 备注
1 | 暂列金额 |  |  | (分部分项费+措施项目费)*暂列金额费率(5%～10%)
2 | 专业工程暂估价
3 | 计日工
4 | 总承包服务费
5 | 发承包双方约定的其他项目
6 | 材料暂估价 |  |  | 仅统计汇总材料暂估价总金额，材料暂估价应计入清单项目综合单价，不重复计入建安工程费中
合计

## E.5 增值税计价表
E.5 增值税计价表
工程名称：深圳外事综合楼安全隐患整治工程项目设计采购施工总承包（EPC）-室外给排水工程 |  |  | 标段：深圳外事综合楼安全隐患整治工程项目设计采购施工总承包（EPC） |  | 第 1 页 共 1 页
序号 | 项目名称 | 计算基础说明 |  | 计算基础 | 税率（%） | 金额（元）
1 | 增值税 | 分部分项工程+措施项目+其他项目-专业工程暂估价 |  | 34582.07 | 9 | 3112.39
合 计 | [5 empty] | 3112.39

## E.7 暂列金额明细表
E.7 暂列金额明细表
工程名称：深圳外事综合楼安全隐患整治工程项目设计采购施工总承包（EPC）-室外给排水工程 |  | 标段：深圳外事综合楼安全隐患整治工程项目设计采购施工总承包（EPC） |  | 第 1 页 共 1 页
序号 | 项目名称 | 计量单位 | 暂列金额（元） | 备注
1 | 暂列金额 | 项 |  | (分部分项费+措施项目费)*暂列金额费率(5%～10%)
合计