## D.1 工程项目最高投标限价汇总表
D.1 工程项目最高投标限价汇总表
工程名称：中国医学科学院阜外医院深圳医院三期建设项目精装修工程Ⅰ标-电梯轿厢 |  |  |  | 第 1 页 共 1 页
序号 | 汇 总 内 容 | 金额（元） | 其中
|  |  | 安全文明 施工费 （元） | 暂估价 （元） | 暂列金额 （元）
1 | 中国医学科学院阜外医院深圳医院三期建设项目精装修工程Ⅰ标-电梯轿厢 | 519610.73 | 13920.26
合计 |  | 519610.73 | 13920.26
注：1.暂估价包含专业工程暂估价及材料暂估价。专业工程暂估价为已含税价格，在计算增值税计算基础时不应包含专业工程暂估价金额； 2.本表宜用于按合同标的为工程量清单编制对象的工程汇总计算，以单项工程为工程量清单编制对象的工程可按本表汇总计算。

## D.2 单位工程最高投标限价汇总表
D.2 单位工程最高投标限价汇总表
工程名称：中国医学科学院阜外医院深圳医院三期建设项目精装修工程Ⅰ标-电梯轿厢 |  | 标段：中国医学科学院阜外医院深圳医院三期建设项目精装修工程Ⅰ标 |  | 第 1 页 共 1 页
序号 | 汇总内容 |  | 金额 （元） | 其中： 材料暂估价 （元）
1 | 分部分项工程 |  | 458316.94
1.1 | 电梯轿厢 |  | 458316.94
2 | 措施项目 |  | 18390.15
2.1 | 安全文明施工 |  | 13920.26
2.1.1 | 安全文明施工费（按费率计算） |  | 12069.11
2.1.2 | 安全文明施工费（按清单列项）
2.1.3 | 产业工人职业训练专项经费 |  | 1851.15
2.2 | 其他措施项目费 |  | 4469.89
3 | 其他项目
3.1 | 暂列金额
3.2 | 专业工程暂估价
3.3 | 计日工
3.4 | 总承包服务费
4 | 增值税 |  | 42903.64
合计 |  |  | 519610.73
注：专业工程暂估价为已含税价格，在计算增值税计算基础时不应包含专业工程暂估价金额。

## E.1 分部分项工程项目清单计价表
E.1 分部分项工程项目清单计价表
工程名称：中国医学科学院阜外医院深圳医院三期建设项目精装修工程Ⅰ标-电梯轿厢 |  |  | 标段：中国医学科学院阜外医院深圳医院三期建设项目精装修工程Ⅰ标 |  |  | 第 1 页 共 2 页
序号 | 项目编码 | 项目名称 | 项目特征描述 | 计量单位 | 工程量 | 金额（元）
[6 empty] | 综合单价 | 合价 | 其中：材料暂估合价
|  | 电梯轿厢 |  |  |  |  | 458316.94
1 | 011102001001 | 电梯轿厢石材地面 | (1)ST-01 20mm厚米白色天然大理石;抛光面,同色云石胶擦缝 (2)六面满涂防污剂,看面做晶面处理 (3)30厚DSM15干硬性水泥砂浆结合层,表面撒水泥粉 (4)界面剂1道 (5)建筑超高降效增加费 (6)具体要求详见图纸、相关规范及招标文件 | m2 | 116.5 | 569.47 | 66343.26
2 | 011205001001 | 电梯轿厢墙面 | (1)MT-02 木纹转印蜂窝铝板(面层1.2mm+铝蜂窝芯13mm+背板0.8mm；需做耐刮擦防腐蚀) (2)详见:60-015-02、03/电梯轿厢剖面图 (3)建筑超高降效增加费 (4)具体要求详见图纸、相关规范及招标文件 | m2 | 269.48 | 429.05 | 115620.39
3 | 011205001002 | 电梯轿厢墙面 | (1)MT-08 1.5mm厚原色喷砂不锈钢(304) (2)12厚玻镁板 (3)详见:60-015-02、03/电梯轿厢剖面图 (4)建筑超高降效增加费 (5)具体要求详见图纸、相关规范及招标文件 | m2 | 356.31 | 349.63 | 124576.67
4 | 011205001003 | 电梯轿厢墙面 | (1)MT-15 2.5mm厚镜面不锈钢(304、耐刮擦防腐蚀、防指纹处理) (2)12厚玻镁板 (3)详见:60-015-02、03/电梯轿厢剖面图 (4)建筑超高降效增加费 (5)具体要求详见图纸、相关规范及招标文件 | m2 | 93.25 | 466.94 | 43542.16
5 | 011205001004 | 电梯轿厢墙面基层 | (1)10厚玻镁板 (2)木龙骨 (3)详见:60-015-02、03/电梯轿厢剖面图 (4)建筑超高降效增加费 (5)具体要求详见图纸、相关规范及招标文件 | m2 | 593.4 | 80.37 | 47691.56
E.1 分部分项工程项目清单计价表
工程名称：中国医学科学院阜外医院深圳医院三期建设项目精装修工程Ⅰ标-电梯轿厢 |  |  | 标段：中国医学科学院阜外医院深圳医院三期建设项目精装修工程Ⅰ标 |  |  | 第 2 页 共 2 页
序号 | 项目编码 | 项目名称 | 项目特征描述 | 计量单位 | 工程量 | 金额（元）
[6 empty] | 综合单价 | 合价 | 其中：材料暂估合价
6 | 011302001001 | 轿厢无机涂料吊顶 | (1)白色无机涂料 (2)GB-01 10mm厚轻钢龙骨高强石膏基阻燃板 (3)高强石膏基阻燃板用自攻螺丝与龙骨固定 (4)CS60*27*1.5轻钢龙骨轻钢主龙骨,CB50x20x0.6轻钢龙骨轻钢次龙骨 (5)建筑超高降效增加费 (6)具体要求详见图纸、相关规范及招标文件 | m2 | 40.3 | 204.24 | 8230.87
7 | 011302001002 | 轿厢瓦楞铝板吊顶 | (1)MT-01 白色瓦楞铝板(面层1.0mm+瓦楞芯9mm;聚酯粉末喷涂) (2)瓦楞铝板配套Z型挂钩 (3)瓦楞铝板配套U型连接螺栓 (4)CS60*27*1.5轻钢龙骨轻钢主龙骨@900 (5)含灯槽造型 (6)建筑超高降效增加费 (7)具体要求详见图纸、相关规范及招标文件 | m2 | 80.6 | 357.85 | 28842.71
8 | 011503003001 | 轿厢靠墙扶手 | (1)MT-16 1.2mm厚香槟金不锈钢(304、耐刮擦防腐蚀、防指纹处理) (2)详见:60-015-02、03/电梯轿厢剖面图 (3)建筑超高降效增加费 (4)具体要求详见图纸、相关规范及招标文件 | m | 191.43 | 122.6 | 23469.32
合计 | [6 empty] | 458316.94

## E.4 其他项目清单计价表
E.4 其他项目清单计价表
工程名称：中国医学科学院阜外医院深圳医院三期建设项目精装修工程Ⅰ标-电梯轿厢 |  | 标段：中国医学科学院阜外医院深圳医院三期建设项目精装修工程Ⅰ标 |  | 第 1 页 共 1 页
序号 | 项目名称 |  | 金额（元） | 备注
1 | 暂列金额 |  |  | (分部分项费+措施项目费)*暂列金额费率(5%～10%)
2 | 专业工程暂估价
3 | 计日工
4 | 总承包服务费
5 | 发承包双方约定的其他项目
6 | 材料暂估价 |  |  | 仅统计汇总材料暂估价总金额，材料暂估价应计入清单项目综合单价，不重复计入建安工程费中
合计

## E.5 增值税计价表
E.5 增值税计价表
工程名称：中国医学科学院阜外医院深圳医院三期建设项目精装修工程Ⅰ标-电梯轿厢 |  |  | 标段：中国医学科学院阜外医院深圳医院三期建设项目精装修工程Ⅰ标 |  | 第 1 页 共 1 页
序号 | 项目名称 | 计算基础说明 |  | 计算基础 | 税率（%） | 金额（元）
1 | 增值税 | 分部分项工程+措施项目+其他项目-专业工程暂估价 |  | 476707.09 | 9 | 42903.64
合 计 | [5 empty] | 42903.64

## E.7 暂列金额明细表
E.7 暂列金额明细表
工程名称：中国医学科学院阜外医院深圳医院三期建设项目精装修工程Ⅰ标-电梯轿厢 |  | 标段：中国医学科学院阜外医院深圳医院三期建设项目精装修工程Ⅰ标 |  | 第 1 页 共 1 页
序号 | 项目名称 | 计量单位 | 暂列金额（元） | 备注
1 | 暂列金额 | 项 |  | (分部分项费+措施项目费)*暂列金额费率(5%～10%)
合计