## D.1 工程项目最高投标限价汇总表
D.1 工程项目最高投标限价汇总表
工程名称：中国医学科学院阜外医院深圳医院三期建设项目精装修工程Ⅱ标-景观工程 |  |  |  | 第 1 页 共 1 页
序号 | 汇 总 内 容 | 金额（元） | 其中
|  |  | 安全文明 施工费 （元） | 暂估价 （元） | 暂列金额 （元）
1 | 中国医学科学院阜外医院深圳医院三期建设项目精装修工程Ⅱ标-景观工程 | 931898.02 | 21129.63
合计 |  | 931898.02 | 21129.63
注：1.暂估价包含专业工程暂估价及材料暂估价。专业工程暂估价为已含税价格，在计算增值税计算基础时不应包含专业工程暂估价金额； 2.本表宜用于按合同标的为工程量清单编制对象的工程汇总计算，以单项工程为工程量清单编制对象的工程可按本表汇总计算。

## D.2 单位工程最高投标限价汇总表
D.2 单位工程最高投标限价汇总表
工程名称：中国医学科学院阜外医院深圳医院三期建设项目精装修工程Ⅱ标-景观工程 |  | 标段：中国医学科学院阜外医院深圳医院三期建设项目精装修工程Ⅱ标 |  | 第 1 页 共 1 页
序号 | 汇总内容 |  | 金额 （元） | 其中： 材料暂估价 （元）
1 | 分部分项工程 |  | 833822.68
1.1 | 九层屋顶 |  | 55352.93
1.2 | 十层屋顶 |  | 58920.7
1.3 | 十一层屋顶 |  | 77738.96
1.4 | 十二层屋顶 |  | 69782.36
1.5 | 十三层屋顶 |  | 48972.34
1.6 | 十四层屋顶 |  | 36982.04
1.7 | 十五层屋顶 |  | 41389.52
1.8 | 十六层屋顶 |  | 101651.78
1.9 | 十七层屋顶 |  | 266360.79
1.10 | 十八层屋顶 |  | 6681.8
1.11 | 十九~二十一层屋顶 |  | 33933.64
1.12 | 二十二层屋顶 |  | 36055.82
2 | 措施项目 |  | 21129.63
2.1 | 安全文明施工 |  | 21129.63
2.1.1 | 安全文明施工费（按费率计算） |  | 17794.34
2.1.2 | 安全文明施工费（按清单列项）
2.1.3 | 产业工人职业训练专项经费 |  | 3335.29
2.2 | 其他措施项目费
3 | 其他项目
3.1 | 暂列金额
3.2 | 专业工程暂估价
3.3 | 计日工
3.4 | 总承包服务费
4 | 增值税 |  | 76945.71
合计 |  |  | 931898.02
注：专业工程暂估价为已含税价格，在计算增值税计算基础时不应包含专业工程暂估价金额。

## E.1 分部分项工程项目清单计价表
E.1 分部分项工程项目清单计价表
工程名称：中国医学科学院阜外医院深圳医院三期建设项目精装修工程Ⅱ标-景观工程 |  |  | 标段：中国医学科学院阜外医院深圳医院三期建设项目精装修工程Ⅱ标 |  |  | 第 1 页 共 10 页
序号 | 项目编码 | 项目名称 | 项目特征描述 | 计量单位 | 工程量 | 金额（元）
[6 empty] | 综合单价 | 合价 | 其中：材料暂估合价
|  | 九层屋顶 |  |  |  |  | 55352.93
1 | 011102001001 | 石英砖路面（人行） | (1)900X300X18mm厚温润面芝麻灰通体石英砖(人行) (2)5厚益胶泥 (3)具体要求详见图纸、相关规范及招标文件 | m2 | 61.57 | 164.96 | 10156.59
2 | 011502001016 | 金属收边条 | (1)8mm厚拉丝面304不锈钢板 H=160mm 通长 (2)80长50高3厚L型不锈钢@500一处,M8膨胀螺栓固定 (3)详见:80-001-07 (4)具体要求详见图纸、相关规范及招标文件 | m | 24.82 | 249.91 | 6202.77
3 | 040201022001 | 排水沟 | (1)规格:550mm宽 (2)5厚不锈钢格栅(304) (3)5厚不锈钢板(304) (4)50X5厚不锈钢肋板间距300(304) (5)φ5不锈钢支撑条 (6)详见:80-004-11 (7)具体要求详见图纸、相关规范及招标文件 | m | 31.15 | 785.52 | 24468.95
4 | 040201022002 | 排水沟-卵石布置 | (1)规格:500mm宽 (2)3mm厚透水土工布 (3)100厚散置杂色卵石(φ20~40) (4)详见:80-004-13 (5)具体要求详见图纸、相关规范及招标文件 | m | 128.61 | 69.24 | 8904.96
5 | 011403001003 | 抹灰面油漆 | (1)白色水性纳米玻璃漆 (2)具体要求详见图纸、相关规范及招标文件 | m2 | 149.34 | 37.63 | 5619.66
|  | 十层屋顶 |  |  |  |  | 58920.7
6 | 011102001002 | 石英砖路面（人行） | (1)900X300X18mm厚温润面芝麻灰通体石英砖(人行) (2)5厚益胶泥 (3)具体要求详见图纸、相关规范及招标文件 | m2 | 76.88 | 164.96 | 12682.12
7 | 011502001017 | 金属收边条 | (1)8mm厚拉丝面304不锈钢板 H=160mm 通长 (2)80长50高3厚L型不锈钢@500一处,M8膨胀螺栓固定 (3)详见:80-001-07 (4)具体要求详见图纸、相关规范及招标文件 | m | 19.59 | 249.91 | 4895.74
E.1 分部分项工程项目清单计价表
工程名称：中国医学科学院阜外医院深圳医院三期建设项目精装修工程Ⅱ标-景观工程 |  |  | 标段：中国医学科学院阜外医院深圳医院三期建设项目精装修工程Ⅱ标 |  |  | 第 2 页 共 10 页
序号 | 项目编码 | 项目名称 | 项目特征描述 | 计量单位 | 工程量 | 金额（元）
[6 empty] | 综合单价 | 合价 | 其中：材料暂估合价
8 | 040201022003 | 排水沟 | (1)规格:550mm宽 (2)5厚不锈钢格栅(304) (3)5厚不锈钢板(304) (4)50X5厚不锈钢肋板间距300(304) (5)φ5不锈钢支撑条 (6)详见:80-004-11 (7)具体要求详见图纸、相关规范及招标文件 | m | 34.2 | 785.52 | 26864.78
9 | 040201022004 | 排水沟-卵石布置 | (1)规格:500mm宽 (2)3mm厚透水土工布 (3)100厚散置杂色卵石(φ20~40) (4)详见:80-004-13 (5)具体要求详见图纸、相关规范及招标文件 | m | 98.32 | 69.3 | 6813.58
10 | 011403001004 | 抹灰面油漆 | (1)白色水性纳米玻璃漆 (2)具体要求详见图纸、相关规范及招标文件 | m2 | 203.68 | 37.63 | 7664.48
|  | 十一层屋顶 |  |  |  |  | 77738.96
11 | 011102001003 | 石英砖路面（人行） | (1)900X300X18mm厚温润面芝麻灰通体石英砖(人行) (2)5厚益胶泥 (3)具体要求详见图纸、相关规范及招标文件 | m2 | 78.92 | 164.96 | 13018.64
12 | 011502001018 | 金属收边条 | (1)8mm厚拉丝面304不锈钢板 H=160mm 通长 (2)80长50高3厚L型不锈钢@500一处,M8膨胀螺栓固定 (3)详见:80-001-07 (4)具体要求详见图纸、相关规范及招标文件 | m | 34.24 | 249.91 | 8556.92
13 | 040201022005 | 排水沟 | (1)规格:550mm宽 (2)5厚不锈钢格栅(304) (3)5厚不锈钢板(304) (4)50X5厚不锈钢肋板间距300(304) (5)φ5不锈钢支撑条 (6)详见:80-004-11 (7)具体要求详见图纸、相关规范及招标文件 | m | 37.88 | 785.52 | 29755.5
14 | 040201022006 | 排水沟-卵石布置 | (1)规格:500mm宽 (2)3mm厚透水土工布 (3)100厚散置杂色卵石(φ20~40) (4)详见:80-004-13 (5)具体要求详见图纸、相关规范及招标文件 | m | 149.22 | 69.24 | 10331.99
E.1 分部分项工程项目清单计价表
工程名称：中国医学科学院阜外医院深圳医院三期建设项目精装修工程Ⅱ标-景观工程 |  |  | 标段：中国医学科学院阜外医院深圳医院三期建设项目精装修工程Ⅱ标 |  |  | 第 3 页 共 10 页
序号 | 项目编码 | 项目名称 | 项目特征描述 | 计量单位 | 工程量 | 金额（元）
[6 empty] | 综合单价 | 合价 | 其中：材料暂估合价
15 | 011403001005 | 抹灰面油漆 | (1)白色水性纳米玻璃漆 (2)具体要求详见图纸、相关规范及招标文件 | m2 | 427.21 | 37.63 | 16075.91
|  | 十二层屋顶 |  |  |  |  | 69782.36
16 | 011102001004 | 石英砖路面（人行） | (1)900X300X18mm厚温润面芝麻灰通体石英砖(人行) (2)5厚益胶泥 (3)具体要求详见图纸、相关规范及招标文件 | m2 | 81.06 | 164.96 | 13371.66
17 | 011502001019 | 金属收边条 | (1)8mm厚拉丝面304不锈钢板 H=160mm 通长 (2)80长50高3厚L型不锈钢@500一处,M8膨胀螺栓固定 (3)详见:80-001-07 (4)具体要求详见图纸、相关规范及招标文件 | m | 57.38 | 249.91 | 14339.84
18 | 040201022007 | 排水沟 | (1)规格:550mm宽 (2)5厚不锈钢格栅(304) (3)5厚不锈钢板(304) (4)50X5厚不锈钢肋板间距300(304) (5)φ5不锈钢支撑条 (6)详见:80-004-11 (7)具体要求详见图纸、相关规范及招标文件 | m | 21.7 | 785.52 | 17045.78
19 | 040201022008 | 排水沟-卵石布置 | (1)规格:500mm宽 (2)3mm厚透水土工布 (3)100厚散置杂色卵石(φ20~40) (4)详见:80-004-13 (5)具体要求详见图纸、相关规范及招标文件 | m | 97.92 | 69.3 | 6785.86
20 | 040201022009 | 排水槽 | (1)规格:150*60mm (2)5厚不锈钢水槽(304) (3)304 5厚不锈钢盖板(304) (4)详见:80-003-11 (5)具体要求详见图纸、相关规范及招标文件 | m | 19.08 | 509.62 | 9723.55
21 | 011403001006 | 抹灰面油漆 | (1)白色水性纳米玻璃漆 (2)具体要求详见图纸、相关规范及招标文件 | m2 | 226.3 | 37.63 | 8515.67
|  | 十三层屋顶 |  |  |  |  | 48972.34
22 | 011102001005 | 石英砖路面（人行） | (1)900X300X18mm厚仿烧面芝麻灰石英砖(人行) (2)5厚益胶泥 (3)具体要求详见图纸、相关规范及招标文件 | m2 | 40.88 | 164.96 | 6743.56
E.1 分部分项工程项目清单计价表
工程名称：中国医学科学院阜外医院深圳医院三期建设项目精装修工程Ⅱ标-景观工程 |  |  | 标段：中国医学科学院阜外医院深圳医院三期建设项目精装修工程Ⅱ标 |  |  | 第 4 页 共 10 页
序号 | 项目编码 | 项目名称 | 项目特征描述 | 计量单位 | 工程量 | 金额（元）
[6 empty] | 综合单价 | 合价 | 其中：材料暂估合价
23 | 011502001020 | 金属收边条 | (1)8mm厚拉丝面304不锈钢板 H=160mm 通长 (2)80长50高3厚L型不锈钢@500一处,M8膨胀螺栓固定 (3)详见:80-001-07 (4)具体要求详见图纸、相关规范及招标文件 | m | 37.3 | 249.91 | 9321.64
24 | 040201022010 | 排水沟 | (1)规格:550mm宽 (2)5厚不锈钢格栅(304) (3)5厚不锈钢板(304) (4)50X5厚不锈钢肋板间距300(304) (5)φ5不锈钢支撑条 (6)详见:80-004-11 (7)具体要求详见图纸、相关规范及招标文件 | m | 31.9 | 785.52 | 25058.09
25 | 040201022011 | 排水沟-卵石布置 | (1)规格:500mm宽 (2)3mm厚透水土工布 (3)100厚散置杂色卵石(φ20~40) (4)详见:80-004-13 (5)具体要求详见图纸、相关规范及招标文件 | m | 31.9 | 69.45 | 2215.46
26 | 011403001007 | 抹灰面油漆 | (1)白色水性纳米玻璃漆 (2)具体要求详见图纸、相关规范及招标文件 | m2 | 149.71 | 37.63 | 5633.59
|  | 十四层屋顶 |  |  |  |  | 36982.04
27 | 011102001006 | 石英砖路面（人行） | (1)900X300X18mm厚仿烧面芝麻灰石英砖(人行) (2)5厚益胶泥 (3)具体要求详见图纸、相关规范及招标文件 | m2 | 24.82 | 164.96 | 4094.31
28 | 011502001021 | 金属收边条 | (1)8mm厚拉丝面304不锈钢板 H=160mm 通长 (2)80长50高3厚L型不锈钢@500一处,M8膨胀螺栓固定 (3)详见:80-001-07 (4)具体要求详见图纸、相关规范及招标文件 | m | 31.16 | 249.91 | 7787.2
29 | 040201022012 | 排水沟 | (1)规格:550mm宽 (2)5厚不锈钢格栅(304) (3)5厚不锈钢板(304) (4)50X5厚不锈钢肋板间距300(304) (5)φ5不锈钢支撑条 (6)详见:80-004-11 (7)具体要求详见图纸、相关规范及招标文件 | m | 26.6 | 785.52 | 20894.83
E.1 分部分项工程项目清单计价表
工程名称：中国医学科学院阜外医院深圳医院三期建设项目精装修工程Ⅱ标-景观工程 |  |  | 标段：中国医学科学院阜外医院深圳医院三期建设项目精装修工程Ⅱ标 |  |  | 第 5 页 共 10 页
序号 | 项目编码 | 项目名称 | 项目特征描述 | 计量单位 | 工程量 | 金额（元）
[6 empty] | 综合单价 | 合价 | 其中：材料暂估合价
30 | 040201022013 | 排水沟-卵石布置 | (1)规格:500mm宽 (2)3mm厚透水土工布 (3)100厚散置杂色卵石(φ20~40) (4)详见:80-004-13 (5)具体要求详见图纸、相关规范及招标文件 | m | 26.6 | 69.24 | 1841.78
31 | 011403001008 | 抹灰面油漆 | (1)白色水性纳米玻璃漆 (2)具体要求详见图纸、相关规范及招标文件 | m2 | 62.82 | 37.63 | 2363.92
|  | 十五层屋顶 |  |  |  |  | 41389.52
32 | 011102001007 | 石英砖路面（人行） | (1)900X300X18mm厚仿烧面芝麻灰石英砖(人行) (2)5厚益胶泥 (3)具体要求详见图纸、相关规范及招标文件 | m2 | 43.56 | 164.96 | 7185.66
33 | 011502001022 | 金属收边条 | (1)8mm厚拉丝面304不锈钢板 H=160mm 通长 (2)80长50高3厚L型不锈钢@500一处,M8膨胀螺栓固定 (3)详见:80-001-07 (4)具体要求详见图纸、相关规范及招标文件 | m | 28.58 | 249.91 | 7142.43
34 | 040201022014 | 排水沟 | (1)规格:550mm宽 (2)5厚不锈钢格栅(304) (3)5厚不锈钢板(304) (4)50X5厚不锈钢肋板间距300(304) (5)φ5不锈钢支撑条 (6)详见:80-004-11 (7)具体要求详见图纸、相关规范及招标文件 | m | 26.6 | 785.52 | 20894.83
35 | 040201022015 | 排水沟-卵石布置 | (1)规格:500mm宽 (2)3mm厚透水土工布 (3)100厚散置杂色卵石(φ20~40) (4)详见:80-004-13 (5)具体要求详见图纸、相关规范及招标文件 | m | 26.6 | 69.24 | 1841.78
36 | 011403001009 | 抹灰面油漆 | (1)白色水性纳米玻璃漆 (2)具体要求详见图纸、相关规范及招标文件 | m2 | 114.93 | 37.63 | 4324.82
|  | 十六层屋顶 |  |  |  |  | 101651.78
37 | 011102001008 | 石英砖路面（人行） | (1)900X300X18mm厚仿烧面芝麻灰石英砖(人行) (2)5厚益胶泥 (3)具体要求详见图纸、相关规范及招标文件 | m2 | 62 | 164.96 | 10227.52
E.1 分部分项工程项目清单计价表
工程名称：中国医学科学院阜外医院深圳医院三期建设项目精装修工程Ⅱ标-景观工程 |  |  | 标段：中国医学科学院阜外医院深圳医院三期建设项目精装修工程Ⅱ标 |  |  | 第 6 页 共 10 页
序号 | 项目编码 | 项目名称 | 项目特征描述 | 计量单位 | 工程量 | 金额（元）
[6 empty] | 综合单价 | 合价 | 其中：材料暂估合价
38 | 011104002001 | 户外复合竹板 | (1)2000X137X18mm户外复合竹板,专用金属扣件，强攻螺丝固定 (2)50×50×5镀锌钢龙骨(外刷防锈漆)，与角钢焊接 (3)80长L50×30×3角钢，M8膨胀螺栓固定 (4)具体要求详见图纸、相关规范及招标文件 | m2 | 6.92 | 365.57 | 2529.74
39 | 050201003001 | 砾石路面 | (1)110厚粒径φ10~15mm浅灰色砾石散铺 (2)具体要求详见图纸、相关规范及招标文件 | m2 | 4.02 | 148.18 | 595.68
40 | 011102001009 | 石英砖路面（人行） | (1)100厚异形成品定制石英砖汀步 (2)5厚益胶泥 (3)具体要求详见图纸、相关规范及招标文件 | m2 | 2.34 | 169.66 | 397
41 | 011502001023 | 金属收边条 | (1)8mm厚拉丝面304不锈钢板 H=160mm 通长 (2)80长50高3厚L型不锈钢@500一处,M8膨胀螺栓固定 (3)详见:80-001-07 (4)具体要求详见图纸、相关规范及招标文件 | m | 46.36 | 249.91 | 11585.83
42 | 040201022016 | 排水沟 | (1)规格:550mm宽 (2)5厚不锈钢格栅(304) (3)5厚不锈钢板(304) (4)50X5厚不锈钢肋板间距300(304) (5)φ5不锈钢支撑条 (6)详见:80-004-11 (7)具体要求详见图纸、相关规范及招标文件 | m | 83.99 | 785.52 | 65975.82
43 | 040201022017 | 排水沟-卵石布置 | (1)规格:500mm宽 (2)3mm厚透水土工布 (3)100厚散置杂色卵石(φ20~40) (4)详见:80-004-13 (5)具体要求详见图纸、相关规范及招标文件 | m | 83.99 | 69.25 | 5816.31
44 | 011403001010 | 抹灰面油漆 | (1)白色水性纳米玻璃漆 (2)具体要求详见图纸、相关规范及招标文件 | m2 | 120.22 | 37.63 | 4523.88
|  | 十七层屋顶 |  |  |  |  | 266360.79
45 | 011102001010 | 石英砖路面（人行） | (1)900X300X18mm厚仿烧面芝麻灰石英砖(人行) (2)5厚益胶泥 (3)具体要求详见图纸、相关规范及招标文件 | m2 | 258.8 | 164.96 | 42691.65
E.1 分部分项工程项目清单计价表
工程名称：中国医学科学院阜外医院深圳医院三期建设项目精装修工程Ⅱ标-景观工程 |  |  | 标段：中国医学科学院阜外医院深圳医院三期建设项目精装修工程Ⅱ标 |  |  | 第 7 页 共 10 页
序号 | 项目编码 | 项目名称 | 项目特征描述 | 计量单位 | 工程量 | 金额（元）
[6 empty] | 综合单价 | 合价 | 其中：材料暂估合价
46 | 011104002002 | 户外复合竹板 | (1)2000X137X18mm户外复合竹板,专用金属扣件，强攻螺丝固定 (2)50×50×5镀锌钢龙骨(外刷防锈漆)，与角钢焊接 (3)80长L50×30×3角钢，M8膨胀螺栓固定 (4)具体要求详见图纸、相关规范及招标文件 | m2 | 11.76 | 365.58 | 4299.22
47 | 050201003002 | 砾石路面 | (1)110厚粒径φ10~15mm浅灰色砾石散铺 (2)具体要求详见图纸、相关规范及招标文件 | m2 | 9.14 | 148.18 | 1354.37
48 | 050201003003 | 砾石路面 | (1)110厚粒径φ5~8mm黑色砾石散铺 (2)具体要求详见图纸、相关规范及招标文件 | m2 | 14.3 | 148.18 | 2118.97
49 | 011102001011 | 石英砖路面（人行） | (1)100厚异形成品定制石英砖汀步 (2)5厚益胶泥 (3)具体要求详见图纸、相关规范及招标文件 | m2 | 10.87 | 169.66 | 1844.2
50 | 011102001012 | 石英砖路面（人行） | (1)30厚异形成品定制石英砖汀步 (2)5厚益胶泥 (3)具体要求详见图纸、相关规范及招标文件 | m2 | 10.87 | 141.5 | 1538.11
51 | 011502001024 | 金属收边条 | (1)8mm厚拉丝面304不锈钢板 H=160mm 通长 (2)80长50高3厚L型不锈钢@500一处,M8膨胀螺栓固定 (3)详见:80-001-07 (4)具体要求详见图纸、相关规范及招标文件 | m | 129.85 | 249.91 | 32450.81
52 | 011502001025 | 金属收边条 | (1)8mm厚拉丝面304不锈钢板 H=113mm 通长 (2)M8塑料膨胀管、M8不锈钢自攻螺丝钉 (3)详见:80-001-08 (4)具体要求详见图纸、相关规范及招标文件 | m | 20.37 | 178.63 | 3638.69
53 | 040201022018 | 排水沟 | (1)规格:550mm宽 (2)5厚不锈钢格栅(304) (3)5厚不锈钢板(304) (4)50X5厚不锈钢肋板间距300(304) (5)φ5不锈钢支撑条 (6)详见:80-004-11 (7)具体要求详见图纸、相关规范及招标文件 | m | 30.56 | 785.52 | 24005.49
E.1 分部分项工程项目清单计价表
工程名称：中国医学科学院阜外医院深圳医院三期建设项目精装修工程Ⅱ标-景观工程 |  |  | 标段：中国医学科学院阜外医院深圳医院三期建设项目精装修工程Ⅱ标 |  |  | 第 8 页 共 10 页
序号 | 项目编码 | 项目名称 | 项目特征描述 | 计量单位 | 工程量 | 金额（元）
[6 empty] | 综合单价 | 合价 | 其中：材料暂估合价
54 | 040201022019 | 排水沟 | (1)规格:500mm宽 (2)3mm厚透水土工布 (3)详见:80-004-08 (4)具体要求详见图纸、相关规范及招标文件 | m | 29.18 | 6.79 | 198.13
55 | 040201022020 | 排水沟 | (1)规格:600mm宽 (2)5厚不锈钢格栅(304) (3)5厚不锈钢板(304) (4)φ5不锈钢支撑条(304) (5)50X5厚不锈钢板 (6)详见:80-004-09 (7)具体要求详见图纸、相关规范及招标文件 | m | 87.55 | 853.72 | 74743.19
56 | 040201022021 | 排水沟-卵石布置 | (1)规格:500mm宽 (2)3mm厚透水土工布 (3)100厚散置杂色卵石(φ20~40) (4)详见:80-004-10、13 (5)具体要求详见图纸、相关规范及招标文件 | m | 59.74 | 70.27 | 4197.93
57 | 011403001011 | 抹灰面油漆 | (1)白色水性纳米玻璃漆 (2)具体要求详见图纸、相关规范及招标文件 | m2 | 764.72 | 37.63 | 28776.41
58 | 011203001001 | 石材墙面 | (1)20厚无机晶磨石饰面 (2)具体要求详见图纸、相关规范及招标文件 | m2 | 108.92 | 408.59 | 44503.62
|  | 十八层屋顶 |  |  |  |  | 6681.8
59 | 040201022022 | 排水沟-卵石布置 | (1)规格:500mm宽 (2)3mm厚透水土工布 (3)100厚散置杂色卵石(φ20~40) (4)详见:80-004-10、11、13 (5)具体要求详见图纸、相关规范及招标文件 | m | 74.26 | 70.15 | 5209.34
60 | 011403001012 | 抹灰面油漆 | (1)白色水性纳米玻璃漆 (2)具体要求详见图纸、相关规范及招标文件 | m2 | 39.13 | 37.63 | 1472.46
|  | 十九~二十一层屋顶 |  |  |  |  | 33933.64
61 | 011102001013 | 石英砖路面（人行） | (1)900X300X18mm厚仿烧面芝麻灰石英砖(人行) (2)5厚益胶泥 (3)具体要求详见图纸、相关规范及招标文件 | m2 | 22.26 | 164.96 | 3672.01
E.1 分部分项工程项目清单计价表
工程名称：中国医学科学院阜外医院深圳医院三期建设项目精装修工程Ⅱ标-景观工程 |  |  | 标段：中国医学科学院阜外医院深圳医院三期建设项目精装修工程Ⅱ标 |  |  | 第 9 页 共 10 页
序号 | 项目编码 | 项目名称 | 项目特征描述 | 计量单位 | 工程量 | 金额（元）
[6 empty] | 综合单价 | 合价 | 其中：材料暂估合价
62 | 011502001026 | 金属收边条 | (1)8mm厚拉丝面304不锈钢板 H=160mm 通长 (2)80长50高3厚L型不锈钢@500一处,M8膨胀螺栓固定 (3)详见:80-001-07 (4)具体要求详见图纸、相关规范及招标文件 | m | 42.96 | 249.91 | 10736.13
63 | 011502001027 | 金属收边条 | (1)8mm厚拉丝面304不锈钢板 H=113mm 通长 (2)M8塑料膨胀管、M8不锈钢自攻螺丝钉 (3)详见:80-001-08 (4)具体要求详见图纸、相关规范及招标文件 | m | 42.96 | 178.63 | 7673.94
64 | 040201022023 | 排水沟-卵石布置 | (1)规格:500mm宽 (2)3mm厚透水土工布 (3)100厚散置杂色卵石(φ20~40) (4)详见:80-004-10、13 (5)具体要求详见图纸、相关规范及招标文件 | m | 119.55 | 70.23 | 8396
65 | 011403001013 | 抹灰面油漆 | (1)白色水性纳米玻璃漆 (2)具体要求详见图纸、相关规范及招标文件 | m2 | 91.83 | 37.63 | 3455.56
|  | 二十二层屋顶 |  |  |  |  | 36055.82
66 | 011102001014 | 石英砖路面（人行） | (1)900X300X18mm厚仿烧面芝麻灰石英砖(人行) (2)5厚益胶泥 (3)具体要求详见图纸、相关规范及招标文件 | m2 | 7.4 | 164.96 | 1220.7
67 | 011502001028 | 金属收边条 | (1)8mm厚拉丝面304不锈钢板 H=160mm 通长 (2)80长50高3厚L型不锈钢@500一处,M8膨胀螺栓固定 (3)详见:80-001-07 (4)具体要求详见图纸、相关规范及招标文件 | m | 6.94 | 249.91 | 1734.38
68 | 040201022024 | 排水沟 | (1)规格:550mm宽 (2)5厚不锈钢格栅(304) (3)5厚不锈钢板(304) (4)50X5厚不锈钢肋板间距300(304) (5)φ5不锈钢支撑条 (6)详见:80-004-07、11 (7)具体要求详见图纸、相关规范及招标文件 | m | 32.21 | 785.52 | 25301.6
E.1 分部分项工程项目清单计价表
工程名称：中国医学科学院阜外医院深圳医院三期建设项目精装修工程Ⅱ标-景观工程 |  |  | 标段：中国医学科学院阜外医院深圳医院三期建设项目精装修工程Ⅱ标 |  |  | 第 10 页 共 10 页
序号 | 项目编码 | 项目名称 | 项目特征描述 | 计量单位 | 工程量 | 金额（元）
[6 empty] | 综合单价 | 合价 | 其中：材料暂估合价
69 | 040201022025 | 排水沟-卵石布置 | (1)规格:500mm宽 (2)3mm厚透水土工布 (3)100厚散置杂色卵石(φ20~40) (4)详见:80-004-10、13 (5)具体要求详见图纸、相关规范及招标文件 | m | 61.31 | 70.3 | 4310.09
70 | 011403001014 | 抹灰面油漆 | (1)白色水性纳米玻璃漆 (2)具体要求详见图纸、相关规范及招标文件 | m2 | 92.72 | 37.63 | 3489.05
合计 | [6 empty] | 833822.68

## E.4 其他项目清单计价表
E.4 其他项目清单计价表
工程名称：中国医学科学院阜外医院深圳医院三期建设项目精装修工程Ⅱ标-景观工程 |  | 标段：中国医学科学院阜外医院深圳医院三期建设项目精装修工程Ⅱ标 |  | 第 1 页 共 1 页
序号 | 项目名称 |  | 金额（元） | 备注
1 | 暂列金额 |  |  | (分部分项费+措施项目费)*暂列金额费率(5%～10%)
2 | 专业工程暂估价
3 | 计日工
4 | 总承包服务费
5 | 发承包双方约定的其他项目
6 | 材料暂估价 |  |  | 仅统计汇总材料暂估价总金额，材料暂估价应计入清单项目综合单价，不重复计入建安工程费中
合计

## E.5 增值税计价表
E.5 增值税计价表
工程名称：中国医学科学院阜外医院深圳医院三期建设项目精装修工程Ⅱ标-景观工程 |  |  | 标段：中国医学科学院阜外医院深圳医院三期建设项目精装修工程Ⅱ标 |  | 第 1 页 共 1 页
序号 | 项目名称 | 计算基础说明 |  | 计算基础 | 税率（%） | 金额（元）
1 | 增值税 | 分部分项工程+措施项目+其他项目-专业工程暂估价 |  | 854952.31 | 9 | 76945.71
合 计 | [5 empty] | 76945.71

## E.7 暂列金额明细表
E.7 暂列金额明细表
工程名称：中国医学科学院阜外医院深圳医院三期建设项目精装修工程Ⅱ标-景观工程 |  | 标段：中国医学科学院阜外医院深圳医院三期建设项目精装修工程Ⅱ标 |  | 第 1 页 共 1 页
序号 | 项目名称 | 计量单位 | 暂列金额（元） | 备注
1 | 暂列金额 | 项 |  | (分部分项费+措施项目费)*暂列金额费率(5%～10%)
合计