## D.1 工程项目最高投标限价汇总表
D.1 工程项目最高投标限价汇总表
工程名称：中国医学科学院阜外医院深圳医院三期建设项目精装修工程Ⅱ标-景观给排水工程 |  |  |  | 第 1 页 共 1 页
序号 | 汇 总 内 容 | 金额（元） | 其中
|  |  | 安全文明 施工费 （元） | 暂估价 （元） | 暂列金额 （元）
1 | 中国医学科学院阜外医院深圳医院三期建设项目精装修工程Ⅱ标-景观给排水工程 | 65947.15 | 1472.15
合计 |  | 65947.15 | 1472.15
注：1.暂估价包含专业工程暂估价及材料暂估价。专业工程暂估价为已含税价格，在计算增值税计算基础时不应包含专业工程暂估价金额； 2.本表宜用于按合同标的为工程量清单编制对象的工程汇总计算，以单项工程为工程量清单编制对象的工程可按本表汇总计算。

## D.2 单位工程最高投标限价汇总表
D.2 单位工程最高投标限价汇总表
工程名称：中国医学科学院阜外医院深圳医院三期建设项目精装修工程Ⅱ标-景观给排水工程 |  | 标段：中国医学科学院阜外医院深圳医院三期建设项目精装修工程Ⅱ标 |  | 第 1 页 共 1 页
序号 | 汇总内容 |  | 金额 （元） | 其中： 材料暂估价 （元）
1 | 分部分项工程 |  | 59029.82
1.1 | 景观给排水 |  | 59029.82
2 | 措施项目 |  | 1472.15
2.1 | 安全文明施工 |  | 1472.15
2.1.1 | 安全文明施工费（按费率计算） |  | 1236.03
2.1.2 | 安全文明施工费（按清单列项）
2.1.3 | 产业工人职业训练专项经费 |  | 236.12
2.2 | 其他措施项目费
3 | 其他项目
3.1 | 暂列金额
3.2 | 专业工程暂估价
3.3 | 计日工
3.4 | 总承包服务费
4 | 增值税 |  | 5445.18
合计 |  |  | 65947.15
注：专业工程暂估价为已含税价格，在计算增值税计算基础时不应包含专业工程暂估价金额。

## E.1 分部分项工程项目清单计价表
E.1 分部分项工程项目清单计价表
工程名称：中国医学科学院阜外医院深圳医院三期建设项目精装修工程Ⅱ标-景观给排水工程 |  |  | 标段：中国医学科学院阜外医院深圳医院三期建设项目精装修工程Ⅱ标 |  |  | 第 1 页 共 3 页
序号 | 项目编码 | 项目名称 | 项目特征描述 | 计量单位 | 工程量 | 金额（元）
[6 empty] | 综合单价 | 合价 | 其中：材料暂估合价
|  | 景观给排水 |  |  |  |  | 59029.82
1 | 050306001001 | 喷泉/雾森管道 | 1.名称:聚乙烯(PE)管 2.规格:DN25 3.压力等级:1.6MPa 4.连接形式:热熔连接 5.附件:含管件 6.内容:含消毒冲洗 7.增加费:高层建筑增加费 8.其他:应满足招标文件、图纸、施工及验收等相关规范规定要求 | m | 147.57 | 17.18 | 2535.25
2 | 050306001002 | 喷泉/雾森管道 | 1.名称:滴灌管 2.规格:Ф16mm 3.附件:含滴灌配件和打孔连接 4.内容:工作压力:0.2MPa,滴头流量:2.0L/h,滴头间距:30cm 5.增加费:高层建筑增加费 6.其他:应满足招标文件、图纸、施工及验收等相关规范规定要求 | m | 1410.18 | 17.13 | 24156.38
3 | 050306005001 | 喷泉/雾森设备 | 1.名称:电磁阀 2.型号:EZP-23-94 3.规格:DN25 4.内容:1″内螺纹接口,9V直流,配用防水接头和-1419G方形阀箱,带上锁螺栓 5.增加费:高层建筑增加费 6.其他:应满足招标文件、图纸、施工及验收等相关规范规定要求 | 个 | 5 | 567.27 | 2836.35
4 | 050306005002 | 喷泉/雾森设备 | 1.名称:快速取水阀 2.规格:DN25 3.材质:塑料 4.内容:-3/4寸外螺纹接口，配用-708圆形阀箱,带上锁螺栓 5.增加费:高层建筑增加费 6.其他:应满足招标文件、图纸、施工及验收等相关规范规定要求 | 个 | 3 | 92.12 | 276.36
5 | 050306005003 | 喷泉/雾森设备 | 1.名称:控制球阀 2.规格:DN25 3.材质:铜制 4.连接形式:螺纹连接 5.增加费:高层建筑增加费 6.其他:应满足招标文件、图纸、施工及验收等相关规范规定要求 | 个 | 7 | 98.13 | 686.91
E.1 分部分项工程项目清单计价表
工程名称：中国医学科学院阜外医院深圳医院三期建设项目精装修工程Ⅱ标-景观给排水工程 |  |  | 标段：中国医学科学院阜外医院深圳医院三期建设项目精装修工程Ⅱ标 |  |  | 第 2 页 共 3 页
序号 | 项目编码 | 项目名称 | 项目特征描述 | 计量单位 | 工程量 | 金额（元）
[6 empty] | 综合单价 | 合价 | 其中：材料暂估合价
6 | 050306005004 | 喷泉/雾森设备 | 1.名称:止回阀 2.规格:DN25 3.材质:铜制 4.连接形式:螺纹连接 5.增加费:高层建筑增加费 6.其他:应满足招标文件、图纸、施工及验收等相关规范规定要求 | 个 | 2 | 64.67 | 129.34
7 | 050306005005 | 喷泉/雾森设备 | 1.名称:1寸进排气阀 2.规格:DN25 3.材质:铜制 4.内容:配用DN25检修球阀和-910圆形阀箱,带上锁螺栓 5.增加费:高层建筑增加费 6.其他:应满足招标文件、图纸、施工及验收等相关规范规定要求 | 个 | 3 | 337.97 | 1013.91
8 | 050306005006 | 喷泉/雾森设备 | 1.名称:1寸外螺纹网式过滤器 2.规格:DN25 3.材质:铜制 4.内容:自带排污阀、排污口,配用-1419G方形阀箱,带上锁螺栓 5.增加费:高层建筑增加费 6.其他:应满足招标文件、图纸、施工及验收等相关规范规定要求 | 个 | 7 | 361.84 | 2532.88
9 | 050306005007 | 喷泉/雾森设备 | 1.名称:无线干电池控制器 2.型号:JRDC 3.增加费:高层建筑增加费 4.其他:应满足招标文件、图纸、施工及验收等相关规范规定要求 | 台 | 5 | 1198.25 | 5991.25
10 | 050306005008 | 喷泉/雾森设备 | 1.名称:雨量传感器 2.型号:TRS 3.增加费:高层建筑增加费 4.其他:应满足招标文件、图纸、施工及验收等相关规范规定要求 | 台 | 5 | 450.96 | 2254.8
11 | 010101B001002 | 挖一般土方 | 1.土方类别:综合考虑 2.开挖深度:综合考虑 3.增加费:高层建筑增加费 4.其他:应满足招标文件、图纸、施工及验收等相关规范规定要求 | m3 | 178.02 | 40.8 | 7263.22
E.1 分部分项工程项目清单计价表
工程名称：中国医学科学院阜外医院深圳医院三期建设项目精装修工程Ⅱ标-景观给排水工程 |  |  | 标段：中国医学科学院阜外医院深圳医院三期建设项目精装修工程Ⅱ标 |  |  | 第 3 页 共 3 页
序号 | 项目编码 | 项目名称 | 项目特征描述 | 计量单位 | 工程量 | 金额（元）
[6 empty] | 综合单价 | 合价 | 其中：材料暂估合价
12 | 010102007002 | 回填方 | 1.回填类别:综合考虑 2.回填深度:综合考虑 3.增加费:高层建筑增加费 4.其他:应满足招标文件、图纸、施工及验收等相关规范规定要求 | m3 | 178.02 | 52.54 | 9353.17
合计 | [6 empty] | 59029.82

## E.4 其他项目清单计价表
E.4 其他项目清单计价表
工程名称：中国医学科学院阜外医院深圳医院三期建设项目精装修工程Ⅱ标-景观给排水工程 |  | 标段：中国医学科学院阜外医院深圳医院三期建设项目精装修工程Ⅱ标 |  | 第 1 页 共 1 页
序号 | 项目名称 |  | 金额（元） | 备注
1 | 暂列金额 |  |  | (分部分项费+措施项目费)*暂列金额费率(5%～10%)
2 | 专业工程暂估价
3 | 计日工
4 | 总承包服务费
5 | 发承包双方约定的其他项目
6 | 材料暂估价 |  |  | 仅统计汇总材料暂估价总金额，材料暂估价应计入清单项目综合单价，不重复计入建安工程费中
合计

## E.5 增值税计价表
E.5 增值税计价表
工程名称：中国医学科学院阜外医院深圳医院三期建设项目精装修工程Ⅱ标-景观给排水工程 |  |  | 标段：中国医学科学院阜外医院深圳医院三期建设项目精装修工程Ⅱ标 |  | 第 1 页 共 1 页
序号 | 项目名称 | 计算基础说明 |  | 计算基础 | 税率（%） | 金额（元）
1 | 增值税 | 分部分项工程+措施项目+其他项目-专业工程暂估价 |  | 60501.97 | 9 | 5445.18
合 计 | [5 empty] | 5445.18

## E.7 暂列金额明细表
E.7 暂列金额明细表
工程名称：中国医学科学院阜外医院深圳医院三期建设项目精装修工程Ⅱ标-景观给排水工程 |  | 标段：中国医学科学院阜外医院深圳医院三期建设项目精装修工程Ⅱ标 |  | 第 1 页 共 1 页
序号 | 项目名称 | 计量单位 | 暂列金额（元） | 备注
1 | 暂列金额 | 项 |  | (分部分项费+措施项目费)*暂列金额费率(5%～10%)
合计