## 表 04 单位工程招标控制价汇总表
单位工程招标控制价汇总表
工程名称：国家医疗器械产业计量测试中心技术平台项目施工总承包工程-标识工程 |  | 标段：国家医疗器械产业计量测试中心技术平台项目施工总承包工程 | 第 1 页 共 1 页
序号 | 汇 总 内 容 |  | 金额(元) | 其中： 材料设备暂估价 (元)
1 | 分部分项工程费 |  | 659698.8
1.1 | 室内标识 |  | 159701.88
1.2 | 室外落地标识 |  | 83960.7
1.3 | 屋顶标识 |  | 416036.22
2 | 措施项目费 |  | 14566.14
2.1 | 其中：混凝土、钢筋混凝土模板及支架费
2.2 | 安全文明施工措施费 |  | 14279.49
2.3 | 履约担保手续费、赶工措施费 |  | 286.65
2.4 | 其它措施项目费
3 | 其他项目费
3.1 | 计日工
3.2 | 总承包服务费
3.3 | 发包人供应材料费
4 | 规费 |  | 18904.51
5 | 不含税建安工程造价 |  | 693169.45
6 | 应纳税费 |  | 23445.77
6.1 | 增值税应纳税额 |  | 20933.72
6.2 | 城市维护建设税、教育费附加及地方教育费附加 |  | 2512.05
含税建安工程造价=5+6 |  |  | 716615.22
注：本表适用于单位工程招标控制价或投标价的汇总，如无单位工程划分，单项工程也使用本表汇总。

## 表 08A 分部分项工程量清单与计价表
分部分项工程量清单与计价表 （适用于工程量清单计价）
工程名称：国家医疗器械产业计量测试中心技术平台项目施工总承包工程-标识工程 |  |  | 标段：国家医疗器械产业计量测试中心技术平台项目施工总承包工程 |  |  | 第 1 页 共 3 页
序号 | 项目编码 | 项目名称 | 项目特征描述 | 计量单位 | 工程量 | 金额(元)
[6 empty] | 综合单价 | 合价 | 材料设备暂估合价
室内标识
1 | 01B003 | 标识牌A | 1.立式指引牌尺寸:2700*900*180mm 2.立柱:70X70X5厚热镀锌方钢 3.龙骨:70X50X3厚热镀锌钢管 4.基层:15厚阻燃板 5.面层:1.2厚浅灰色不锈钢，喷细砂(苹果砂面) 6.丝印字及线 7.埋件:140X140X15mm镀锌钢板，M16膨胀螺栓 8.满足招标文件、设计图纸及相关规范要求 9.说明:单价包含标识牌制作及安装等所有工序 10.含建筑超高增加费 | 套 | 10 | 6332.53 | 63325.3
2 | 01B004 | 标识牌B | 1.吊式指引牌:1560*240*80mm 2.铝合金型材白色烤漆吊式指引牌,铝合金型材厚度为2.0mm 3.304不锈钢管连接件,不锈钢直径25mm,壁厚2mm厚 4.丝印字及线 5.满足招标文件、设计图纸及相关规范要求 6.说明:单价包含标识牌制作及安装等所有工序 7.含建筑超高增加费 | 套 | 28 | 2467.5 | 69090
3 | 01B005 | 标识牌C | 1.房间标识牌:300*150mm 2.8MM 高密度KT版制作,UV打印 3.采用双面胶安装 4.满足招标文件、设计图纸及相关规范要求 5.说明:单价包含标识牌制作及安装等所有工序 6.含建筑超高增加费 | 个 | 234 | 52.4 | 12261.6
4 | 01B006 | 大堂LOGO | 1.2mm厚304不锈钢字，表面抗指纹处理 2.颜色:蓝色烤漆 3.3.满足招标文件、设计图纸及相关规范要求 | 项 | 1 | 15024.98 | 15024.98
|  | 分部小计 |  |  |  |  | 159701.88
室外落地标识
本页小计 | [6 empty] | 159701.88
分部分项工程量清单与计价表 （适用于工程量清单计价）
工程名称：国家医疗器械产业计量测试中心技术平台项目施工总承包工程-标识工程 |  |  | 标段：国家医疗器械产业计量测试中心技术平台项目施工总承包工程 |  |  | 第 2 页 共 3 页
序号 | 项目编码 | 项目名称 | 项目特征描述 | 计量单位 | 工程量 | 金额(元)
[6 empty] | 综合单价 | 合价 | 材料设备暂估合价
5 | 010101003001 | 土石方挖运 | 1.部位:标识基础，不含拆除部分土方挖运 2.土壤类别:综合考虑 3.开挖方式:投标单位自行考虑 4.挖土深度:综合考虑 5.弃土运距:外运地点由投标单位自行考虑，弃置费另行计入工程建设其他费 | m3 | 5.86 | 136.15 | 797.84
6 | 010103001002 | 土方回填 | 1.填方材料品种:土方 2.填方来源、运距:投标单位自行考虑 3.密实度要求:满足招标文件、设计图纸及相关规范要求 | m3 | 1.8 | 40.68 | 73.22
7 | 010103001003 | 水泥石粉渣回填 | 1.夯实地面,机械密度0.93 2.100厚水泥石粉渣回填 3.满足招标文件、设计图纸及相关规范要求 | m3 | 6.58 | 505.73 | 3327.7
8 | 010501001004 | 垫层 | 1.150厚C25混凝土地面 2.浇筑方式投标单位自行考虑 3.满足招标文件、设计图纸及相关规范要求 | m3 | 9.87 | 585.52 | 5779.08
9 | 011102001003 | 石材楼地面 | 1.30厚花岗岩麻石，规格300*600mm 2.1:3干硬性水泥砂浆结合层约50厚 3.满足招标文件、设计图纸及相关规范要求 | m2 | 68.63 | 299.33 | 20543.02
10 | 01B007 | 室外落地指示牌 | 1.尺寸:4500*1700mm 2.混凝土基础及垫层:钢筋混凝土基础 3.埋件；-200x200x10钢板、4φ12钢筋 4.钢骨架:L50*5镀锌角钢、10#镀锌槽钢等 5.面层:干挂25厚芝麻白花岗石，尺寸详见图纸 6.304不锈钢烤漆字及LOGO(10MM) 7.满足招标文件、设计图纸及相关规范要求 | 座 | 2 | 26719.92 | 53439.84
|  | 分部小计 |  |  |  |  | 83960.7
屋顶标识
本页小计 | [6 empty] | 83960.7
分部分项工程量清单与计价表 （适用于工程量清单计价）
工程名称：国家医疗器械产业计量测试中心技术平台项目施工总承包工程-标识工程 |  |  | 标段：国家医疗器械产业计量测试中心技术平台项目施工总承包工程 |  |  | 第 3 页 共 3 页
序号 | 项目编码 | 项目名称 | 项目特征描述 | 计量单位 | 工程量 | 金额(元)
[6 empty] | 综合单价 | 合价 | 材料设备暂估合价
11 | 01B008 | 屋面LOG | 1.后置埋板:300*300*12钢板，喷氟碳漆；M14*160膨胀螺丝 2.钢骨架:100*100*5mm镀锌管方管/L50X5镀锌角钢 3.肋板:80*100*8MM加强肋板,氟碳喷涂 4.发光字:不锈钢发光字/发光LOGO，字厚100mm，2.0mm厚304不锈钢钢板，板面冲孔φ9mm，内外面均做深蓝色氟碳金属漆 5.灯珠:10mm防水LED外露灯5000k,每个3W 6.满足招标文件、设计图纸及相关规范要求 7.含建筑超高增加费 | 套 | 2 | 208018.11 | 416036.22
|  | 分部小计 |  |  |  |  | 416036.22
本页小计 | [6 empty] | 416036.22
合 计 | [6 empty] | 659698.8