## 表 04 单位工程招标控制价汇总表
单位工程招标控制价汇总表
工程名称：国家医疗器械产业计量测试中心技术平台项目施工总承包工程-给排水工程 |  | 标段：国家医疗器械产业计量测试中心技术平台项目施工总承包工程 | 第 1 页 共 1 页
序号 | 汇 总 内 容 |  | 金额(元) | 其中： 材料设备暂估价 (元)
1 | 分部分项工程费 |  | 334386.82
1.1 | 给水 |  | 193403.5
1.2 | 排水 |  | 140983.32
2 | 措施项目费 |  | 13007.71
2.1 | 其中：混凝土、钢筋混凝土模板及支架费
2.2 | 安全文明施工措施费 |  | 7238.41
2.3 | 履约担保手续费、赶工措施费 |  | 150.79
2.4 | 其它措施项目费 |  | 5618.51
3 | 其他项目费
3.1 | 计日工
3.2 | 总承包服务费
3.3 | 发包人供应材料费
4 | 规费 |  | 17248.92
5 | 不含税建安工程造价 |  | 364643.45
6 | 应纳税费 |  | 12333.7
6.1 | 增值税应纳税额 |  | 11012.23
6.2 | 城市维护建设税、教育费附加及地方教育费附加 |  | 1321.47
含税建安工程造价=5+6 |  |  | 376977.15
注：本表适用于单位工程招标控制价或投标价的汇总，如无单位工程划分，单项工程也使用本表汇总。

## 表 08A 分部分项工程量清单与计价表
分部分项工程量清单与计价表 （适用于工程量清单计价）
工程名称：国家医疗器械产业计量测试中心技术平台项目施工总承包工程-给排水工程 |  |  | 标段：国家医疗器械产业计量测试中心技术平台项目施工总承包工程 |  |  | 第 1 页 共 6 页
序号 | 项目编码 | 项目名称 | 项目特征描述 | 计量单位 | 工程量 | 金额(元)
[6 empty] | 综合单价 | 合价 | 材料设备暂估合价
给水
1 | 031001003001 | 不锈钢管 | 1.名称:室内给水管安装 2.材质、规格:SUS316薄壁不锈钢管DN15 3.连接形式:卡压连接 4.压力试验及吹、洗设计要求:管道消毒及冲洗 5.技术要求:满足设计图纸、相关规范及招标文件的要求 6.含高层建筑增加费 | m | 868.35 | 71.21 | 61835.2
2 | 031001003002 | 不锈钢管 | 1.名称:室内给水管安装 2.材质、规格:SUS316薄壁不锈钢管DN20 3.连接形式:卡压连接 4.压力试验及吹、洗设计要求:管道消毒及冲洗 5.技术要求:满足设计图纸、相关规范及招标文件的要求 6.含高层建筑增加费 | m | 303.67 | 74.73 | 22693.26
3 | 031001003003 | 不锈钢管 | 1.名称:室内给水管安装 2.材质、规格:SUS316薄壁不锈钢管DN25 3.连接形式:卡压连接 4.压力试验及吹、洗设计要求:管道消毒及冲洗 5.技术要求:满足设计图纸、相关规范及招标文件的要求 6.含高层建筑增加费 | m | 296.58 | 85.35 | 25313.1
4 | 031001003004 | 不锈钢管 | 1.名称:室内给水管安装 2.材质、规格:SUS316薄壁不锈钢管DN32 3.连接形式:卡压连接 4.压力试验及吹、洗设计要求:管道消毒及冲洗 5.技术要求:满足设计图纸、相关规范及招标文件的要求 6.含高层建筑增加费 | m | 191.63 | 103.21 | 19778.13
5 | 031001003005 | 不锈钢管 | 1.名称:室内给水管安装 2.材质、规格:SUS316薄壁不锈钢管DN50 3.连接形式:卡压连接 4.压力试验及吹、洗设计要求:管道消毒及冲洗 5.技术要求:满足设计图纸、相关规范及招标文件的要求 6.含高层建筑增加费 | m | 93.1 | 123.9 | 11535.09
本页小计 | [6 empty] | 141154.78
分部分项工程量清单与计价表 （适用于工程量清单计价）
工程名称：国家医疗器械产业计量测试中心技术平台项目施工总承包工程-给排水工程 |  |  | 标段：国家医疗器械产业计量测试中心技术平台项目施工总承包工程 |  |  | 第 2 页 共 6 页
序号 | 项目编码 | 项目名称 | 项目特征描述 | 计量单位 | 工程量 | 金额(元)
[6 empty] | 综合单价 | 合价 | 材料设备暂估合价
6 | 031003001001 | 螺纹阀门 | 1.类型:截止阀 2.材质、规格:不锈钢、DN15 3.连接形式:螺纹连接 4.技术要求:满足设计图纸、相关规范及招标文件的要求 5.含高层建筑增加费 | 个 | 21 | 24.53 | 515.13
7 | 031003001002 | 螺纹阀门 | 1.类型:截止阀 2.材质、规格:不锈钢、DN20 3.连接形式:螺纹连接 4.技术要求:满足设计图纸、相关规范及招标文件的要求 5.含高层建筑增加费 | 个 | 10 | 27.98 | 279.8
8 | 031003001003 | 螺纹阀门 | 1.类型:截止阀 2.材质、规格:不锈钢、DN25 3.连接形式:螺纹连接 4.技术要求:满足设计图纸、相关规范及招标文件的要求 5.含高层建筑增加费 | 个 | 20 | 38.08 | 761.6
9 | 031003001004 | 螺纹阀门 | 1.类型:截止阀 2.材质、规格:不锈钢、DN50 3.连接形式:螺纹连接 4.技术要求:满足设计图纸、相关规范及招标文件的要求 5.含高层建筑增加费 | 个 | 19 | 102.06 | 1939.14
10 | 031003013001 | 水表 | 1.类型:水表 2.材质、规格:不锈钢、DN50 3.连接形式:螺纹连接 4.技术要求:满足设计图纸、相关规范及招标文件的要求 5.含高层建筑增加费 | 个 | 19 | 551.88 | 10485.72
11 | 031003001005 | 螺纹阀门 | 1.类型:可调式减压阀组 2.材质、规格:不锈钢、DN50 3.连接形式:螺纹连接 4.内容:含2个压力表、1个截止阀、1个可调式减压阀 5.技术要求:满足设计图纸、相关规范及招标文件的要求 6.含高层建筑增加费 | 个 | 17 | 1307.85 | 22233.45
12 | 031004003001 | 洗脸盆 | 1.规格、类型:普通冷热水 2.附件名称:含水龙头安装 3.技术要求:满足设计图纸、相关规范及招标文件的要求 4.含高层建筑增加费 | 组 | 2 | 611.85 | 1223.7
13 | 031004003002 | 洗脸盆 | 1.名称:洗涤盆 2.附件名称:含水龙头安装 3.技术要求:满足设计图纸、相关规范及招标文件的要求 4.含高层建筑增加费 | 组 | 14 | 408.27 | 5715.78
本页小计 | [6 empty] | 43154.32
分部分项工程量清单与计价表 （适用于工程量清单计价）
工程名称：国家医疗器械产业计量测试中心技术平台项目施工总承包工程-给排水工程 |  |  | 标段：国家医疗器械产业计量测试中心技术平台项目施工总承包工程 |  |  | 第 3 页 共 6 页
序号 | 项目编码 | 项目名称 | 项目特征描述 | 计量单位 | 工程量 | 金额(元)
[6 empty] | 综合单价 | 合价 | 材料设备暂估合价
14 | 031002001001 | 管道支架 | 1.名称:管道支架制作及安装 2.技术要求:满足设计图纸、相关规范及招标文件的要求 3.含高层建筑增加费 | kg | 154.25 | 34.12 | 5263.01
15 | 031201003001 | 金属结构刷油 | 1.名称:管道支架除锈及刷油 2.要求:除锈后樟丹防锈漆二道,醇酸磁漆二道 3.技术要求:满足设计图纸、相关规范及招标文件的要求 4.含高层建筑增加费 | kg | 154.25 | 3.03 | 467.38
16 | 030413002001 | 凿(压)槽 | 1.名称:凿槽、刨沟与修补 2.规格:管外径 Φ20mm以内 3.结构形式:综合考虑 4.技术要求:满足设计图纸、相关规范及招标文件的要求 5.含高层建筑增加费 | m | 357.6 | 6.15 | 2199.24
17 | 030413002002 | 凿(压)槽 | 1.名称:凿槽、刨沟与修补 2.规格:管外径 Φ25mm以内 3.结构形式:综合考虑 4.技术要求:满足设计图纸、相关规范及招标文件的要求 5.含高层建筑增加费 | m | 141.7 | 8.22 | 1164.77
|  | 分部小计 |  |  |  |  | 193403.5
排水
18 | 031001005001 | 铸铁管 | 1.名称:室内排水管安装 2.材质、规格:柔性接口排水铸铁管DN50 3.连接形式:W型不锈钢卡箍连接 4.技术要求:满足设计图纸、相关规范及招标文件的要求 5.含高层建筑增加费 | m | 84.33 | 130.75 | 11026.15
19 | 031001005002 | 铸铁管 | 1.名称:室内排水管安装 2.材质、规格:柔性接口排水铸铁管DN75 3.连接形式:W型不锈钢卡箍连接 4.技术要求:满足设计图纸、相关规范及招标文件的要求 5.含高层建筑增加费 | m | 75.94 | 186.3 | 14147.62
本页小计 | [6 empty] | 34268.17
分部分项工程量清单与计价表 （适用于工程量清单计价）
工程名称：国家医疗器械产业计量测试中心技术平台项目施工总承包工程-给排水工程 |  |  | 标段：国家医疗器械产业计量测试中心技术平台项目施工总承包工程 |  |  | 第 4 页 共 6 页
序号 | 项目编码 | 项目名称 | 项目特征描述 | 计量单位 | 工程量 | 金额(元)
[6 empty] | 综合单价 | 合价 | 材料设备暂估合价
20 | 031001005003 | 铸铁管 | 1.名称:室内排水管安装 2.材质、规格:柔性接口排水铸铁管DN100 3.连接形式:W型不锈钢卡箍连接 4.技术要求:满足设计图纸、相关规范及招标文件的要求 5.含高层建筑增加费 | m | 88.4 | 244.37 | 21602.31
21 | 031001006001 | 塑料管 | 1.名称:室内废水管安装 2.材质、规格:PVC排水管DN50 3.连接形式:承插粘接 4.技术要求:满足设计图纸、相关规范及招标文件的要求 5.含高层建筑增加费 | m | 206.68 | 42.28 | 8738.43
22 | 031001006002 | 塑料管 | 1.名称:室内废水管安装 2.材质、规格:PVC排水管DN75 3.连接形式:承插粘接 4.技术要求:满足设计图纸、相关规范及招标文件的要求 5.含高层建筑增加费 | m | 624.6 | 49.01 | 30611.65
23 | 031001006003 | 塑料管 | 1.名称:室内废水管安装 2.材质、规格:PVC排水管DN100 3.连接形式:承插粘接 4.技术要求:满足设计图纸、相关规范及招标文件的要求 5.含高层建筑增加费 | m | 311.01 | 73.11 | 22737.94
24 | 031001002001 | 钢管 | 1.名称:室内雨水管安装 2.材质、规格:涂塑钢管DN100 3.连接形式:沟槽式连接 4.技术要求:满足设计图纸、相关规范及招标文件的要求 5.含高层建筑增加费 | m | 49.35 | 206.11 | 10171.53
25 | 031001006004 | 塑料管 | 1.名称:室外雨水管安装 2.材质、规格:聚丙烯FRPP中空缠绕管DN75 3.连接形式:连体扩口承插式橡胶圈连接 4.技术要求:满足设计图纸、相关规范及招标文件的要求 5.含高层建筑增加费 | m | 20.94 | 47.63 | 997.37
本页小计 | [6 empty] | 94859.23
分部分项工程量清单与计价表 （适用于工程量清单计价）
工程名称：国家医疗器械产业计量测试中心技术平台项目施工总承包工程-给排水工程 |  |  | 标段：国家医疗器械产业计量测试中心技术平台项目施工总承包工程 |  |  | 第 5 页 共 6 页
序号 | 项目编码 | 项目名称 | 项目特征描述 | 计量单位 | 工程量 | 金额(元)
[6 empty] | 综合单价 | 合价 | 材料设备暂估合价
26 | 031001006005 | 塑料管 | 1.名称:室外雨水管安装 2.材质、规格:聚丙烯FRPP中空缠绕管DN100 3.连接形式:连体扩口承插式橡胶圈连接 4.技术要求:满足设计图纸、相关规范及招标文件的要求 5.含高层建筑增加费 | m | 18.36 | 47.63 | 874.49
27 | 031004008001 | 其他成品卫生器具 | 1.名称:清扫口 2.规格:DN50 3.技术要求:满足设计图纸、相关规范及招标文件的要求 4.含高层建筑增加费 | 组 | 3 | 25.92 | 77.76
28 | 031004008002 | 其他成品卫生器具 | 1.名称:清扫口 2.规格:DN75 3.技术要求:满足设计图纸、相关规范及招标文件的要求 4.含高层建筑增加费 | 组 | 34 | 35.96 | 1222.64
29 | 031004008003 | 其他成品卫生器具 | 1.名称:清扫口 2.规格:DN100 3.技术要求:满足设计图纸、相关规范及招标文件的要求 4.含高层建筑增加费 | 组 | 21 | 44.53 | 935.13
30 | 031004008004 | 其他成品卫生器具 | 1.名称:圆形地漏 2.规格:DN50 3.技术要求:满足设计图纸、相关规范及招标文件的要求 4.含高层建筑增加费 | 组 | 62 | 95.98 | 5950.76
31 | 031004008005 | 其他成品卫生器具 | 1.名称:圆形地漏 2.规格:DN75 3.技术要求:满足设计图纸、相关规范及招标文件的要求 4.含高层建筑增加费 | 组 | 2 | 151.27 | 302.54
32 | 031004008006 | 其他成品卫生器具 | 1.名称:洗衣机地漏 2.规格:DN75 3.技术要求:满足设计图纸、相关规范及招标文件的要求 4.含高层建筑增加费 | 组 | 2 | 151.27 | 302.54
33 | 031201001001 | 管道刷油 | 1.名称:管道除锈及刷油 2.要求:除锈后樟丹防锈漆二道,醇酸磁漆二道 3.技术要求:满足设计图纸、相关规范及招标文件的要求 4.含高层建筑增加费 | m2 | 74.38 | 22.75 | 1692.15
34 | 031002001002 | 管道支架 | 1.名称:管道支架制作及安装 2.技术要求:满足设计图纸、相关规范及招标文件的要求 3.含高层建筑增加费 | kg | 263.96 | 34.12 | 9006.32
本页小计 | [6 empty] | 20364.33
分部分项工程量清单与计价表 （适用于工程量清单计价）
工程名称：国家医疗器械产业计量测试中心技术平台项目施工总承包工程-给排水工程 |  |  | 标段：国家医疗器械产业计量测试中心技术平台项目施工总承包工程 |  |  | 第 6 页 共 6 页
序号 | 项目编码 | 项目名称 | 项目特征描述 | 计量单位 | 工程量 | 金额(元)
[6 empty] | 综合单价 | 合价 | 材料设备暂估合价
35 | 031201003002 | 金属结构刷油 | 1.名称:管道支架除锈及刷油 2.要求:除锈后樟丹防锈漆二道,醇酸磁漆二道 3.技术要求:满足设计图纸、相关规范及招标文件的要求 4.含高层建筑增加费 | kg | 263.96 | 2.22 | 585.99
|  | 分部小计 |  |  |  |  | 140983.32
本页小计 | [6 empty] | 585.99
合 计 | [6 empty] | 334386.82