## 表 04 单位工程招标控制价汇总表
单位工程招标控制价汇总表
工程名称：国家医疗器械产业计量测试中心技术平台项目施工总承包工程-装饰装修工程 |  | 标段：国家医疗器械产业计量测试中心技术平台项目施工总承包工程 | 第 1 页 共 1 页
序号 | 汇 总 内 容 |  | 金额(元) | 其中： 材料设备暂估价 (元)
1 | 分部分项工程费 |  | 14455082.46
1.1 | 科研、辅助及配套用房 |  | 12331683.19
1.2 | 大数据展示与学术活动交流厅 |  | 755761.88
1.3 | 展厅及走道 |  | 504965.38
1.4 | 大堂及门厅 |  | 862672.01
2 | 措施项目费 |  | 1603186.66
2.1 | 其中：混凝土、钢筋混凝土模板及支架费
2.2 | 安全文明施工措施费 |  | 377576.73
2.3 | 履约担保手续费、赶工措施费 |  | 7019.19
2.4 | 其它措施项目费 |  | 1218590.74
3 | 其他项目费
3.1 | 计日工
3.2 | 总承包服务费
3.3 | 发包人供应材料费
4 | 规费 |  | 915580.39
5 | 不含税建安工程造价 |  | 16973849.51
6 | 应纳税费 |  | 574123.49
6.1 | 增值税应纳税额 |  | 512610.26
6.2 | 城市维护建设税、教育费附加及地方教育费附加 |  | 61513.23
含税建安工程造价=5+6 |  |  | 17547973
注：本表适用于单位工程招标控制价或投标价的汇总，如无单位工程划分，单项工程也使用本表汇总。

## 表 08A 分部分项工程量清单与计价表
分部分项工程量清单与计价表 （适用于工程量清单计价）
工程名称：国家医疗器械产业计量测试中心技术平台项目施工总承包工程-装饰装修工程 |  |  | 标段：国家医疗器械产业计量测试中心技术平台项目施工总承包工程 |  |  | 第 1 页 共 23 页
序号 | 项目编码 | 项目名称 | 项目特征描述 | 计量单位 | 工程量 | 金额(元)
[6 empty] | 综合单价 | 合价 | 材料设备暂估合价
科研、辅助及配套用房
地面工程
1 | 011102003001 | 地砖地面 | 1.CT-02:800*800哑光砖 2.9MM厚柔光砖,水性反应树脂RG(Ⅱ)类填缝剂同砖色 3.5MM厚C2T型陶瓷砖胶黏剂 4.35~45MM厚M20预拌水泥砂浆保护层兼找平层 5.水泥浆一道(水泥浆加10%的108胶一道) 6.钢筋混凝土楼板清理 7.满足招标文件、设计图纸及相关规范要求 8.含建筑物超高增加费 | m2 | 76.09 | 211.17 | 16067.93
2 | 011102003002 | 地砖地面 | 1.CT-02:800*800哑光砖 2.9MM厚柔光砖,水性反应树脂RG(Ⅱ)类填缝剂同砖色 3.5MM厚C2T型陶瓷砖胶黏剂 4.C20细石混凝土找平层,最薄处35~45MM 5.水泥浆一道(水泥浆加10%的108胶一道) 6.钢筋混凝土楼板清理 7.满足招标文件、设计图纸及相关规范要求 8.含建筑物超高增加费 | m2 | 13595.03 | 213.35 | 2900499.65
3 | 011102003003 | 地砖地面 | 1.CT-04:600*1200C哑光砖 2.9MM厚柔光砖,水性反应树脂RG(Ⅱ)类填缝剂同砖色 3.5MM厚C2T型陶瓷砖胶黏剂 4.C20细石混凝土找平层,最薄处35~45MM 5.水泥浆一道(水泥浆加10%的108胶一道) 6.钢筋混凝土楼板清理 7.满足招标文件、设计图纸及相关规范要求 8.含建筑物超高增加费 | m2 | 2775.92 | 212.94 | 591104.4
本页小计 | [6 empty] | 3507671.98
分部分项工程量清单与计价表 （适用于工程量清单计价）
工程名称：国家医疗器械产业计量测试中心技术平台项目施工总承包工程-装饰装修工程 |  |  | 标段：国家医疗器械产业计量测试中心技术平台项目施工总承包工程 |  |  | 第 2 页 共 23 页
序号 | 项目编码 | 项目名称 | 项目特征描述 | 计量单位 | 工程量 | 金额(元)
[6 empty] | 综合单价 | 合价 | 材料设备暂估合价
4 | 011103002001 | PVC胶地板 | 1.GA-01/01A/GA-02:PVC卷材胶地板 2.2MM厚同质透心PVC胶地板,同色焊条焊缝 3.2MM配套专用胶粘剂粘贴 4.5MM厚水泥基自流平一道,最薄处3MM 5.水泥自流平界面剂 6.C20细石混凝土找平层,原浆抹面赶光,最薄处40MM 7.水泥浆一道(水泥浆加10%的108胶一道) 8.钢筋混凝土楼板清理 9.满足招标文件、设计图纸及相关规范要求 10.含建筑物超高增加费 | m2 | 1339.6 | 292.15 | 391364.14
5 | 011103B001001 | 环氧树脂自流平地面 | 1.GA-03:环氧树脂自流平 2.环氧树脂面层(底涂1遍约0.5mm厚,面涂约2.5mm厚),共3MM厚 3.3MM厚自流平一道找平层 4.水泥自流平界面剂 5.40~50MM厚C20细石混凝土找平层 6.钢筋混凝土楼板清理 7.满足招标文件、设计图纸及相关规范要求 8.含建筑物超高增加费 | m2 | 1405.26 | 157.9 | 221890.55
6 | 011103002002 | PVC胶地板 | 1.GA-05/05A:PVC胶地板(防静电) 2.2MM同质透心防静电地板,专用导电胶水粘贴 3.铜箔(0.05厚,宽度30mm,纵横间距1米宽) 4.5MM厚水泥基自流平一道,最薄处3MM 5.水泥自流平界面 6.C20细石混凝土找平层,原浆抹面赶光,最薄处40MM 7.水泥浆一道(水泥浆加10%的108胶一道) 8.钢筋混凝土楼板清理 9.踢脚线：2MM同质透心防静电地板踢脚 10.满足招标文件、设计图纸及相关规范要求 11.含建筑物超高增加费 12.说明:踢脚线不另行计量，投标单价综合考虑 | m2 | 163.73 | 316.45 | 51812.36
本页小计 | [6 empty] | 665067.05
分部分项工程量清单与计价表 （适用于工程量清单计价）
工程名称：国家医疗器械产业计量测试中心技术平台项目施工总承包工程-装饰装修工程 |  |  | 标段：国家医疗器械产业计量测试中心技术平台项目施工总承包工程 |  |  | 第 3 页 共 23 页
序号 | 项目编码 | 项目名称 | 项目特征描述 | 计量单位 | 工程量 | 金额(元)
[6 empty] | 综合单价 | 合价 | 材料设备暂估合价
7 | 011103001001 | PVC胶地板 | 1.GA-09:黑色PVC片材地胶(难燃) 2.500*500*2MMPVC地板 3.2MM配套专用胶粘剂粘贴 4.5MM厚水泥基自流平一道,最薄处3MM 5.水泥自流平界面剂 6.C20细石混C20细石混凝土找平层,原浆抹面赶光,最薄处40MM 7.水泥浆一道(水泥浆加10%的108胶一道) 8.钢筋混凝土楼板清理 9.满足招标文件、设计图纸及相关规范要求 10.含建筑物超高增加费 | m2 | 108.64 | 292.19 | 31743.52
8 | 011103001002 | PVC胶地板 | 1.GA-08:PVC片材地胶 2.455*455*2MM复合PVC地板 3.2MM配套专用胶粘剂粘贴 4.5MM厚水泥基自流平一道,最薄处3MM 5.水泥自流平界面剂 6.C20细石混C20细石混凝土找平层,原浆抹面赶光,最薄处40MM 7.水泥浆一道(水泥浆加10%的108胶一道) 8.钢筋混凝土楼板清理 9.满足招标文件、设计图纸及相关规范要求 10.含建筑物超高增加费 | m2 | 1641.61 | 292.19 | 479662.03
9 | 011104004001 | 防静电活动地板 | 1.GA-04:防静电地板/通风防静电地板600*600*35mm 2.支架与横梁安装‌,安装可调节支架系统(防静电地板专用支架),用膨胀螺栓固定底座 3.刷防尘漆一遍 4.清理地面灰尘、砂石 5.1:3水泥砂浆找平层20厚,确保平整度误差≤3mm 6.水泥浆一道(水泥浆加10%的108胶一道) 7.钢筋混凝土楼板清理 8.满足招标文件、设计图纸及相关规范要求 9.含建筑物超高增加费 | m2 | 299.75 | 361.55 | 108374.61
本页小计 | [6 empty] | 619780.16
分部分项工程量清单与计价表 （适用于工程量清单计价）
工程名称：国家医疗器械产业计量测试中心技术平台项目施工总承包工程-装饰装修工程 |  |  | 标段：国家医疗器械产业计量测试中心技术平台项目施工总承包工程 |  |  | 第 4 页 共 23 页
序号 | 项目编码 | 项目名称 | 项目特征描述 | 计量单位 | 工程量 | 金额(元)
[6 empty] | 综合单价 | 合价 | 材料设备暂估合价
10 | 011104003001 | 等电位地面 | 1.MT-06:等电位地面 2.5mm厚镀锌钢板固定在地面钢骨架上 3.铜箔(0.05厚,宽度50mm,铜箔固定底部镀锌钢扁通龙骨架上) 4.25*50*5mm镀锌钢扁通龙骨架(骨架间距宽1.2*长2.4M),龙骨与龙骨之间的空隙采用25mm厚水泥砂浆找平 5.C20细石混凝土找平层,原浆抹面赶光,最薄处20MM 6.水泥浆一道(水泥浆加10%的108胶一道) 7.钢筋混凝土楼板清理干净 8.满足招标文件、设计图纸及相关规范要求 9.含建筑物超高增加费 | m2 | 255.68 | 395.8 | 101198.14
11 | 011105006001 | 金属踢脚线 | 1.50*1.5mm厚铝合金成品踢脚线 2.满足招标文件、设计图纸及相关规范要求 3.说明:圆柱及弧形墙处投标单价综合考虑 4.含建筑物超高增加费 | m | 10236.17 | 20.31 | 207896.61
12 | 011108001001 | 门槛石 | 1.25厚鱼肚灰石材(石材需做六面防护),底面须做背胶处理，拼缝处用同色大理石专用填缝剂填缝，面层需整体打磨,做结晶处理 2.10MM厚专用粘结剂进行粘结铺贴 3.20~30厚1:3干硬性水泥砂浆找平层 4.素水泥浆一道(内掺建筑胶) 5.原建筑楼板清理干净 6.满足招标文件、设计图纸及相关规范要求 7.含建筑物超高增加费 | m2 | 43.02 | 1005.27 | 43246.72
13 | 010904002001 | 楼(地)面涂膜防水 | 1.2MM厚聚合物水泥防水涂料(Ⅱ型),门口地面延伸500MM 2.墙面翻上300mm高 3.满足招标文件、设计图纸及相关规范要求 4.含建筑物超高增加费 | m2 | 101.76 | 70 | 7123.2
|  | 分部小计 |  |  |  |  | 5151983.86
天花工程
本页小计 | [6 empty] | 359464.67
分部分项工程量清单与计价表 （适用于工程量清单计价）
工程名称：国家医疗器械产业计量测试中心技术平台项目施工总承包工程-装饰装修工程 |  |  | 标段：国家医疗器械产业计量测试中心技术平台项目施工总承包工程 |  |  | 第 5 页 共 23 页
序号 | 项目编码 | 项目名称 | 项目特征描述 | 计量单位 | 工程量 | 金额(元)
[6 empty] | 综合单价 | 合价 | 材料设备暂估合价
14 | 011204004001 | 吊顶天棚转换层 | 1.L50x50#热镀锌角钢固定件,Φ8*80膨胀螺丝，刷两遍防锈漆处理，膨胀螺栓固定满焊接处理 2.竖向50X50X5镀锌钢方通，≤1200 3.纵横向L50X5镀锌角钢骨架网，满焊连接刷两遍防锈漆处理 4.满足招标文件、设计图纸及相关规范要求 5.说明:投标单价综合考虑层高、吊顶高度及吊顶材料不同的情况 6.含建筑物超高增加费 | t | 29.52 | 11379.28 | 335916.35
15 | 011302001001 | 天花吊顶 | 1.硅酸钙板吊顶 2.双层9mm厚硅酸钙板,板材用自攻螺丝与龙骨固定,中距≤200,螺钉距板边长≥10, 短边≥15 3.60系列上人轻钢龙骨骨架,主龙骨中距1000,次龙骨中距400,横撑龙骨中距400 4.吊顶反支撑:CS60主龙骨及斜撑，横撑通长设置，间距2000,纵向吊杆2M设置1组CS60反支撑 5.M10膨胀螺栓连ΦC10钢筋吊杆,双向中距1000 6.钢筋混凝土结构顶板清理 7.投标单价综合考虑灯槽（不含灯具）检修口制安 8.满足招标文件、设计图纸及相关规范要求 9.含建筑物超高增加费 | m2 | 3284.73 | 188.29 | 618481.81
本页小计 | [6 empty] | 954398.16
分部分项工程量清单与计价表 （适用于工程量清单计价）
工程名称：国家医疗器械产业计量测试中心技术平台项目施工总承包工程-装饰装修工程 |  |  | 标段：国家医疗器械产业计量测试中心技术平台项目施工总承包工程 |  |  | 第 6 页 共 23 页
序号 | 项目编码 | 项目名称 | 项目特征描述 | 计量单位 | 工程量 | 金额(元)
[6 empty] | 综合单价 | 合价 | 材料设备暂估合价
16 | 011302001002 | 铝扣板天花 | 1.MT-01/MT-02:铝扣板 2.1.2厚白色铝扣板,聚酯粉末喷涂饰面工艺 3.扣板配套铁三角龙骨(26*28*0.6MM) 4.L型白色烤漆轻钢边龙骨(22*22*0.4MM),固定间距@200MM 5.C38*12*1.0MM轻钢主龙骨(承载龙骨),间距@1000MM 6.吊顶反支撑:CS60主龙骨及斜撑，横撑通长设置，间距2000,纵向吊杆2M设置1组CS60反支撑 7.￠10 热镀锌带丝钢吊杆与建筑楼板M10膨胀螺栓固定,吊杆双向布置,间距@1000MM,端头吊杆距墙≤300MM 8.钢筋混凝土结构顶板清理 9.满足招标文件、设计图纸及相关规范要求 10.含建筑物超高增加费 11.说明：投标单价综合考虑铝扣板尺寸规格 | m2 | 13247.61 | 246.96 | 3271629.77
17 | 011302001003 | 微孔蜂窝吸音铝板天花 | 1.MT-09:12mm微孔蜂窝吸音铝板 2.微孔蜂窝吸音铝板:整板1200mm*3000mm，表板 1.0mm+铝蜂窝芯 10mm+ 背板 1.0mm 3.与成品铝板配套专用下层副龙骨联结,间距≤600; 4.与安装型式配套的专用上层主龙骨,间距≤1200,用吊件与钢筋吊件连接后找平 5.吊顶反支撑:CS60主龙骨及斜撑，横撑通长设置，间距2000,纵向吊杆2M设置1组CS60反支撑 6.M8膨胀螺栓连φ8钢筋吊杆,双向中距≤1200 7.灯槽:阻燃夹板基层，瓦愣铝板饰面 | m2 | 33.95 | 509.05 | 17282.25
本页小计 | [6 empty] | 3288912.02
分部分项工程量清单与计价表 （适用于工程量清单计价）
工程名称：国家医疗器械产业计量测试中心技术平台项目施工总承包工程-装饰装修工程 |  |  | 标段：国家医疗器械产业计量测试中心技术平台项目施工总承包工程 |  |  | 第 7 页 共 23 页
序号 | 项目编码 | 项目名称 | 项目特征描述 | 计量单位 | 工程量 | 金额(元)
[6 empty] | 综合单价 | 合价 | 材料设备暂估合价
18 | 011302001004 | 吊顶天棚 | 1.电解钢板MT-11 2.板缝采用抗菌防霉手术室专用耐候硅胶处理 3.1.2mm厚工厂成品医用模块电解钢板[含1.2mm厚成品过渡圆弧电解钢板(内衬保温棉)]，化高温高压预喷涂抗菌漆,背衬板采用专用胶,点焊固定于镀锌方管龙骨上,在风口及器具四周处设置加固龙骨,无机预涂板和R60的电解钢板阴阳角圆弧接缝处采用专用密封胶填缝 4.50*50*5MM镀锌方通龙骨焊接、除渣、防锈(焊接点刷防锈漆2遍) 5.∮8吊筋间距≤1200mm,M8膨胀螺栓固定于建筑楼板 6.钢筋混凝土楼板清理干净 7.满足招标文件、设计图纸及相关规范要求 8.含建筑物超高增加费 | m2 | 127.64 | 467.98 | 59732.97
19 | 011302001005 | 吊顶天棚 | 1.部位：展示墙及合影墙走道 2.MT-01A瓦愣铝板(1.2mm)，聚酯粉末喷粉 3.铝合金集成带，颜色同天花 4.与成品铝板配套专用下层副龙骨联结,间距≤600; 5.与安装型式配套的专用上层主龙骨,间距≤1200,用吊件与钢筋吊件连接后找平 6.吊顶反支撑:CS60主龙骨及斜撑，横撑通长设置，间距2000,纵向吊杆2M设置1组CS60反支撑 7.M8膨胀螺栓连φ8钢筋吊杆,双向中距≤1200 8.灯槽:阻燃夹板基层，瓦愣铝板饰面 9.满足招标文件、设计图纸及相关规范要求 10.含建筑物超高增加费 | m2 | 182.32 | 575.65 | 104952.51
本页小计 | [6 empty] | 164685.48
分部分项工程量清单与计价表 （适用于工程量清单计价）
工程名称：国家医疗器械产业计量测试中心技术平台项目施工总承包工程-装饰装修工程 |  |  | 标段：国家医疗器械产业计量测试中心技术平台项目施工总承包工程 |  |  | 第 8 页 共 23 页
序号 | 项目编码 | 项目名称 | 项目特征描述 | 计量单位 | 工程量 | 金额(元)
[6 empty] | 综合单价 | 合价 | 材料设备暂估合价
20 | 011302001006 | 吊顶天棚 | 1.部位：单人病房、多人病房 2.MT-01A瓦愣铝板(1.2mm)，聚酯粉末喷粉 3.与成品铝板配套专用下层副龙骨联结,间距≤600; 4.与安装型式配套的专用上层主龙骨,间距≤1200,用吊件与钢筋吊件连接后找平 5.吊顶反支撑:CS60主龙骨及斜撑，横撑通长设置，间距2000,纵向吊杆2M设置1组CS60反支撑 6.M8膨胀螺栓连φ8钢筋吊杆,双向中距≤1200 7.灯槽:阻燃夹板基层，瓦愣铝板饰面 8.满足招标文件、设计图纸及相关规范要求 9.含建筑物超高增加费 | m2 | 74.1 | 482.33 | 35740.65
21 | 011302001007 | 吊顶天棚 | 1.部位:护士站服务台处亚克力透光片吊顶 2.尺寸:宽*高800*300mm 3.40*40*5镀锌方通 4.基层:12mm阻燃夹板 5.饰面:WD-03木纹覆膜水泥纤维板 6.涂料处阴、阳角及板接缝处分别贴铝制封缝带 7.亚克力透光片 8.具体做法详见2D-DT-11 9.满足招标文件、设计图纸及相关规范要求 10.含建筑物超高增加费 | m | 7.83 | 804.44 | 6298.77
22 | 010810002001 | 窗帘盒 | 1.窗帘盒及玻璃侧边封板 2.基层:12mm阻燃夹板 3.面层:9mm硅酸钙板 4.具体做法详见03/2D-DT-01 5.满足招标文件、设计图纸及相关规范要求 6.含建筑物超高增加费 | m | 1626.99 | 160.41 | 260985.47
23 | 011407002001 | 天棚喷刷涂料 | 1.滚刷无机涂料三遍(一底、二面漆) 2.满刮2厚面层腻子找平,阴、阳角及板接缝处分别贴铝制封缝带,刮腻子抹平 3.满足招标文件、设计图纸及相关规范要求 4.含建筑物超高增加费 | m2 | 5192.61 | 53.7 | 278843.16
本页小计 | [6 empty] | 581868.05
分部分项工程量清单与计价表 （适用于工程量清单计价）
工程名称：国家医疗器械产业计量测试中心技术平台项目施工总承包工程-装饰装修工程 |  |  | 标段：国家医疗器械产业计量测试中心技术平台项目施工总承包工程 |  |  | 第 9 页 共 23 页
序号 | 项目编码 | 项目名称 | 项目特征描述 | 计量单位 | 工程量 | 金额(元)
[6 empty] | 综合单价 | 合价 | 材料设备暂估合价
24 | 011407002002 | 天棚喷刷涂料 | 1.部位:原顶天花 2.滚刷或喷涂无机涂料一底两面 3.包含板底、梁侧及管线喷涂 4.满足招标文件、设计图纸及相关规范要求 5.工程量计算规则及报价说明:工程量按天花投影面积计算，管线喷涂及梁策侧不另计算工程量，投标单价中综合考虑 6.含建筑物超高增加费 | m2 | 2657.84 | 28.47 | 75668.7
|  | 分部小计 |  |  |  |  | 5065532.41
墙面工程
25 | 011406001001 | 无机涂料墙面 | 1.PT-01/PT-02/PT-03/PT-05 2.刷无机涂料(两遍) 3.抗碱封闭底涂料一道(干燥后再做面涂) 4.刮腻子两遍,阴、阳角分别贴PVC护角条 5.墙基层清理干净 6.满足招标文件、设计图纸及相关规范要求 7.说明:不同的基层情况、圆柱及弧形墙面、涂料颜色投标单价综合考虑 8.含建筑物超高增加费 | m2 | 31455.9 | 50.91 | 1601419.87
26 | 011406001002 | 无机涂料墙面 | 1.部位:吊顶上外露墙面 2.滚刷或喷涂无机涂料一底两面 3.包含墙面及管线喷涂 4.满足招标文件、设计图纸及相关规范要求 5.工程量计算规则及报价说明:按墙面垂直投影面积计算，管线喷涂部分不另计算工程量，投标单价综合考虑 6.含建筑物超高增加费 | m2 | 4640.84 | 18.97 | 88036.73
本页小计 | [6 empty] | 1765125.3
分部分项工程量清单与计价表 （适用于工程量清单计价）
工程名称：国家医疗器械产业计量测试中心技术平台项目施工总承包工程-装饰装修工程 |  |  | 标段：国家医疗器械产业计量测试中心技术平台项目施工总承包工程 |  |  | 第 10 页 共 23 页
序号 | 项目编码 | 项目名称 | 项目特征描述 | 计量单位 | 工程量 | 金额(元)
[6 empty] | 综合单价 | 合价 | 材料设备暂估合价
27 | 011204003001 | 瓷砖墙面 | 1.CT-03:400*800mm瓷砖 2.9MM厚陶瓷墙面砖,水性反应树脂RG(II)类填缝剂同砖色,阳角采用成品弧形烤漆铝合金护角(5*5*1.2MM) 3.5MM厚C2T型陶瓷砖胶黏剂 4.界面剂甩毛一道 5.墙体清理干净 6.满足招标文件、设计图纸及相关规范要求 7.含建筑物超高增加费 | m2 | 120.03 | 173.94 | 20878.02
28 | 011207001001 | 墙面装饰板 | 1.MT-12电解钢板 2.板缝清灰后采用抗菌防霉手术室专用耐候硅胶处理,保证气密性 3.1.2mm厚工厂成品医用模块化电解钢板{(规格参见材料表)已采用高温高压预喷涂抗菌漆,背衬板采用专用胶粘接},点焊固定于镀锌方管龙骨上,在风口及器具四周处设置加固龙骨 4.50*50*5镀锌方通龙骨焊接、除渣、防锈(焊接点刷防锈漆2遍) 5.墙面清理干净 6.满足招标文件、设计图纸及相关规范要求 7.含建筑物超高增加费 | m2 | 143.42 | 530.08 | 76024.07
29 | 011207001002 | 墙面装饰板 | 1.WD-02/WD-03布纹/木纹覆膜水泥纤维板 2.成品8.0厚覆膜水泥纤维板,企口拼接 3.配套可调节铝合金扣片34*54*11MM(3MM厚),间距≤500MM 4.U型铝合金横龙骨49*12*3MM横向通长,竖向@600MM,用盘头自攻钉固定于竖向龙骨或轻钢龙骨隔墙上 5.L50镀锌角钢龙骨(2栋718室) 6.满足招标文件、设计图纸及相关规范要求 7.含建筑物超高增加费 | m2 | 146.74 | 360.96 | 52967.27
本页小计 | [6 empty] | 149869.36
分部分项工程量清单与计价表 （适用于工程量清单计价）
工程名称：国家医疗器械产业计量测试中心技术平台项目施工总承包工程-装饰装修工程 |  |  | 标段：国家医疗器械产业计量测试中心技术平台项目施工总承包工程 |  |  | 第 11 页 共 23 页
序号 | 项目编码 | 项目名称 | 项目特征描述 | 计量单位 | 工程量 | 金额(元)
[6 empty] | 综合单价 | 合价 | 材料设备暂估合价
30 | 011207001003 | 展示墙 | 1.部位:2栋6楼走道展示墙 2.龙骨:轻钢龙骨 3.基层及面层:12mm阻燃夹板及9mm硅酸钙板 4.灯槽:12mm阻燃夹板基层，1.2厚灰色不锈钢饰面MT-13 5.显示屏背板及收口:1.2厚MT-04香槟色不锈钢收口MT-04，背板12厚阻燃夹板 6.具体做法详见01/2D-DT-07及参03/2D-DT-05 7.满足招标文件、设计图纸及相关规范要求 8.工程量计算规则:按墙面垂直投影面积计算，扣除喷绘预留面积及门洞面积 9.含建筑物超高增加费 | m2 | 65.49 | 226.81 | 14853.79
31 | 011207001004 | LED屏背景墙 | 1.部位:2栋718研讨室显示屏背景墙 2.尺寸:长*高4400*3200mm 3.龙骨:L50镀锌角钢 4.基层及面层:12厘阻燃夹板基层，9厘硅酸钙板面 5.灯槽:12厚阻燃夹板基层，1.2厚香槟色不锈钢饰面MT-04 6.显示屏背板及收口:1.2厚MT-04香槟色不锈钢收口MT-04，背板12厚阻燃夹板 7.具体做法详见02/2D-DT-06及03/2D-DT-05 8.满足招标文件、设计图纸及相关规范要求 9.含建筑物超高增加费 10.说明：工程量按墙面正面垂直投影面积计算 | m2 | 14.08 | 546.3 | 7691.9
32 | 010903002001 | 墙面涂膜防水 | 1.2MM厚聚合物水泥防水涂料(Ⅱ型) 2.满足招标文件、设计图纸及相关规范要求 3.含建筑物超高增加费 | m2 | 141.17 | 79.94 | 11285.13
|  | 分部小计 |  |  |  |  | 1873156.78
其他工程
本页小计 | [6 empty] | 33830.82
分部分项工程量清单与计价表 （适用于工程量清单计价）
工程名称：国家医疗器械产业计量测试中心技术平台项目施工总承包工程-装饰装修工程 |  |  | 标段：国家医疗器械产业计量测试中心技术平台项目施工总承包工程 |  |  | 第 12 页 共 23 页
序号 | 项目编码 | 项目名称 | 项目特征描述 | 计量单位 | 工程量 | 金额(元)
[6 empty] | 综合单价 | 合价 | 材料设备暂估合价
33 | 011501001001 | 护土站服务台 | 1.长*宽*高:4030/2495*900mm*850mm 2.20厚白色有机人造石台面及立面ST-05 3.40*40*5镀锌方通钢架支撑 4.阻燃夹板基层，3厚WD-01木饰面柜体，油漆饰面 5.1.2厚灰色不锈钢踢脚线 6.WD-03木纹覆膜水泥纤维板 7.含抽屉、锁、滑轮、导轨、铰链五金配件 8.投标单价包含服务台制作安装等一切工序的费用 9.满足招标文件、设计图纸及相关规范要求 10.含建筑物超高增加费 | m | 5.63 | 3511.65 | 19770.59
34 | 011501001002 | 洗手台地柜 | 1.宽*高:600*800mm 2.20厚白色人造石台面及侧边ST-02 3.柜门及柜体:15厘阻燃夹板基层，3厚WD-01木饰面柜体，油漆饰面 4.1.2厚灰色不锈钢踢脚线 5.含铰链等五金配件 6.投标单价包含龙头洗手盆开孔，地柜制作安装等一切工序的费用 7.满足招标文件、设计图纸及相关规范要求 8.含建筑物超高增加费 | m | 73.74 | 1806 | 133174.44
35 | 011501001003 | 洗手台吊柜 | 1.宽*高:300*1000mm 2.柜门及柜体:阻燃夹板基层，3厚WD-01木饰面柜体，油漆饰面 3.五金:铰链等五金配件 4.投标单价包含吊柜制作安装等一切工序的费用 5.满足招标文件、设计图纸及相关规范要求 6.含建筑物超高增加费 | m | 73.74 | 1003.33 | 73985.55
本页小计 | [6 empty] | 226930.58
分部分项工程量清单与计价表 （适用于工程量清单计价）
工程名称：国家医疗器械产业计量测试中心技术平台项目施工总承包工程-装饰装修工程 |  |  | 标段：国家医疗器械产业计量测试中心技术平台项目施工总承包工程 |  |  | 第 13 页 共 23 页
序号 | 项目编码 | 项目名称 | 项目特征描述 | 计量单位 | 工程量 | 金额(元)
[6 empty] | 综合单价 | 合价 | 材料设备暂估合价
36 | 01B001 | 抗震台 | 1.黑金砂抗震台 2.抗(减)震台尺寸:详见图纸 3.15厚黑金砂台面 4.60mmC25混凝土板 5.基础台底800*800瓷砖 6.混凝土砖基础 7.满足招标文件、设计图纸及相关规范要求 8.说明：工程量按台面水平投影面积计算，投标单价综合考虑不同规格尺寸 9.含建筑物超高增加费 | m2 | 11 | 1279.96 | 14079.56
|  | 分部小计 |  |  |  |  | 241010.14
|  | 分部小计 |  |  |  |  | 12331683.19
大数据展示与学术活动交流厅
地面工程
37 | 011104003002 | 钢板架空地面 | 1.面层:8mm镀锌钢板 2.龙骨基层:100*50*5MM镀锌扁通、L50X5镀锌角钢 3.后置埋件：200*200*5镀锌钢板 4.满足招标文件、设计图纸及相关规范要求 5.含建筑物超高增加费 6.说明:工程量按钢板实铺面积计算 | m2 | 85.04 | 835.51 | 71051.77
38 | 011104001001 | 地毯楼地面 | 1.GA-06/GA-07:500*500*6mm尼龙地毯 2.配套专用胶粘剂粘贴 3.5MM厚水泥基自流平一道,最薄处3MM 4.水泥自流平界面剂 5.50mm厚C20细石混凝土找平层,原浆抹面赶光 6.满足招标文件、设计图纸及相关规范要求 7.含建筑物超高增加费 8.说明：工程量按地毯实铺面积计算；超出地毯铺贴范围的混凝土及自流平层投标单价综合考虑 | m2 | 388.05 | 300.89 | 116760.36
本页小计 | [6 empty] | 201891.69
分部分项工程量清单与计价表 （适用于工程量清单计价）
工程名称：国家医疗器械产业计量测试中心技术平台项目施工总承包工程-装饰装修工程 |  |  | 标段：国家医疗器械产业计量测试中心技术平台项目施工总承包工程 |  |  | 第 14 页 共 23 页
序号 | 项目编码 | 项目名称 | 项目特征描述 | 计量单位 | 工程量 | 金额(元)
[6 empty] | 综合单价 | 合价 | 材料设备暂估合价
39 | 011207001005 | 台阶金属收边 | 1.MT-04:1.2厚香槟色抗指纹316不锈钢 2.15mm厚阻燃夹板基层 3.20mm水泥砂浆找平 4.具体做法详见03/2D-DT-02 5.满足招标文件、设计图纸及相关规范要求 6.含建筑物超高增加费 7.说明：工程量按不锈钢展开面积计算 | m2 | 45.1 | 618.51 | 27894.8
40 | 011105006002 | 金属踢脚线 | 1.50*1.5mm厚铝合金成品踢脚线 2.满足招标文件、设计图纸及相关规范要求 3.说明:圆柱及弧形墙处投标单价综合考虑 4.含建筑物超高增加费 | m | 60.07 | 20.31 | 1220.02
|  | 分部小计 |  |  |  |  | 216926.95
天花工程
41 | 011302001008 | 跌级石膏板吊顶天棚 | 1.硅酸钙板吊顶 2.双层9mm厚硅酸钙板,板材用自攻螺丝与龙骨固定,中距≤200,螺钉距板边长≥10, 短边≥15 3.60系列上人轻钢龙骨骨架,主龙骨中距1000,次龙骨中距400,横撑龙骨中距400 4.吊顶反支撑:CS60主龙骨及斜撑，横撑通长设置，间距2000,纵向吊杆2M设置1组CS60反支撑 5.M10膨胀螺栓连ΦC10钢筋吊杆,双向中距1000 6.灯槽：阻燃夹板基层灯槽 7.钢筋混凝土结构顶板清理 8.满足招标文件、设计图纸及相关规范要求 9.含建筑物超高增加费 | m2 | 388.05 | 245.14 | 95126.58
42 | 011407002003 | 天棚喷刷涂料 | 1.滚刷无机涂料三遍(一底、二面漆) 2.满刮2厚面层腻子找平,阴、阳角及板接缝处分别贴铝制封缝带,刮腻子抹平 3.满足招标文件、设计图纸及相关规范要求 4.含建筑物超高增加费 | m2 | 487.85 | 53.7 | 26197.55
本页小计 | [6 empty] | 150438.95
分部分项工程量清单与计价表 （适用于工程量清单计价）
工程名称：国家医疗器械产业计量测试中心技术平台项目施工总承包工程-装饰装修工程 |  |  | 标段：国家医疗器械产业计量测试中心技术平台项目施工总承包工程 |  |  | 第 15 页 共 23 页
序号 | 项目编码 | 项目名称 | 项目特征描述 | 计量单位 | 工程量 | 金额(元)
[6 empty] | 综合单价 | 合价 | 材料设备暂估合价
43 | 010810002002 | 窗帘盒 | 1.窗帘盒及玻璃侧边封板 2.基层:12mm阻燃夹板 3.面层:9mm硅酸钙板 4.具体做法详见03/2D-DT-01 5.满足招标文件、设计图纸及相关规范要求 6.含建筑物超高增加费 | m | 25.2 | 160.4 | 4042.08
|  | 分部小计 |  |  |  |  | 125366.21
墙面工程
44 | 011207001006 | 墙面装饰板 | 1.MT-16:4mm仿布纹覆膜复合铝板 2.龙骨:L50镀锌角钢 3.灯槽:阻燃夹板基层，1.2mm厚抗指纹304喷细砂不锈钢饰面（MT-13) 4.满足招标文件、设计图纸及相关规范要求 5.含建筑物超高增加费 6.说明：工程量按覆膜铝板可见面垂直投影面积计算。投标单价综合考虑灯槽 | m2 | 27.77 | 506.91 | 14076.89
45 | 011208001001 | 柱(梁)面装饰 | 1.部位:独立圆柱 2.MT-16:4mm仿布纹覆膜复合铝板 3.成品挂件挂复合铝板，25*25*2.0槽铝收边 4.龙骨:20*20*4镀锌方通 5.满足招标文件、设计图纸及相关规范要求 6.含建筑物超高增加费 | m2 | 16.72 | 519.61 | 8687.88
46 | 011207001007 | LED屏背景墙 | 1.部位:户内全彩LED屏 2.龙骨:40*40*4mm镀锌角钢龙骨 3.面层:12mm阻燃夹板 4.收边MT-04:1.2mm厚香槟色抗指纹316不锈钢 5.满足招标文件、设计图纸及相关规范要求 6.含建筑物超高增加费 7.说明：工程量按墙面正面垂直投影面积计算 | m2 | 31.32 | 349.86 | 10957.62
本页小计 | [6 empty] | 37764.47
分部分项工程量清单与计价表 （适用于工程量清单计价）
工程名称：国家医疗器械产业计量测试中心技术平台项目施工总承包工程-装饰装修工程 |  |  | 标段：国家医疗器械产业计量测试中心技术平台项目施工总承包工程 |  |  | 第 16 页 共 23 页
序号 | 项目编码 | 项目名称 | 项目特征描述 | 计量单位 | 工程量 | 金额(元)
[6 empty] | 综合单价 | 合价 | 材料设备暂估合价
47 | 011207001008 | 墙面装饰板 | 1.MT-08:2mm厚超微孔金属吸声板饰面 2.龙骨:L50镀锌角钢等龙骨 3.灯槽:阻燃夹板基层，1.2mm厚抗指纹316喷细砂不锈钢饰面(MT-04) 4.满足招标文件、设计图纸及相关规范要求 5.含建筑物超高增加费 6.说明:工程量按超微孔金属吸声板可见面垂直投影面积计算。投标单价综合考虑灯槽及消火栓暗门制安 | m2 | 153.6 | 773.62 | 118828.03
|  | 分部小计 |  |  |  |  | 152550.42
其他工程
48 | 01B002 | 固定座椅 | 1.交流厅座椅 2.满足招标文件、设计图纸及相关规范要求 3.含建筑物超高增加费 | 把 | 240 | 1003.33 | 240799.2
49 | 011503001001 | 金属扶手、栏杆、栏板 | 1.扶手及立杆:50X50X5镀锌钢方通立柱面做灰色金属氟碳漆 2.栏杆:40X5镀锌铁艺栏杆(竖杆)面做灰色金属氟碳漆 3.栏杆基座:CT-01瓷砖，9MM厚柔光砖,水性反应树脂RG(Ⅱ)类填缝剂同砖色，5MM厚C2T型陶瓷砖胶黏剂 4.基座及玻璃封板:12厘埃特板，靠幕墙处贴磨砂膜 5.基座钢架：100*50*5MM镀锌扁通 6.满足招标文件、设计图纸及相关规范要求 7.含建筑物超高增加费 8.说明:工程量按栏杆延长米计算 | m | 21.6 | 931.44 | 20119.1
|  | 分部小计 |  |  |  |  | 260918.3
|  | 分部小计 |  |  |  |  | 755761.88
展厅及走道
地面工程
本页小计 | [6 empty] | 379746.33
分部分项工程量清单与计价表 （适用于工程量清单计价）
工程名称：国家医疗器械产业计量测试中心技术平台项目施工总承包工程-装饰装修工程 |  |  | 标段：国家医疗器械产业计量测试中心技术平台项目施工总承包工程 |  |  | 第 17 页 共 23 页
序号 | 项目编码 | 项目名称 | 项目特征描述 | 计量单位 | 工程量 | 金额(元)
[6 empty] | 综合单价 | 合价 | 材料设备暂估合价
50 | 011102001001 | 石材地面 | 1.大理石铺贴后,面层需整体打磨,做结晶处理 2.拼缝处用同色大理石专用填缝剂填缝 3.600*1200*25厚鱼肚灰石材(石材需做六面防护),底面须做背胶处理; 4.10MM厚专用粘结剂进行粘结铺贴 5.20~30厚1:3干硬性水泥砂浆找平层 6.素水泥浆一道(内掺建筑胶) 7.满足招标文件、设计图纸及相关规范要求 8.含建筑物超高增加费 | m2 | 333.54 | 971.48 | 324027.44
51 | 011105006003 | 金属踢脚线 | 1.50*1.5mm厚铝合金成品踢脚线 2.满足招标文件、设计图纸及相关规范要求 3.说明:圆柱及弧形墙处投标单价综合考虑 4.含建筑物超高增加费 | m | 134.92 | 20.31 | 2740.23
|  | 分部小计 |  |  |  |  | 326767.67
天花工程
52 | 011302001009 | 天花吊顶 | 1.硅酸钙板吊顶 2.双层9mm厚硅酸钙板,板材用自攻螺丝与龙骨固定,中距≤200,螺钉距板边长≥10, 短边≥15 3.60系列上人轻钢龙骨骨架,主龙骨中距1000,次龙骨中距400,横撑龙骨中距400 4.吊顶反支撑:CS60主龙骨及斜撑，横撑通长设置，间距2000,纵向吊杆2M设置1组CS60反支撑 5.M10膨胀螺栓连ΦC10钢筋吊杆,双向中距1000 6.灯槽：具体做法详见图纸 7.钢筋混凝土结构顶板清理 8.满足招标文件、设计图纸及相关规范要求 9.含建筑物超高增加费 | m2 | 325.24 | 199.92 | 65021.98
本页小计 | [6 empty] | 391789.65
分部分项工程量清单与计价表 （适用于工程量清单计价）
工程名称：国家医疗器械产业计量测试中心技术平台项目施工总承包工程-装饰装修工程 |  |  | 标段：国家医疗器械产业计量测试中心技术平台项目施工总承包工程 |  |  | 第 18 页 共 23 页
序号 | 项目编码 | 项目名称 | 项目特征描述 | 计量单位 | 工程量 | 金额(元)
[6 empty] | 综合单价 | 合价 | 材料设备暂估合价
53 | 010810002003 | 窗帘盒 | 1.窗帘盒及玻璃侧边封板 2.基层:12mm阻燃夹板 3.面层:9mm硅酸钙板 4.具体做法详见03/2D-DT-01 5.满足招标文件、设计图纸及相关规范要求 6.含建筑物超高增加费 | m | 2.6 | 160.42 | 417.09
54 | 011407002004 | 天棚喷刷涂料 | 1.滚刷无机涂料三遍(一底、二面漆) 2.满刮2厚面层腻子找平,阴、阳角及板接缝处分别贴铝制封缝带,刮腻子抹平 3.满足招标文件、设计图纸及相关规范要求 4.含建筑物超高增加费 | m2 | 309 | 53.7 | 16593.3
|  | 分部小计 |  |  |  |  | 82032.37
墙面工程
55 | 011406001003 | 无机涂料墙面 | 1.PT-01 2.刷无机涂料(两遍) 3.抗碱封闭底涂料一道(干燥后再做面涂) 4.刮腻子两遍,阴、阳角分别贴PVC护角条 5.墙基层清理干净 6.满足招标文件、设计图纸及相关规范要求 7.说明:不同的基层情况、圆柱及弧形墙面、涂料颜色投标单价综合考虑 8.含建筑物超高增加费 | m2 | 347.65 | 50.91 | 17698.86
56 | 011207001009 | 展厅背景墙 | 1.面层:12厘硅酸钙板 2.基层:12厘阻燃夹板 3.龙骨:镀锌角钢龙骨 4.收边MT-04:收边MT-04:1.2mm厚香槟色抗指纹316不锈钢 5.其他：8厘钢化烤漆玻璃 6.满足招标文件、设计图纸及相关规范要求 7.含建筑物超高增加费 8.说明:工程量按背景墙垂直投影面积计算。投标单价综合考虑灯槽（不含灯带）、不锈钢收边及玻璃制安 | m2 | 201.32 | 389.76 | 78466.48
|  | 分部小计 |  |  |  |  | 96165.34
|  | 分部小计 |  |  |  |  | 504965.38
大堂及门厅
本页小计 | [6 empty] | 113175.73
分部分项工程量清单与计价表 （适用于工程量清单计价）
工程名称：国家医疗器械产业计量测试中心技术平台项目施工总承包工程-装饰装修工程 |  |  | 标段：国家医疗器械产业计量测试中心技术平台项目施工总承包工程 |  |  | 第 19 页 共 23 页
序号 | 项目编码 | 项目名称 | 项目特征描述 | 计量单位 | 工程量 | 金额(元)
[6 empty] | 综合单价 | 合价 | 材料设备暂估合价
地面工程
57 | 011102001002 | 石材地面 | 1.大理石铺贴后,面层需整体打磨,做结晶处理 2.拼缝处用同色大理石专用填缝剂填缝 3.600*1200*25厚鱼肚灰石材(石材需做六面防护),底面须做背胶处理 4.10MM厚专用粘结剂进行粘结铺贴 5.20~30厚1:3干硬性水泥砂浆找平层 6.素水泥浆一道(内掺建筑胶) 7.满足招标文件、设计图纸及相关规范要求 8.含建筑物超高增加费 9.说明：2号楼门厅及电梯门门槛石工程量计入此项 | m2 | 360.06 | 971.48 | 349791.09
58 | 011102003004 | 地砖地面 | 1.CT-02:800*800哑光砖 2.9MM厚柔光砖,水性反应树脂RG(Ⅱ)类填缝剂同砖色 3.5MM厚C2T型陶瓷砖胶黏剂 4.C20细石混凝土找平层,最薄处35~45MM 5.水泥浆一道(水泥浆加10%的108胶一道) 6.钢筋混凝土楼板清理 7.满足招标文件、设计图纸及相关规范要求 8.含建筑物超高增加费 | m2 | 22.58 | 213.35 | 4817.44
59 | 011105006004 | 金属踢脚线 | 1.MT-04:1.2mm厚香槟色抗指纹316不锈钢 2.踢脚线高度:50mm 3.基层：9mm阻燃夹板基层 4.技术要求:满足设计图纸、相关规范及招标文件的要求 5.含建筑物超高增加费 6.说明:圆柱及弧形墙处投标单价综合考虑 | m | 94.23 | 32.09 | 3023.84
|  | 分部小计 |  |  |  |  | 357632.37
天花工程
本页小计 | [6 empty] | 357632.37
分部分项工程量清单与计价表 （适用于工程量清单计价）
工程名称：国家医疗器械产业计量测试中心技术平台项目施工总承包工程-装饰装修工程 |  |  | 标段：国家医疗器械产业计量测试中心技术平台项目施工总承包工程 |  |  | 第 20 页 共 23 页
序号 | 项目编码 | 项目名称 | 项目特征描述 | 计量单位 | 工程量 | 金额(元)
[6 empty] | 综合单价 | 合价 | 材料设备暂估合价
60 | 011302001010 | 天花吊顶 | 1.硅酸钙板吊顶 2.双层9mm厚硅酸钙板,板材用自攻螺丝与龙骨固定,中距≤200,螺钉距板边长≥10, 短边≥15 3.60系列上人轻钢龙骨骨架,主龙骨中距1000,次龙骨中距400,横撑龙骨中距400 4.吊顶反支撑:CS60主龙骨及斜撑，横撑通长设置，间距2000,纵向吊杆2M设置1组CS60反支撑 5.M10膨胀螺栓连ΦC10钢筋吊杆,双向中距1000 6.铝合金集成带:颜色同天花 7.灯槽：阻燃夹板基层灯槽 8.钢筋混凝土结构顶板清理 9.满足招标文件、设计图纸及相关规范要求 10.含建筑物超高增加费 | m2 | 350.4 | 275.8 | 96640.32
61 | 011407002005 | 天棚喷刷涂料 | 1.滚刷无机涂料三遍(一底、二面漆) 2.满刮2厚面层腻子找平,阴、阳角及板接缝处分别贴铝制封缝带,刮腻子抹平 3.满足招标文件、设计图纸及相关规范要求 4.含建筑物超高增加费 | m2 | 444.09 | 53.7 | 23847.63
|  | 分部小计 |  |  |  |  | 120487.95
墙面工程
62 | 011207001010 | 复合钢板饰面 | 1.MT-05:17mm厚复合钢板,表面处理聚酯预辊涂 2.钢龙骨：40*40*4镀锌方通，清理焊缝处焊渣,刷防锈漆 3.连接角码：镀锌方通及L80*50*5镀锌角码连接龙骨 4.含管井暗门、消火检暗门 5.满足招标文件、设计图纸及相关规范要求 6.含建筑物超高增加费 | m2 | 306.53 | 712.19 | 218307.6
本页小计 | [6 empty] | 338795.55
分部分项工程量清单与计价表 （适用于工程量清单计价）
工程名称：国家医疗器械产业计量测试中心技术平台项目施工总承包工程-装饰装修工程 |  |  | 标段：国家医疗器械产业计量测试中心技术平台项目施工总承包工程 |  |  | 第 21 页 共 23 页
序号 | 项目编码 | 项目名称 | 项目特征描述 | 计量单位 | 工程量 | 金额(元)
[6 empty] | 综合单价 | 合价 | 材料设备暂估合价
63 | 011208001002 | 柱(梁)面装饰 | 1.部位:独立圆柱面 2.面层MT-05:17mm厚复合钢板,表面处理聚酯预辊 3.钢龙骨：40*40*4镀锌方通，清理焊缝处焊渣,刷防锈漆 4.连接角码:镀锌方通及L65*40*4镀锌角码连接龙骨 5.满足招标文件、设计图纸及相关规范要求 | m2 | 24.12 | 911.16 | 21977.18
64 | 011207001011 | 异形金属板饰面 | 1.异形定制MT-05:17mm厚复合钢板,表面处理聚酯预辊 2.钢龙骨：40*40*4镀锌方通，清理焊缝处焊渣,刷防锈漆 3.连接角码：镀锌方通及L65*40*4镀锌角码连接龙骨 3.满足招标文件、设计图纸及相关规范要求 4.含建筑物超高增加费 | m2 | 33.25 | 1390.78 | 46243.44
65 | 011207001012 | 木纹覆膜金属复合铝板饰面 | 1.MT-14：4mm仿木纹覆膜复合铝板 2.清理焊缝处焊渣,刷防锈漆 3.钢龙骨：镀锌钢龙骨 4.满足招标文件、设计图纸及相关规范要求 5.含建筑物超高增加费 | m2 | 34.44 | 490.93 | 16907.63
66 | 011207001013 | LED屏背景墙 | 1.部位:户内全彩LED屏 2.龙骨:40*40*4mm镀锌角钢龙骨 3.面层:12mm阻燃夹板 4.收边MT-04:1.2mm厚香槟色抗指纹316不锈钢 5.满足招标文件、设计图纸及相关规范要求 6.含建筑物超高增加费 7.说明：工程量按墙面正面垂直投影面积计算 | m2 | 9.03 | 375.83 | 3393.74
67 | 011207001014 | 不锈钢饰面 | 1.部位:电梯门套及门头、户内过道门套 2.1.MT-04:1.2mm厚香槟金/玫瑰金316不锈钢面层 3.2.基层12mm厚阻燃夹板基层+9mm厚阻燃夹板基层 4.3.龙骨:镀锌方通及角铁等龙骨 5.4.满足招标文件、设计图纸及相关规范要求 6.5.含建筑物超高增加费 7.6. | m2 | 29.15 | 743.45 | 21671.57
本页小计 | [6 empty] | 110193.56
分部分项工程量清单与计价表 （适用于工程量清单计价）
工程名称：国家医疗器械产业计量测试中心技术平台项目施工总承包工程-装饰装修工程 |  |  | 标段：国家医疗器械产业计量测试中心技术平台项目施工总承包工程 |  |  | 第 22 页 共 23 页
序号 | 项目编码 | 项目名称 | 项目特征描述 | 计量单位 | 工程量 | 金额(元)
[6 empty] | 综合单价 | 合价 | 材料设备暂估合价
68 | 011207001015 | 电梯门改造 | 1.部位:电梯门 2.门洞尺寸：1800*2200mm 3.MT-04:门内外1.2mm厚香槟金316不锈钢面层 4.不锈钢电梯按钮盒制作及安装，电梯按钮移位 5.满足招标文件、设计图纸及相关规范要求 6.含建筑物超高增加费 7.说明:投标单价综合考虑改造包不锈钢、按扭拆装及改造后调试 | 樘 | 2 | 10033.3 | 20066.6
69 | 011406001004 | 无机涂料墙面 | 1.PT-01 2.刷无机涂料(两遍) 3.抗碱封闭底涂料一道(干燥后再做面涂) 4.刮腻子两遍,阴、阳角分别贴PVC护角条 5.墙基层清理干净 6.满足招标文件、设计图纸及相关规范要求 7.说明:投标单价综合考虑不同的基层情况及、圆柱及弧形墙面 8.含建筑物超高增加费 | m2 | 217.91 | 50.91 | 11093.8
70 | 011210003001 | 玻璃隔断 | 1.12mm厚钢化玻璃 2.1.2mm厚香槟金不锈钢收边 3.满足招标文件、设计图纸及相关规范要求 4.含建筑物超高增加费 | m2 | 7.14 | 302.24 | 2157.99
|  | 分部小计 |  |  |  |  | 361819.55
其他工程
本页小计 | [6 empty] | 33318.39
分部分项工程量清单与计价表 （适用于工程量清单计价）
工程名称：国家医疗器械产业计量测试中心技术平台项目施工总承包工程-装饰装修工程 |  |  | 标段：国家医疗器械产业计量测试中心技术平台项目施工总承包工程 |  |  | 第 23 页 共 23 页
序号 | 项目编码 | 项目名称 | 项目特征描述 | 计量单位 | 工程量 | 金额(元)
[6 empty] | 综合单价 | 合价 | 材料设备暂估合价
71 | 011501020001 | 大堂服务台 | 1.服务台规格：高1000mm*800宽 2.台面ST-02:12mm白色人造石台面 3.立面及顶面ST-03:9mm白色岩板 4.柜体：12/15mm阻燃夹板基层，WD-01木饰面 5.灯槽MT-04：1.2mm香槟色抗指纹316不锈钢（高度：50mm） 6.钢骨架及基层：40*40*5镀锌方通钢架，阻燃夹板基层 7.含抽屉、锁、滑轮、导轨、铰链五金配件 8.满足招标文件、设计图纸及相关规范要求 9.含建筑物超高增加费 | m | 4.62 | 3436.14 | 15874.97
72 | 011501016001 | 收银台 | 1.规格：长2800mm*高1000mm*800宽 2.台面ST-02:12mm白色人造石台面 3.立面ST-03:9mm白色岩板 4.柜体：12/15mm阻燃夹板基层，WD-01木饰面 5.踢脚MT-04：1.2mm香槟色抗指纹316不锈钢（高度：50mm） 6.钢骨架及基层：L50X5镀锌角钢钢架，阻燃夹板基层 7.含抽屉、锁、滑轮、导轨、铰链五金配件 8.满足招标文件、设计图纸及相关规范要求 9.含建筑物超高增加费 | m | 2.8 | 2448.99 | 6857.17
|  | 分部小计 |  |  |  |  | 22732.14
|  | 分部小计 |  |  |  |  | 862672.01
本页小计 | [6 empty] | 22732.14
合 计 | [6 empty] | 14455082.46