## 表 04 单位工程招标控制价汇总表
单位工程招标控制价汇总表
工程名称：国家医疗器械产业计量测试中心技术平台项目施工总承包工程-雨篷工程 |  | 标段：国家医疗器械产业计量测试中心技术平台项目施工总承包工程 | 第 1 页 共 1 页
序号 | 汇 总 内 容 |  | 金额(元) | 其中： 材料设备暂估价 (元)
1 | 分部分项工程费 |  | 209640.18
1.1 | 雨篷工程 |  | 209640.18
2 | 措施项目费 |  | 5464.23
2.1 | 其中：混凝土、钢筋混凝土模板及支架费
2.2 | 安全文明施工措施费 |  | 5372.46
2.3 | 履约担保手续费、赶工措施费 |  | 91.77
2.4 | 其它措施项目费
3 | 其他项目费
3.1 | 计日工
3.2 | 总承包服务费
3.3 | 发包人供应材料费
4 | 规费 |  | 6815.25
5 | 不含税建安工程造价 |  | 221919.66
6 | 应纳税费 |  | 7506.21
6.1 | 增值税应纳税额 |  | 6701.97
6.2 | 城市维护建设税、教育费附加及地方教育费附加 |  | 804.24
含税建安工程造价=5+6 |  |  | 229425.87
注：本表适用于单位工程招标控制价或投标价的汇总，如无单位工程划分，单项工程也使用本表汇总。

## 表 08A 分部分项工程量清单与计价表
分部分项工程量清单与计价表 （适用于工程量清单计价）
工程名称：国家医疗器械产业计量测试中心技术平台项目施工总承包工程-雨篷工程 |  |  | 标段：国家医疗器械产业计量测试中心技术平台项目施工总承包工程 |  |  | 第 1 页 共 1 页
序号 | 项目编码 | 项目名称 | 项目特征描述 | 计量单位 | 工程量 | 金额(元)
[6 empty] | 综合单价 | 合价 | 材料设备暂估合价
雨篷工程
1 | 011209001002 | 架空层铝板雨篷 | 1.面层材料品种、规格:3mm厚银灰色铝板面层 2.骨架材料种类:50*50*5mm镀锌角钢 3.说明:包含但不限于钢骨架、密封胶、结构胶、密封胶条、泡沫条、紧固件、铝角码等一切所需材料及配件，焊接、防腐、收边塞缝封堵等所需一切工艺,以及与结构构件缝隙收口、铝材及其他一切所需之辅材及附件等 4.综合考虑防雷接地及材料检测等 5.清单工程量计算规则:按设计图示尺寸以表面铝板展开面积计算(铝板四边折边小于或等于30mm不计算面积，投标人在单价中综合考虑) 6.满足招标文件、设计图纸及相关规范要求 7.含建筑物超高增加费 | m2 | 213.62 | 718.3 | 153443.25
2 | 010604001001 | 钢梁 | 1.梁类型:GL1、GL2、LG1 2.钢材品种、规格:Q355B 3.次梁和框架梁的连接均为铰接 4.喷砂除锈处理,除锈等级要求达到Sa2.0级 5.防锈处理:无机富锌底漆2遍+环氧环氧云铁漆+聚氨酯面漆 6.防火涂料:薄涂型防火涂料，耐火时间1.5小时 7.投标单价包含钢梁制作、除锈、防腐防火涂料、安装、埋件制安(含植筋)及相关连接件(拉索、耳板、销轴等)制安 8.满足招标文件、设计图纸及相关规范要求 9.含建筑物超高增加费 10.说明：埋件、拉索及耳板不另行计量，投标单价综合考虑 | t | 4.466 | 12583.28 | 56196.93
|  | 分部小计 |  |  |  |  | 209640.18
本页小计 | [6 empty] | 209640.18
合 计 | [6 empty] | 209640.18