## Sheet1
数据公司创投大厦11层电力扩容项目投标报价清单
编号 | 项目名称 | 工程造价上限 |  |  |  | 工程报价 |  | 要求
|  | 工程量 | 单位 | 综合含税单价（含人工） | 综合含税合价（含人工） | 综合含税单价（含人工） | 综合含税合价（含人工）
一、分部分项工程费用明细
1 | 电力电缆 | 97.07 | m | 509.7603 | 49482.4323 |  | 0 | 1.WDZNA-YJY-0.6/1KV-4*70+35mm2电缆敷设 2.揭盖原有电缆桥架盖板
2 | 电力电缆头 | 1 | 个 | 356.9859 | 356.9859 |  | 0 | 1.1kV4x70+35mm2热缩电缆终端头安装 2.11楼电井内安装
3 | 电力电缆头 | 1 | 个 | 692.6623 | 692.6623 |  | 0 | 1.1kV4x70+35mm2热缩电缆终端头安装 2.地下室安装
4 | 电力电缆 | 25.52 | m | 300.0879 | 7658.2432 |  | 0 | 1.WDZA-YJY-0.6/1KV-4*50+25mm2电缆敷设 2.揭盖原有桥架
5 | 电力电缆头 | 2 | 个 | 309.3747 | 618.7494 |  | 0 | 1.1kV4x50+25mm2热缩电缆终端头安装
6 | 电力电缆 | 57.48 | m | 177.5283 | 10204.3267 |  | 0 | 1.WDZNA-YJY-0.6/1KV-4*25+16mm2电缆敷设 2.揭盖原有桥架
7 | 电力电缆 | 13.02 | m | 173.2228 | 2255.3609 |  | 0 | 1.WDZA-YJY-0.6/1KV-4*25+16mm2电缆敷设
8 | 电力电缆头 | 4 | 个 | 265.5785 | 1062.314 |  | 0 | 1.1kV4*25+16mm2热缩电缆终端头安装
9 | 电力电缆 | 71.65 | m | 113.9377 | 8163.6362 |  | 0 | 1.WDZA-YJY-0.6/1KV-4*16+10mm2电缆敷设
10 | 电力电缆头 | 4 | 个 | 176.0895 | 704.358 |  | 0 | 1.1kV4*16+10mm2热缩电缆终端头安装
11 | 电力电缆 | 12.71 | m | 47.7202 | 606.5237 |  | 0 | 1.WDZA-YJY-0.6/1KV-3*16mm2电缆敷设
12 | 电力电缆头 | 2 | 个 | 148.1964 | 296.3928 |  | 0 | 1.1kV3*16mm2热缩电缆终端头安装
13 | 配电箱 | 1 | 台 | 9376.507 | 9376.507 |  | 0 | 1.配电箱AP1安装
14 | 配电箱 | 1 | 台 | 5461.554 | 5461.554 |  | 0 | 1.配电箱AP2-1安装
15 | 配电箱 | 1 | 台 | 4522.9986 | 4522.9986 |  | 0 | 1.配电箱AP2-2安装
16 | 配电箱 | 1 | 台 | 2629.4833 | 2629.4833 |  | 0 | 1.配电箱AP2-3安装
17 | 输配电装置系统 | 8 | 系统 | 1042.0727 | 8336.5816 |  | 0 | 1.1kV开关送配电系统调试 2.对≥100A开关进行调试
18 | 接地母线 | 35 | m | 99.7786 | 3492.251 |  | 0 | 1.接地母线35mm2铜线敷设 2.接地母线端子压接
19 | 接地装置 | 1 | 系统、组 | 1721.2626 | 1721.2626 |  | 0 | 1.接地系统调试
20 | 开孔 | 1 | 个 | 53.1811 | 53.1811 |  | 0 | 1.机械开孔
21 | 防火封堵 | 1 | 项 | 1371.002 | 1371.002 |  | 0 | 1.防火封堵 2.配电箱盘柜下封堵 3.综合考虑
22 | 桥架 | 12 | m | 117.2513 | 1407.0156 |  | 0 | 1.热镀锌钢制槽式桥架200*100
23 | 桥架支架 | 19.6 | kg | 25.9202 | 508.0359 |  | 0 | 1.桥架支架安装
24 | 配管 | 12 | m | 48.4941 | 581.9292 |  | 0 | 1.电线管DN50敷设
二、措施项目费用明细
25 | 安全文明施工费(按费率计算) | 1 | 项 | 2116.0715 | 2116.0715 |  | 0
26 | 产业工人职业训练专项经费 | 1 | 项 | 489.5299 | 489.5299 |  | 0
27 | 脚手架费 | 1 | 项 | 817.5763 | 817.5763 |  | 0 | 搭拆脚手架的增加费用。
三、其他项目费用明细
28 | 施工一切险暂估价 | 1 | 项 | 2000 | 2000 |  | 0 | 物业办理装修要求购买工程一切险及第三者责任险（至少200万）等并注明收益人为物业指定三家公司，施工单位第三者保险金额每一事故最少为人民币200万元。
含税总控制价： |  |  |  |  | 126986.965 | 含税总报价： | 0
服务期：自合同签订后25个日历日 备注： 1.除施工一切险暂估价，其它所有项目报价需要包含9%的税、人工费、运输费及安装费； 2.响应总价不得超过总价上限，否则作无效标处理。 3.自电力敷设项目验收合格之日起，中标人为采购人提供 2 年免费质保，质保期内线路、电缆故障 24 小时上门免费维修更换。