## D.1 工程项目最高投标限价汇总表
D.1 工程项目最高投标限价汇总表
工程名称：深圳市药品检验研究院光明分院建设项目精装修工程-地下精装 |  |  |  | 第 1 页 共 1 页
序号 | 汇 总 内 容 | 金额（元） | 其中
|  |  | 安全文明 施工费 （元） | 暂估价 （元） | 暂列金额 （元）
1 | 深圳市药品检验研究院光明分院建设项目精装修工程-地下精装 | 1308312.19 | 35022.32
合计 |  | 1308312.19 | 35022.32
注：1.暂估价包含专业工程暂估价及材料暂估价。专业工程暂估价为已含税价格，在计算增值税计算基础时不应包含专业工程暂估价金额； 2.本表宜用于按合同标的为工程量清单编制对象的工程汇总计算，以单项工程为工程量清单编制对象的工程可按本表汇总计算。

## D.2 单位工程最高投标限价汇总表
D.2 单位工程最高投标限价汇总表
工程名称：深圳市药品检验研究院光明分院建设项目精装修工程-地下精装 |  | 标段：深圳市药品检验研究院光明分院建设项目精装修工程 |  | 第 1 页 共 1 页
序号 | 汇总内容 |  | 金额 （元） | 其中： 材料暂估价 （元）
1 | 分部分项工程 |  | 1123479.19
1.1 | 总院 |  | 690941.86
1.2 | 九院 |  | 404809.96
1.3 | 门窗工程 |  | 27727.37
2 | 措施项目 |  | 76807.22
2.1 | 安全文明施工 |  | 35022.32
2.1.1 | 安全文明施工费（按费率计算） |  | 30361.26
2.1.2 | 安全文明施工费（按清单列项）
2.1.3 | 产业工人职业训练专项经费 |  | 4661.06
2.2 | 其他措施项目费 |  | 41784.9
3 | 其他项目
3.1 | 暂列金额
3.2 | 专业工程暂估价
3.3 | 计日工
3.4 | 总承包服务费
4 | 增值税 |  | 108025.78
合计 |  |  | 1308312.19
注：专业工程暂估价为已含税价格，在计算增值税计算基础时不应包含专业工程暂估价金额。

## E.1 分部分项工程项目清单计价表
E.1 分部分项工程项目清单计价表
工程名称：深圳市药品检验研究院光明分院建设项目精装修工程-地下精装 |  |  | 标段：深圳市药品检验研究院光明分院建设项目精装修工程 |  |  | 第 1 页 共 16 页
序号 | 项目编码 | 项目名称 | 项目特征描述 | 计量单位 | 工程量 | 金额（元）
[6 empty] | 综合单价 | 合价 | 其中：材料暂估合价
|  | 总院 |  |  |  |  | 690941.86
|  | 地面 |  |  |  |  | 145856.01
1 | 011102003007 | 地01-地砖楼面1（无水区域） | 1.CT-01a地砖800*800*9mm，水性反应树脂RG(II)类填缝剂同砖色 2.5mm厚C2T型陶瓷砖胶黏剂 3.35厚M20地面水泥砂浆找平层 4.水泥浆一道(内掺建筑胶) 5.其他:满足图纸、招标文件及专业技术规范要求 | m2 | 533.13 | 183.51 | 97834.69
2 | 011102003008 | 地02、地03-地砖防水楼面（有降板下沉式区域及防水要求） | 1.CT-02仿大理石瓷砖600*1200*9mm，水性反应树脂RG(II)类填缝剂同砖色 2.5mm厚C2T型陶瓷砖胶黏剂 3.20mm厚M20预拌水泥砂浆保护层 4.C20细石混凝土向地漏找坡,最薄处10厚 5.其他:满足图纸、招标文件及专业技术规范要求 | m2 | 16 | 199.68 | 3194.88
本页小计 | [6 empty] | 101029.57
E.1 分部分项工程项目清单计价表
工程名称：深圳市药品检验研究院光明分院建设项目精装修工程-地下精装 |  |  | 标段：深圳市药品检验研究院光明分院建设项目精装修工程 |  |  | 第 2 页 共 16 页
序号 | 项目编码 | 项目名称 | 项目特征描述 | 计量单位 | 工程量 | 金额（元）
[6 empty] | 综合单价 | 合价 | 其中：材料暂估合价
3 | 011102001006 | 地04-石材地面 | 1.20厚ST-01灰色大理石 2.20mm厚石板材铺实拍平，抛光打磨平整做结晶处理(石材安装前需做防碱背涂处理及六面防护处理，地面石材结晶处理打磨后需满足防滑要求) 3.10mm厚益胶泥胶粘剂(地面一道5mm、石材背面一道5mm) 4.20厚M20地面水泥砂浆找平层 5.L30*30*2mm热镀锌角钢分区段冲筋限位,筋条与墙面平行间距为100mm,筋条与筋条平行间距2000mm(条与条满焊,焊接处满刷防锈漆三遍;如有降板区,冲筋限位层做在回填层上一层) 6.处理面:用滚筒刷对天然石材的六个面滚涂‌石专用材防护剂,横涂一遍,再竖涂一遍,形成交叉网格,确保防护剂完全渗透,形成保护膜以达‌防水、防油、防污等防护,并满足防滑要求 7.含成品拉丝不锈钢盲道钉 8.其他:满足图纸、招标文件及专业技术规范要求 | m2 | 47.44 | 830.84 | 39415.05
4 | 011102001007 | 门槛石 | 1.20mm厚ST-01灰色大理石（抛光打磨平整做结晶处理(石材安装前需做防碱背涂处理及六面防护处理，地面石材结晶处理打磨后需满足防滑要求)，10mm厚益胶泥胶粘剂(地面一道5mm、石材背面一道5mm) 2.3mm厚L型沙钢条 3.单价已综合考虑止水坎、不锈钢膨胀螺栓等其他完成此项所需费用 4.做法详见图纸 5.其他:满足图纸、招标文件及专业技术规范要求 | m2 | 1.2 | 884.76 | 1061.71
5 | 011101007002 | 细石混凝土找平层 | 1.50厚C20细石砼随捣随抹平 2.其他:满足图纸、招标文件及专业技术规范要求 | m2 | 16 | 50.68 | 810.88
本页小计 | [6 empty] | 41287.64
E.1 分部分项工程项目清单计价表
工程名称：深圳市药品检验研究院光明分院建设项目精装修工程-地下精装 |  |  | 标段：深圳市药品检验研究院光明分院建设项目精装修工程 |  |  | 第 3 页 共 16 页
序号 | 项目编码 | 项目名称 | 项目特征描述 | 计量单位 | 工程量 | 金额（元）
[6 empty] | 综合单价 | 合价 | 其中：材料暂估合价
6 | 011101006003 | 平面砂浆找平层 | 1.10厚聚合物水泥砂浆找平层 2.其他:满足图纸、招标文件及专业技术规范要求 | m2 | 16 | 30.85 | 493.6
7 | 011101006004 | 平面砂浆找平层 | 1.15厚聚合物水泥砂浆找平层 2.其他:满足图纸、招标文件及专业技术规范要求 | m2 | 16 | 44.74 | 715.84
8 | 010103001002 | 泡沫混凝土回填 | 1.泡沫混凝土填充并找坡填平 2.其他:满足图纸、招标文件及专业技术规范要求 | m3 | 4.9 | 475.38 | 2329.36
|  | 踢脚 |  |  |  |  | 2114.04
9 | 011105006005 | 踢01-地面拉丝不锈钢踢脚 | 1.50mm高1mm厚MT-05不锈钢踢脚 2.12厚玻镁板(钢钉固定) 3.15厚M20抹灰砂浆找平层 4.刷专用界面处理剂一遍 5.其他:满足图纸、招标文件及专业技术规范要求 | m | 56.12 | 37.67 | 2114.04
|  | 墙面 |  |  |  |  | 177285.7
10 | 011404001008 | 墙01-耐污抗菌洁净无机涂料 | 1.PT-01抗菌无机涂料两遍 2.抗碱封底漆一遍 3.满刮抗裂腻子一道,耐水腻子两道找平,打磨三遍(墙面平整度要求在±2mm) 4.15厚M15聚合物水泥砂浆找平层 5.配套专用界面处理剂 6.墙体基层 7.其他:满足图纸、招标文件及专业技术规范要求 | m2 | 1683.26 | 87.11 | 146628.78
本页小计 | [6 empty] | 152281.62
E.1 分部分项工程项目清单计价表
工程名称：深圳市药品检验研究院光明分院建设项目精装修工程-地下精装 |  |  | 标段：深圳市药品检验研究院光明分院建设项目精装修工程 |  |  | 第 4 页 共 16 页
序号 | 项目编码 | 项目名称 | 项目特征描述 | 计量单位 | 工程量 | 金额（元）
[6 empty] | 综合单价 | 合价 | 其中：材料暂估合价
11 | 011205001011 | 墙、柱面装饰板-MT-11灰色复合铝板4mm厚 | 1.MT-11灰色复合铝板4mm(0.5mm厚面铝+0.5mm厚背铝+3.0mm厚不燃型矿物聚合物芯材)，处理面仿阳极氧化 2.安装复合铝板型材卡件,间距依据板幅(在两根卡件龙骨中间安装两条竖向50系列轻钢龙骨,龙骨壁厚1.0mm,做加强筋)； 3.40*20*3热镀锌钢方管调平,L30*30*3mm热镀锌角铁连接墙体,4*M10化学锚栓固定,间距@600mm； 4.竖向@1200mm设置50*50*4热镀锌钢上下结构固定,双侧L40*40*4mm热镀锌角钢固定件,4*M8膨胀螺栓与楼板固定 5.墙基层清理干净 6.其他:满足图纸、招标文件及专业技术规范要求 | m2 | 51.16 | 415.26 | 21244.7
12 | 011205001012 | 电梯门套1 | 1.MT-05，2mm厚深灰色不锈钢，专用胶粘固定 2.做法详见大样T-DY23/S03 3.单价已综合考虑膨胀螺栓、防火胶密封、配套铝合金型材、镀锌角钢等其他完成此项工作所需费用 4.其他:满足图纸、招标文件及专业技术规范要求 | m2 | 6.24 | 499.75 | 3118.44
13 | 011205001013 | 墙面大样-电梯按钮位置 | 1.面层:2.0mm厚深灰色不锈钢 2.6mm双层硅酸钙板 3.含骨架等其他完成此项所需工序、材料费用 4.详见节点T-DY27/S02 5.其他满足设计图纸、招标文件等相关文件要求 | m2 | 0.89 | 363.25 | 323.29
14 | 011205001014 | 电梯门套2 | 1.MT-05，2mm厚深灰色不锈钢，专用胶粘固定，内满填充防火岩棉容重80Kg/m³，1.2mm镀锌钢板，18mm厚玻镁板基层，20*20*2镀锌方通间距@800 2.做法详见大样T-DY27/S03 3.单价已综合考虑膨胀螺栓、防火胶密封、镀锌角钢等其他完成此项工作所需费用 4.其他:满足图纸、招标文件及专业技术规范要求 | m2 | 5.44 | 485.12 | 2639.05
本页小计 | [6 empty] | 27325.48
E.1 分部分项工程项目清单计价表
工程名称：深圳市药品检验研究院光明分院建设项目精装修工程-地下精装 |  |  | 标段：深圳市药品检验研究院光明分院建设项目精装修工程 |  |  | 第 5 页 共 16 页
序号 | 项目编码 | 项目名称 | 项目特征描述 | 计量单位 | 工程量 | 金额（元）
[6 empty] | 综合单价 | 合价 | 其中：材料暂估合价
15 | 011205B001003 | 防撞护角大样 | 1.成品尼龙护角 2.做法详见大样T-DY10/S05、T-DY15/S03 3.费用已包含螺丝等完成此项所需的材料及工序费用 4.其他:满足图纸、招标文件及专业技术规范要求 | m | 66.36 | 13.62 | 903.82
16 | 011203003005 | 水管包管-1 | 1.墙砖饰面 2.8~10mm厚水泥基瓷砖粘结剂 3.10mm厚M15聚合物砂浆 4.金属网@20*20 5.12mm增强水泥纤维板基层.L40X4镀锌角钢基架 6.做法详见S05/T-DY15 7.费用已包含完成此项所需的材料及工序费用 8.其他:满足图纸、招标文件及专业技术规范要求 | m2 | 5.4 | 252.05 | 1361.07
17 | 011404001009 | 水管包管-2 | 1.金属护角条用专用胶粘 2.封板时留5MM缝隙,用乳胶调纯石膏粉填平后贴纱网联接布后再用腻子刮平刷乳胶漆 3.抗菌涂料饰面 4.白水泥打底 再批专用腻子 腻子三遍 5.6mm厚双层增强水泥纤维板 6.12mm厚玻镁板基层 7.50#系列轻钢龙骨基架 8.做法详见S06/T-DY15 9.费用已包含完成此项所需的材料及工序费用 10.其他:满足图纸、招标文件及专业技术规范要求 | m2 | 5.4 | 197.51 | 1066.55
|  | 天棚 |  |  |  |  | 351651.93
本页小计 | [6 empty] | 3331.44
E.1 分部分项工程项目清单计价表
工程名称：深圳市药品检验研究院光明分院建设项目精装修工程-地下精装 |  |  | 标段：深圳市药品检验研究院光明分院建设项目精装修工程 |  |  | 第 6 页 共 16 页
序号 | 项目编码 | 项目名称 | 项目特征描述 | 计量单位 | 工程量 | 金额（元）
[6 empty] | 综合单价 | 合价 | 其中：材料暂估合价
18 | 011302001023 | 天02-双层6+6硅酸钙板饰抗菌无机涂料吊顶（不上人吊顶） | 1.PT-01，滚刷无机涂料三遍(一底、二面漆) 2.分遍满刮耐水、抗碱腻子,打磨平整(平均有效厚度>2mm) 3.孔眼防锈处理用腻子填平,阴、阳角分别贴10X20X1mmPVC护角条 4.双层6mm硅酸钙板(错缝分层)封板,板间打点白乳胶粘贴,不锈钢自攻螺丝分层固定,螺丝中心间距≤150mm孔眼,板缝专业修补处理(含检修口) 5.安装轻钢横撑龙骨(C50X20X0.6mm),间距600mm 6.安装轻钢次龙骨(C50X20X0.6mm),间距@400mm,通过配套挂件与承载主龙骨牢固连接 7.安装CS60X20X1.2mm轻钢主龙骨(承载龙骨),间距@1000mm,通过配套吊件与吊杆连接,调平(吊顶面积大,要适当起拱) 8.螺钉离板边长边10mm,短边15mm,螺钉间距150mm,与墙体交接处成品Z型金属收边条 9.φ10 热镀锌带丝钢吊杆与建筑楼板M10膨胀螺栓固定,吊杆双向布置,间距@1000mm,端头吊杆距墙≤300mm 10.混凝土结构顶板清理,放吊杆点位线 11.按水平投影面积计算(不含灯槽位置水平投影) 12.单价已包含收边条、粘贴处理、护角、检修口等其他完成此项所需工序、材料费用 13.费用已考虑反支撑 14.其他:满足图纸、招标文件及专业技术规范要求 | m2 | 47.6 | 280.82 | 13367.03
本页小计 | [6 empty] | 13367.03
E.1 分部分项工程项目清单计价表
工程名称：深圳市药品检验研究院光明分院建设项目精装修工程-地下精装 |  |  | 标段：深圳市药品检验研究院光明分院建设项目精装修工程 |  |  | 第 7 页 共 16 页
序号 | 项目编码 | 项目名称 | 项目特征描述 | 计量单位 | 工程量 | 金额（元）
[6 empty] | 综合单价 | 合价 | 其中：材料暂估合价
19 | 011302001024 | 天04-轻钢龙骨 规格铝扣板吊顶 | 1.MT-01，1mm厚300*600mm/600*600mm规格铝扣板(防水)，聚酯粉末喷涂 2.安装与铝扣板配套铁三角龙骨(26X28X0.6mm),与主龙骨用配套挂件进行固定连接,间距根据板幅 3.安装沿墙配套L型白色烤漆轻钢边龙骨(22X22X0.4mm),不锈钢射钉固定,固定间距@200mm 4.安装C38X12X1.0mm轻钢主龙骨(承载龙骨),间距@1000mm,通过配套吊件与吊杆连接,调平(吊顶面积大,要适当起拱) 5.φ10 热镀锌带丝钢吊杆与建筑楼板M10膨胀螺栓固定,吊杆双向布置,间距@1000mm,端头吊杆距墙<300mm 6.单价已包含收边、粘贴处理、护角、检修口等其他完成此项所需工序、材料费用 7.费用已考虑反支撑 8.其他:满足图纸、招标文件及专业技术规范要求 | m2 | 14.49 | 252.38 | 3656.99
20 | 011302001025 | 天04-轻钢龙骨 规格铝扣板吊顶 | 1.MT-04，600*1200*1.2mm规格铝扣板，聚酯粉末喷涂 2.安装与铝扣板配套铁三角龙骨(26X28X0.6mm),与主龙骨用配套挂件进行固定连接,间距根据板幅 3.安装沿墙配套L型白色烤漆轻钢边龙骨(22X22X0.4mm),不锈钢射钉固定,固定间距@200mm 4.安装C38X12X1.0mm轻钢主龙骨(承载龙骨),间距@1000mm,通过配套吊件与吊杆连接,调平(吊顶面积大,要适当起拱) 5.φ10 热镀锌带丝钢吊杆与建筑楼板M10膨胀螺栓固定,吊杆双向布置,间距@1000mm,端头吊杆距墙<300mm 6.单价已包含收边、粘贴处理、护角、检修口等其他完成此项所需工序、材料费用 7.费用已考虑反支撑 8.其他:满足图纸、招标文件及专业技术规范要求 | m2 | 1071 | 257.24 | 275504.04
本页小计 | [6 empty] | 279161.03
E.1 分部分项工程项目清单计价表
工程名称：深圳市药品检验研究院光明分院建设项目精装修工程-地下精装 |  |  | 标段：深圳市药品检验研究院光明分院建设项目精装修工程 |  |  | 第 8 页 共 16 页
序号 | 项目编码 | 项目名称 | 项目特征描述 | 计量单位 | 工程量 | 金额（元）
[6 empty] | 综合单价 | 合价 | 其中：材料暂估合价
21 | 011302001026 | 转换层 | 1.转换层做法详见T-DY01 2.单价已综合考虑转换层、反支撑高度，费用已包含镀锌角钢、膨胀螺栓、镀锌钢板等其他完成此项所需工序、材料费用 3.其他:满足招标文件及技术要求.设计图纸及规范.清单规范要求 | t | 4.81 | 12135.17 | 58370.17
22 | 011303001006 | 灯带(槽)-通用规格铝板暗藏灯带 | 1.灯槽宽度300mm，高度100mm，双层6mm厚硅酸钙板，面饰无机涂料，做法详见T-DY03/S02 2.单价已包含膨胀螺栓、镀锌钢板、骨架等其他完成此项所需工序、材料费用 3.其他:满足图纸、招标文件及专业技术规范要求 | m | 5 | 150.74 | 753.7
|  | 其他 |  |  |  |  | 14034.18
23 | 011207003010 | 金属隔断 | 1.名称:卫生间成品隔断 2.材质:WD-01铝蜂窝酚醛树脂板，35mm(双面3厚HPL板+28厚铝蜂窝) 3.含装饰线条/成品金属配件基座 4.含隔断门五金配件及固定方式:专业配件固定、螺栓、合页、门锁、拉手等五金配件 5.其他满足设计图纸、招标文件、材料手册、施工规范及其技术要求等相关文件 | m2 | 11.25 | 580.8 | 6534
24 | 011203001003 | 卫生间小便斗水箱面层 | 1.15mm厚ST-03人造有机岗石 2.20mm厚M20水泥砂浆抹灰，12厚水泥纤维板，金属网@20*20 3.L40*4镀锌角钢，M12*100膨胀螺栓 4.做法详见图纸大样T-DY13/S01 5.费用已包含完成此项所需的材料及工序费用 6.其他:满足图纸、招标文件及专业技术规范要求 | m2 | 1.9 | 415.74 | 789.91
本页小计 | [6 empty] | 66447.78
E.1 分部分项工程项目清单计价表
工程名称：深圳市药品检验研究院光明分院建设项目精装修工程-地下精装 |  |  | 标段：深圳市药品检验研究院光明分院建设项目精装修工程 |  |  | 第 9 页 共 16 页
序号 | 项目编码 | 项目名称 | 项目特征描述 | 计量单位 | 工程量 | 金额（元）
[6 empty] | 综合单价 | 合价 | 其中：材料暂估合价
25 | 011207003011 | 成品隔断 | 1.名称:卫生间成品隔断 2.材质:WD-01酚醛树脂板15mm 3.含装饰线条/成品金属配件基座 4.含隔断门五金配件及固定方式:专业配件固定、螺栓、合页、门锁、拉手等五金配件 5.其他满足设计图纸、招标文件、材料手册、施工规范及其技术要求等相关文件 | m2 | 8.22 | 367.74 | 3022.82
26 | 011505010003 | 卫生间镜柜 | 1.位置:卫生间 2.名称:卫生间镜柜 3.面层:实木多层板柜体+MR-01银镜6mm 4.含一体式纸巾盒洗手液、暗藏LED灯带、3mm深色不锈钢收边条 5.基层:12厚HPL板 6.费用已包含烟斗合页等完成此项所需的材料及工序费用 7.详见设计图纸T-DY17/S01、S03 8.其他满足设计图纸、招标文件、材料手册、施工规范及其技术要求等相关文件 | m2 | 1.33 | 538.59 | 716.32
27 | 011505001004 | 卫生间洗漱台 | 1.位置:卫生间 2.名称:卫生间洗漱台 3.面层:15mm厚ST-03人造有机岗石 4.含暗藏LED灯带 5.基层:9mm厚阻燃板 6.骨架材质:L40X40x4镀锌角钢@600、40X40X3镀锌角钢@600 7.费用已包含完成此项所需的材料及工序费用 8.详见设计图纸T-DY17/S02、S03 9.其他满足设计图纸、招标文件、材料手册、施工规范及其技术要求等相关文件 | m | 1.12 | 697.77 | 781.5
本页小计 | [6 empty] | 4520.64
E.1 分部分项工程项目清单计价表
工程名称：深圳市药品检验研究院光明分院建设项目精装修工程-地下精装 |  |  | 标段：深圳市药品检验研究院光明分院建设项目精装修工程 |  |  | 第 10 页 共 16 页
序号 | 项目编码 | 项目名称 | 项目特征描述 | 计量单位 | 工程量 | 金额（元）
[6 empty] | 综合单价 | 合价 | 其中：材料暂估合价
28 | 011505002002 | 卫生间洗漱台垃圾桶 | 1.304不锈钢垃圾桶及盖，尺寸250*165*300㎜ 2.费用已包含完成此项所需的材料及工序费用 3.详见设计图纸T-DY17/S02、S03 4.其他满足设计图纸、招标文件、材料手册、施工规范及其技术要求等相关文件 | 个 | 1 | 375.76 | 375.76
29 | 011505005005 | 卫生间扶手1 | 1.位置:卫生间，适用于坐便器 2.名称:一字型扶手 3.规格尺寸：长度600㎜，厚度：不锈钢厚度≥1.0㎜，管径：φ35mm 4.材质:304不锈钢+尼龙 5.专用配件固定 6.其他满足设计图纸、招标文件、材料手册、施工规范及其技术要求等相关文件 | 个 | 1 | 136.77 | 136.77
30 | 011505005006 | 卫生间扶手2 | 1.位置:无障碍卫生间，适用于坐便器 2.名称:U字形可上翻扶手 3.材质:304不锈钢+尼龙 4.规格尺寸：φ35mm ，宽700*高700㎜，厚度：不锈钢厚度≥1.0㎜ 5.专用配件固定 6.其他满足设计图纸、招标文件、材料手册、施工规范及其技术要求等相关文件 | 个 | 1 | 279.43 | 279.43
31 | 011505005007 | 卫生间扶手3 | 1.位置:无障碍卫生间，适用于柱盆 2.名称:柱盆扶手 3.材质:304不锈钢+尼龙 4.规格尺寸：775*719*866㎜，厚度：不锈钢厚度≥1.0㎜，管径：φ35mm 5.专用配件固定 6.其他满足设计图纸、招标文件、材料手册、施工规范及其技术要求等相关文件 | 个 | 1 | 376.09 | 376.09
本页小计 | [6 empty] | 1168.05
E.1 分部分项工程项目清单计价表
工程名称：深圳市药品检验研究院光明分院建设项目精装修工程-地下精装 |  |  | 标段：深圳市药品检验研究院光明分院建设项目精装修工程 |  |  | 第 11 页 共 16 页
序号 | 项目编码 | 项目名称 | 项目特征描述 | 计量单位 | 工程量 | 金额（元）
[6 empty] | 综合单价 | 合价 | 其中：材料暂估合价
32 | 011505005008 | 卫生间扶手3 | 1.位置:无障碍卫生间，适用于坐便器、小便斗 2.名称:柱盆扶手 3.材质:304不锈钢+尼龙 4.规格尺寸：下25-上55*高45㎜，厚度：不锈钢厚度≥1.0㎜，管径：φ35mm 5.专用配件固定 6.其他满足设计图纸、招标文件、材料手册、施工规范及其技术要求等相关文件 | 个 | 1 | 153.66 | 153.66
33 | 011505007002 | 成品挂钩 | 1.位置:卫生间 2.名称:成品挂衣钩 3.材质:304不锈钢，处理面：电镀拉丝 4.规格尺寸：φ5*4.9㎜ 5.安装方式：打孔/免打孔 6.专用配件固定 7.其他满足设计图纸、招标文件、材料手册、施工规范及其技术要求等相关文件 | 个 | 4 | 54.58 | 218.32
34 | 011505008003 | 大卷纸纸巾架 | 1.位置:卫生间 2.名称:大卷纸纸巾架、304不锈钢，带可置物功能 3.规格尺寸：260*270㎜，处理面：电镀拉丝 4.专用配件固定，安装方式：打洞安装 5.其他满足设计图纸、招标文件、材料手册、施工规范及其技术要求等相关文件 | 个 | 2 | 162.63 | 325.26
35 | 011505008004 | 纸巾架 | 1.位置:无障碍卫生间 2.名称:大卷纸纸巾架、304不锈钢 3.规格尺寸：320*120*81㎜，处理面:电镀拉丝 4.专用配件固定 5.其他满足设计图纸、招标文件、材料手册、施工规范及其技术要求等相关文件 | 个 | 2 | 162.17 | 324.34
|  | 九院 |  |  |  |  | 404809.96
|  | 地面 |  |  |  |  | 99718.09
本页小计 | [6 empty] | 1021.58
E.1 分部分项工程项目清单计价表
工程名称：深圳市药品检验研究院光明分院建设项目精装修工程-地下精装 |  |  | 标段：深圳市药品检验研究院光明分院建设项目精装修工程 |  |  | 第 12 页 共 16 页
序号 | 项目编码 | 项目名称 | 项目特征描述 | 计量单位 | 工程量 | 金额（元）
[6 empty] | 综合单价 | 合价 | 其中：材料暂估合价
36 | 011102003009 | 地3-防滑地砖 | 1.浅米黄色地砖600*600*10mm，水性反应树脂RG(Ⅱ)类填缝剂同砖色 2.5mm厚C2T陶瓷砖胶黏剂 3.35厚M20地面水泥砂浆找平层 4.水泥浆一道(水泥浆加10%的108胶一道 5.钢筋混凝土楼板清理 6.其他:满足招标文件及技术要求.设计图纸及规范.清单规范要求 | m2 | 530.5 | 187.97 | 99718.09
|  | 踢脚 |  |  |  |  | 20767.93
37 | 011105003002 | 踢1-瓷砖踢脚 | 1.高度100mm，贴10厚专用瓷砖踢脚板,白水泥擦缝 2.陶瓷专用粘结剂粘结 3.15厚M20抹灰砂浆找平层 4.刷专用界面处理剂一遍(厚度1.5至2.0毫米) 5.其他:满足招标文件及技术要求.设计图纸及规范.清单规范要求 | m | 312.57 | 23.29 | 7279.76
38 | 011105006006 | 踢4-拉丝不锈钢踢脚 | 1.高度100mm，成品1.2厚不锈钢踢脚线 2.12厚玻镁板(钢钉固定) 3.15厚M20抹灰砂浆找平层 4.刷专用界面处理剂一遍 5.其他:满足招标文件及技术要求.设计图纸及规范.清单规范要求 | m | 325.88 | 41.39 | 13488.17
|  | 墙面 |  |  |  |  | 284323.94
39 | 011404001010 | 墙2-无机涂料墙面 | 1、刷防腐、防菌无机涂料罩面三道(一遍底漆,两遍面漆) 2、与产品配套腻子满批找平、打磨三遍(刮腻子需3遍) 3、15厚M15聚合物水泥砂浆找平层 4、配套专用界面处理剂 5、墙体基层 6.其他:满足招标文件及技术要求.设计图纸及规范.清单规范要求 | m2 | 1436.22 | 138.4 | 198772.85
本页小计 | [6 empty] | 319258.87
E.1 分部分项工程项目清单计价表
工程名称：深圳市药品检验研究院光明分院建设项目精装修工程-地下精装 |  |  | 标段：深圳市药品检验研究院光明分院建设项目精装修工程 |  |  | 第 13 页 共 16 页
序号 | 项目编码 | 项目名称 | 项目特征描述 | 计量单位 | 工程量 | 金额（元）
[6 empty] | 综合单价 | 合价 | 其中：材料暂估合价
40 | 011203003006 | 墙3-瓷砖防水 | 1.浅米黄色瓷砖600*300*10mm,白水泥擦缝(有吊顶时,高出吊顶300) 2.陶瓷专用粘结剂粘结 3.配套专用界面处理剂 4.墙体基层 5.计算规则:按垂直投影面积 6.其他:满足招标文件及技术要求.设计图纸及规范.清单规范要求 | m2 | 111.76 | 136.75 | 15283.18
41 | 011001003004 | 外墙内保温 | 1.保温层:改性粉煤灰保温砂浆30mm 2.其他:满足招标文件及技术要求.设计图纸及规范.清单规范要求 | m2 | 111.76 | 70.99 | 7933.84
42 | 011205001015 | 墙5-穿孔铝板吸音墙面 | 1.穿孔铝板600*600mm*1.5㎜(孔径2.3㎜，孔距5㎜直排冲孔)，静电聚酯粉末喷涂，用螺钉固定在龙骨上 2.玻璃布一层绷紧固定在龙骨表面 3.40厚岩棉用建筑胶粘贴在龙骨档内 4.50轻钢龙骨用膨胀螺栓与墙面固定,中距按工程设计 5.抹灰找平层20mm厚 6.其他:满足招标文件及技术要求.设计图纸及规范.清单规范要求 | m2 | 170.61 | 365.36 | 62334.07
|  | 门窗工程 |  |  |  |  | 27727.37
43 | 010802003004 | 成品钢制门-1 | 1.名称:成品钢制门WM，做法详见图纸 2.门扇:0.8mm镀锌钢板,静电粉末喷涂 3.门框:1.5mm镀锌钢板门框,静电粉末喷涂 4.百叶:铝合金百叶 5.所有门均考虑安装不锈钢执手锁,不锈钢门铰链,闭门器,成品插销(带防尘筒)、门套、门窗塞缝收口收边等完成此项所需费用(五金数量详见设计图纸为准) 6.所有门材料和五金件须达到及通过国家安全标准及规定，门详图须门厂家进行深化设计、确认后方可施工，费用已综合考虑深化费用 7.其他满足设计图纸、招标文件、材料手册、施工规范及其技术要求等相关文件 | m2 | 2.5 | 1060.71 | 2651.78
本页小计 | [6 empty] | 88202.87
E.1 分部分项工程项目清单计价表
工程名称：深圳市药品检验研究院光明分院建设项目精装修工程-地下精装 |  |  | 标段：深圳市药品检验研究院光明分院建设项目精装修工程 |  |  | 第 14 页 共 16 页
序号 | 项目编码 | 项目名称 | 项目特征描述 | 计量单位 | 工程量 | 金额（元）
[6 empty] | 综合单价 | 合价 | 其中：材料暂估合价
44 | 010802003005 | 成品钢制门-2 | 1.名称:成品钢制门WM，做法详见图纸 2.门扇:0.8mm镀锌钢板,木纹转印 3.门框:1.5mm镀锌钢板门框,木纹转印 4.百叶:铝合金百叶 5.所有门均考虑安装不锈钢执手锁,不锈钢门铰链,闭门器,成品插销(带防尘筒)、门套、门窗塞缝收口收边等完成此项所需费用(五金数量详见设计图纸为准) 6.所有门材料和五金件须达到及通过国家安全标准及规定，门详图须门厂家进行深化设计、确认后方可施工，费用已综合考虑深化费用 7.其他满足设计图纸、招标文件、材料手册、施工规范及其技术要求等相关文件 | m2 | 2.5 | 1244.21 | 3110.53
45 | 010802004008 | 成品钢质门（带观察窗） | 1.名称:成品钢质门 2.门板;0.8mm镀锌钢板静电粉末喷涂，38mm高强度蜂巢板 3.门框:1.5mm镀锌钢板门框静电粉末喷涂，安装间隙(内发泡剂填充)，M10*100膨胀螺栓 4.观察窗：6mm厚钢化玻璃 5.所有门均考虑安装成品不锈钢门执手及锁具、暗装合页、暗装闭门器、密闭条执手锁、门框密封条16*14、门套、门窗塞缝收口收边等完成此项所需费用(五金数量详见设计图纸为准) 6.所有门材料和五金件须达到及通过国家安全标准及规定，门详图须门厂家进行深化设计、确认后方可施工，费用已综合考虑深化费用 7.做法详见图纸 8.其他满足设计图纸.招标文件.材料手册.施工规范及其技术要求等相关文件 | m2 | 11.75 | 1060.71 | 12463.34
本页小计 | [6 empty] | 15573.87
E.1 分部分项工程项目清单计价表
工程名称：深圳市药品检验研究院光明分院建设项目精装修工程-地下精装 |  |  | 标段：深圳市药品检验研究院光明分院建设项目精装修工程 |  |  | 第 15 页 共 16 页
序号 | 项目编码 | 项目名称 | 项目特征描述 | 计量单位 | 工程量 | 金额（元）
[6 empty] | 综合单价 | 合价 | 其中：材料暂估合价
46 | 010802004009 | 成品钢质门（带观察窗） | 1.名称:成品钢质门 2.门板;0.8mm镀锌钢板木纹转印，38mm高强度蜂巢板 3.门框:1.5mm镀锌钢板门框木纹转印，安装间隙(内发泡剂填充)，M10*100膨胀螺栓 4.观察窗:6mm厚钢化玻璃 5.所有门均考虑安装成品不锈钢门执手及锁具、暗装合页、暗装闭门器、密闭条执手锁、门框密封条16*14、门套、门窗塞缝收口收边等完成此项所需费用(五金数量详见设计图纸为准) 6.所有门材料和五金件须达到及通过国家安全标准及规定，门详图须门厂家进行深化设计、确认后方可施工，费用已综合考虑深化费用 7.做法详见图纸 8.其他满足设计图纸.招标文件.材料手册.施工规范及其技术要求等相关文件 | m2 | 2.75 | 1244.21 | 3421.58
47 | 010802004010 | 成品钢质门（不带窗） | 1.名称:成品钢质门 2.门板;0.8mm镀锌钢板静电粉末喷涂，38mm高强度蜂巢板 3.门框:1.5mm镀锌钢板门框静电粉末喷涂，安装间隙(内发泡剂填充)，M10*100膨胀螺栓 4.所有门均考虑安装成品不锈钢门执手及锁具、暗装合页、暗装闭门器、密闭条执手锁、门框密封条16*14、门套、门窗塞缝收口收边等完成此项所需费用(五金数量详见设计图纸为准) 5.所有门材料和五金件须达到及通过国家安全标准及规定，门详图须门厂家进行深化设计、确认后方可施工，费用已综合考虑深化费用 6.做法详见图纸 7.其他满足设计图纸.招标文件.材料手册.施工规范及其技术要求等相关文件 | m2 | 2.75 | 1013.73 | 2787.76
本页小计 | [6 empty] | 6209.34
E.1 分部分项工程项目清单计价表
工程名称：深圳市药品检验研究院光明分院建设项目精装修工程-地下精装 |  |  | 标段：深圳市药品检验研究院光明分院建设项目精装修工程 |  |  | 第 16 页 共 16 页
序号 | 项目编码 | 项目名称 | 项目特征描述 | 计量单位 | 工程量 | 金额（元）
[6 empty] | 综合单价 | 合价 | 其中：材料暂估合价
48 | 010802004011 | 成品钢质门（不带窗） | 1.名称:成品钢质门 2.门板;0.8mm镀锌钢板木纹转印，38mm高强度蜂巢板 3.门框:1.5mm镀锌钢板门框木纹转印，安装间隙(内发泡剂填充)，M10*100膨胀螺栓 4.所有门均考虑安装成品不锈钢门执手及锁具、暗装合页、暗装闭门器、密闭条执手锁、门框密封条16*14、门套、门窗塞缝收口收边等完成此项所需费用(五金数量详见设计图纸为准) 5.所有门材料和五金件须达到及通过国家安全标准及规定，门详图须门厂家进行深化设计、确认后方可施工，费用已综合考虑深化费用 6.做法详见图纸 7.其他满足设计图纸.招标文件.材料手册.施工规范及其技术要求等相关文件 8.名称:成品钢质门 9.门板;0.8mm镀锌钢板木纹转印，38mm高强度蜂巢板 10.门框:1.5mm镀锌钢板门框木纹转印，安装间隙(内发泡剂填充)，M10*100膨胀螺栓 11.所有门均考虑安装成品不锈钢门执手及锁具、暗装合页、暗装闭门器、密闭条执手锁、门框密封条16*14、门套、门窗塞缝收口收边等完成此项所需费用(五金数量详见设计图纸为准) 12.所有门材料和五金件须达到及通过国家安全标准及规定，门详图须门厂家进行深化设计、确认后方可施工，费用已综合考虑深化费用 13.做法详见图纸 14.其他满足设计图纸.招标文件.材料手册.施工规范及其技术要求等相关文件 | m2 | 2.75 | 1197.23 | 3292.38
本页小计 | [6 empty] | 3292.38
合计 | [6 empty] | 1123479.19

## E.4 其他项目清单计价表
E.4 其他项目清单计价表
工程名称：深圳市药品检验研究院光明分院建设项目精装修工程-地下精装 |  | 标段：深圳市药品检验研究院光明分院建设项目精装修工程 |  | 第 1 页 共 1 页
序号 | 项目名称 |  | 金额（元） | 备注
1 | 暂列金额 |  |  | (分部分项费+措施项目费)*暂列金额费率(5%～10%)
2 | 专业工程暂估价
3 | 计日工
4 | 总承包服务费
5 | 发承包双方约定的其他项目
6 | 材料暂估价 |  |  | 仅统计汇总材料暂估价总金额，材料暂估价应计入清单项目综合单价，不重复计入建安工程费中
合计

## E.5 增值税计价表
E.5 增值税计价表
工程名称：深圳市药品检验研究院光明分院建设项目精装修工程-地下精装 |  |  | 标段：深圳市药品检验研究院光明分院建设项目精装修工程 |  | 第 1 页 共 1 页
序号 | 项目名称 | 计算基础说明 |  | 计算基础 | 税率（%） | 金额（元）
1 | 增值税 | 分部分项工程+措施项目+其他项目-专业工程暂估价 |  | 1200286.41 | 9 | 108025.78
合 计 | [5 empty] | 108025.78

## E.7 暂列金额明细表
E.7 暂列金额明细表
工程名称：深圳市药品检验研究院光明分院建设项目精装修工程-地下精装 |  | 标段：深圳市药品检验研究院光明分院建设项目精装修工程 |  | 第 1 页 共 1 页
序号 | 项目名称 | 计量单位 | 暂列金额（元） | 备注
1 | 暂列金额 | 项 |  | (分部分项费+措施项目费)*暂列金额费率(5%～10%)
合计