## D.1 工程项目最高投标限价汇总表
D.1 工程项目最高投标限价汇总表
工程名称：深圳市药品检验研究院光明分院建设项目精装修工程-地上电气 |  |  |  | 第 1 页 共 1 页
序号 | 汇 总 内 容 | 金额（元） | 其中
|  |  | 安全文明 施工费 （元） | 暂估价 （元） | 暂列金额 （元）
1 | 深圳市药品检验研究院光明分院建设项目精装修工程-地上电气 | 3487990.93 | 66738.29
合计 |  | 3487990.93 | 66738.29
注：1.暂估价包含专业工程暂估价及材料暂估价。专业工程暂估价为已含税价格，在计算增值税计算基础时不应包含专业工程暂估价金额； 2.本表宜用于按合同标的为工程量清单编制对象的工程汇总计算，以单项工程为工程量清单编制对象的工程可按本表汇总计算。

## D.2 单位工程最高投标限价汇总表
D.2 单位工程最高投标限价汇总表
工程名称：深圳市药品检验研究院光明分院建设项目精装修工程-地上电气 |  | 标段：深圳市药品检验研究院光明分院建设项目精装修工程 |  | 第 1 页 共 1 页
序号 | 汇总内容 |  | 金额 （元） | 其中： 材料暂估价 （元）
1 | 分部分项工程 |  | 3095392.37
1.1 | 地上电气 |  | 3095392.37
2 | 措施项目 |  | 104599.31
2.1 | 安全文明施工 |  | 66738.29
2.1.1 | 安全文明施工费（按费率计算） |  | 54205.28
2.1.2 | 安全文明施工费（按清单列项）
2.1.3 | 产业工人职业训练专项经费 |  | 12533.01
2.2 | 其他措施项目费 |  | 37861.02
3 | 其他项目
3.1 | 暂列金额
3.2 | 专业工程暂估价
3.3 | 计日工
3.4 | 总承包服务费
4 | 增值税 |  | 287999.25
合计 |  |  | 3487990.93
注：专业工程暂估价为已含税价格，在计算增值税计算基础时不应包含专业工程暂估价金额。

## E.1 分部分项工程项目清单计价表
E.1 分部分项工程项目清单计价表
工程名称：深圳市药品检验研究院光明分院建设项目精装修工程-地上电气 |  |  | 标段：深圳市药品检验研究院光明分院建设项目精装修工程 |  |  | 第 1 页 共 11 页
序号 | 项目编码 | 项目名称 | 项目特征描述 | 计量单位 | 工程量 | 金额（元）
[6 empty] | 综合单价 | 合价 | 其中：材料暂估合价
|  | 地上电气 |  |  |  |  | 3095392.37
1 | 030404017001 | 配电箱 | 1.配电箱 10APz3 2.敷设方式综合考虑 3.其他:需满足招标文件、设计及规范要求 4.含高层建筑增加费 | 台 | 1 | 3297.88 | 3297.88
2 | 030404017002 | 配电箱 | 1.配电箱 12AT2-G 2.敷设方式综合考虑 3.其他:需满足招标文件、设计及规范要求 4.含高层建筑增加费 | 台 | 1 | 3669.56 | 3669.56
3 | 030404017003 | 配电箱 | 1.配电箱 9AP3d 2.敷设方式综合考虑 3.其他:需满足招标文件、设计及规范要求 4.含高层建筑增加费 | 台 | 1 | 3112.03 | 3112.03
4 | 030404017004 | 配电箱 | 1.配电箱 10AP3d 2.敷设方式综合考虑 3.其他:需满足招标文件、设计及规范要求 4.含高层建筑增加费 | 台 | 1 | 3390.8 | 3390.8
5 | 030404017005 | 配电箱 | 1.配电箱 17AP1d 2.敷设方式综合考虑 3.其他:需满足招标文件、设计及规范要求 4.含高层建筑增加费 | 台 | 1 | 3669.56 | 3669.56
6 | 030404017006 | 配电箱 | 1.配电箱 17AP1c 2.敷设方式综合考虑 3.其他:需满足招标文件、设计及规范要求 4.含高层建筑增加费 | 台 | 1 | 3204.96 | 3204.96
7 | 030404017007 | 配电箱 | 1.配电箱 17AP1a 2.敷设方式综合考虑 3.其他:需满足招标文件、设计及规范要求 4.含高层建筑增加费 | 台 | 1 | 4041.24 | 4041.24
8 | 030404017008 | 配电箱 | 1.配电箱 17AP1m 2.敷设方式综合考虑 3.其他:需满足招标文件、设计及规范要求 4.含高层建筑增加费 | 台 | 1 | 3390.8 | 3390.8
9 | 030404017009 | 配电箱 | 1.配电箱 17AP1u 2.敷设方式综合考虑 3.其他:需满足招标文件、设计及规范要求 4.含高层建筑增加费 | 台 | 1 | 3204.96 | 3204.96
10 | 030404017010 | 配电箱 | 1.配电箱 17APy1 2.敷设方式综合考虑 3.其他:需满足招标文件、设计及规范要求 4.含高层建筑增加费 | 台 | 1 | 3576.64 | 3576.64
本页小计 | [6 empty] | 34558.43
E.1 分部分项工程项目清单计价表
工程名称：深圳市药品检验研究院光明分院建设项目精装修工程-地上电气 |  |  | 标段：深圳市药品检验研究院光明分院建设项目精装修工程 |  |  | 第 2 页 共 11 页
序号 | 项目编码 | 项目名称 | 项目特征描述 | 计量单位 | 工程量 | 金额（元）
[6 empty] | 综合单价 | 合价 | 其中：材料暂估合价
11 | 030412004001 | 装饰灯 | 1.名称：格栅式LED灯 2.规格：64W LED灯 4000K 规格1200X600 3.其他:需满足招标文件、设计及规范要求 4.含高层建筑增加费 | 套 | 100 | 324.59 | 32459
12 | 030412004002 | 装饰灯 | 1.名称：格栅式LED灯 2.规格：48W LED灯 4000K 规格600X600 3.其他:需满足招标文件、设计及规范要求 4.含高层建筑增加费 | 套 | 1100 | 208.44 | 229284
13 | 030412004003 | 装饰灯 | 1.名称：格栅式LED灯 2.规格：36W LED灯 4000K 规格600X600 3.其他:需满足招标文件、设计及规范要求 4.含高层建筑增加费 | 套 | 69 | 180.56 | 12458.64
14 | 030412004004 | 装饰灯 | 1.名称：格栅式LED灯 2.规格：24W LED灯 4000K 规格600X600 3.其他:需满足招标文件、设计及规范要求 4.含高层建筑增加费 | 套 | 40 | 141.54 | 5661.6
15 | 030412004005 | 装饰灯 | 1.名称：格栅式LED灯 2.规格：16W LED灯 4000K 规格600X600 3.其他:需满足招标文件、设计及规范要求 4.含高层建筑增加费 | 套 | 51 | 125.74 | 6412.74
16 | 030412004006 | 装饰灯 | 1.名称：格栅式LED灯 2.规格：8W LED灯 4000K 规格600X600 3.其他:需满足招标文件、设计及规范要求 4.含高层建筑增加费 | 套 | 3 | 101.58 | 304.74
17 | 030412004007 | 装饰灯 | 1.名称：格栅式LED灯 2.规格：32W LED灯 4000K 规格600X600 3.其他:需满足招标文件、设计及规范要求 4.含高层建筑增加费 | 套 | 8 | 169.41 | 1355.28
18 | 030412004008 | 装饰灯 | 1.名称：LED吸顶灯 2.规格：10W LED 4000K 直径250mm 3.其他:需满足招标文件、设计及规范要求 4.含高层建筑增加费 | 套 | 8 | 65.08 | 520.64
本页小计 | [6 empty] | 288456.64
E.1 分部分项工程项目清单计价表
工程名称：深圳市药品检验研究院光明分院建设项目精装修工程-地上电气 |  |  | 标段：深圳市药品检验研究院光明分院建设项目精装修工程 |  |  | 第 3 页 共 11 页
序号 | 项目编码 | 项目名称 | 项目特征描述 | 计量单位 | 工程量 | 金额（元）
[6 empty] | 综合单价 | 合价 | 其中：材料暂估合价
19 | 030412004009 | 装饰灯 | 1.名称：嵌入式防水防雾筒灯 2.规格：直径70mm 3W 3.其他:需满足招标文件、设计及规范要求 4.含高层建筑增加费 | 套 | 98 | 68.67 | 6729.66
20 | 030412004010 | 装饰灯 | 1.名称：嵌入式防水防雾筒灯 2.规格：直径90mm 5W 3.其他:需满足招标文件、设计及规范要求 4.含高层建筑增加费 | 套 | 30 | 63.49 | 1904.7
21 | 030412004011 | 装饰灯 | 1.名称：嵌入式防水防雾筒灯 2.规格：直径90mm 7W 3.其他:需满足招标文件、设计及规范要求 4.含高层建筑增加费 | 套 | 48 | 68.67 | 3296.16
22 | 030412004012 | 装饰灯 | 1.名称：嵌入式防水防雾筒灯 2.规格：直径90mm 9W 3.其他:需满足招标文件、设计及规范要求 4.含高层建筑增加费 | 套 | 70 | 77.62 | 5433.4
23 | 030412004013 | 装饰灯 | 1.名称：嵌入式防水防雾筒灯 2.规格：直径90mm 12W 3.其他:需满足招标文件、设计及规范要求 4.含高层建筑增加费 | 套 | 1 | 91.56 | 91.56
24 | 030412004014 | 装饰灯 | 1.名称：嵌入式LED防眩光筒灯 2.规格：直径70mm 3W 3.其他:需满足招标文件、设计及规范要求 4.含高层建筑增加费 | 套 | 33 | 59.03 | 1947.99
25 | 030412004015 | 装饰灯 | 1.名称：嵌入式LED防眩光筒灯 2.规格：直径90mm 5W 3.其他:需满足招标文件、设计及规范要求 4.含高层建筑增加费 | 套 | 2 | 63.49 | 126.98
26 | 030412004016 | 装饰灯 | 1.名称：嵌入式LED防眩光筒灯 2.规格：直径90mm 7W 3.其他:需满足招标文件、设计及规范要求 4.含高层建筑增加费 | 套 | 104 | 68.67 | 7141.68
本页小计 | [6 empty] | 26672.13
E.1 分部分项工程项目清单计价表
工程名称：深圳市药品检验研究院光明分院建设项目精装修工程-地上电气 |  |  | 标段：深圳市药品检验研究院光明分院建设项目精装修工程 |  |  | 第 4 页 共 11 页
序号 | 项目编码 | 项目名称 | 项目特征描述 | 计量单位 | 工程量 | 金额（元）
[6 empty] | 综合单价 | 合价 | 其中：材料暂估合价
27 | 030412004017 | 装饰灯 | 1.名称：嵌入式LED防眩光筒灯 2.规格：直径90mm 9W 3.其他:需满足招标文件、设计及规范要求 4.含高层建筑增加费 | 套 | 32 | 77.62 | 2483.84
28 | 030412004018 | 装饰灯 | 1.名称：嵌入式LED防眩光筒灯 2.规格：直径100~120mm 12W 3.其他:需满足招标文件、设计及规范要求 4.含高层建筑增加费 | 套 | 210 | 89.7 | 18837
29 | 030412004019 | 装饰灯 | 1.名称：嵌入式LED防眩光筒灯 2.规格：直径100~120mm 15W 3.其他:需满足招标文件、设计及规范要求 4.含高层建筑增加费 | 套 | 12 | 96.2 | 1154.4
30 | 030412004020 | 装饰灯 | 1.名称：嵌入式LED防眩光筒灯 2.规格：直径100~120mm 20W 3.其他:需满足招标文件、设计及规范要求 4.含高层建筑增加费 | 套 | 13 | 109.21 | 1419.73
31 | 030412004021 | 装饰灯 | 1.名称：嵌入式LED防眩光筒灯 2.规格：直径100~120mm 42W 3.其他:需满足招标文件、设计及规范要求 4.含高层建筑增加费 | 套 | 14 | 133.37 | 1867.18
32 | 030412004022 | 装饰灯 | 1.名称：嵌入式LED灯盘 2.规格：300x300mm-10W 3.其他:需满足招标文件、设计及规范要求 4.含高层建筑增加费 | 套 | 24 | 69.42 | 1666.08
33 | 030412004023 | 装饰灯 | 1.名称：嵌入式LED灯盘 2.规格：300x600mm-32W 3.其他:需满足招标文件、设计及规范要求 4.含高层建筑增加费 | 套 | 29 | 120.06 | 3481.74
34 | 030412004024 | 装饰灯 | 1.名称：嵌入式LED灯盘 2.规格：200x1200mm 16W 3.其他:需满足招标文件、设计及规范要求 4.含高层建筑增加费 | 套 | 547 | 73.13 | 40002.11
35 | 030412004025 | 装饰灯 | 1.名称：嵌入式LED灯盘 2.规格：200x1200mm 20W 3.其他:需满足招标文件、设计及规范要求 4.含高层建筑增加费 | 套 | 49 | 78.71 | 3856.79
本页小计 | [6 empty] | 74768.87
E.1 分部分项工程项目清单计价表
工程名称：深圳市药品检验研究院光明分院建设项目精装修工程-地上电气 |  |  | 标段：深圳市药品检验研究院光明分院建设项目精装修工程 |  |  | 第 5 页 共 11 页
序号 | 项目编码 | 项目名称 | 项目特征描述 | 计量单位 | 工程量 | 金额（元）
[6 empty] | 综合单价 | 合价 | 其中：材料暂估合价
36 | 030412004026 | 装饰灯 | 1.名称：嵌入式LED灯盘 2.规格：200x1200mm 24W 3.其他:需满足招标文件、设计及规范要求 4.含高层建筑增加费 | 套 | 79 | 92.64 | 7318.56
37 | 030412004027 | 装饰灯 | 1.名称：嵌入式LED灯盘 2.规格：300x1200mm 32W 3.其他:需满足招标文件、设计及规范要求 4.含高层建筑增加费 | 套 | 284 | 120.06 | 34097.04
38 | 030412004028 | 装饰灯 | 1.名称：嵌入式LED灯盘 2.规格：300x1200mm 36W 3.其他:需满足招标文件、设计及规范要求 4.含高层建筑增加费 | 套 | 153 | 125.17 | 19151.01
39 | 030412004029 | 装饰灯 | 1.名称：嵌入式LED灯盘 2.规格：300x1200mm 48W 3.其他:需满足招标文件、设计及规范要求 4.含高层建筑增加费 | 套 | 149 | 143.76 | 21420.24
40 | 030412004030 | 装饰灯 | 1.名称：嵌入式LED灯盘 2.规格：600x1200mm 24W 3.其他:需满足招标文件、设计及规范要求 4.含高层建筑增加费 | 套 | 6 | 92.64 | 555.84
41 | 030412004031 | 装饰灯 | 1.名称：嵌入式LED灯盘 2.规格：600x1200mm 64W 3.其他:需满足招标文件、设计及规范要求 4.含高层建筑增加费 | 套 | 17 | 180.92 | 3075.64
42 | 030412004032 | 装饰灯 | 1.名称：壁装荧光灯 2.规格：LED 1X30W 3.其他:需满足招标文件、设计及规范要求 4.含高层建筑增加费 | 套 | 19 | 143.4 | 2724.6
43 | 030412004033 | 装饰灯 | 1.名称：单管荧光灯 2.规格：LED 1X30W 3.其他:需满足招标文件、设计及规范要求 4.含高层建筑增加费 | 套 | 72 | 85.84 | 6180.48
44 | 030412004034 | 装饰灯 | 1.名称：双管荧光灯 2.规格：LED 1X30W 3.其他:需满足招标文件、设计及规范要求 4.含高层建筑增加费 | 套 | 4 | 108.64 | 434.56
45 | 030412004035 | 装饰灯 | 1.名称：墙装灯座 2.规格：LED 1X15W 3.其他:需满足招标文件、设计及规范要求 4.含高层建筑增加费 | 套 | 77 | 85.88 | 6612.76
本页小计 | [6 empty] | 101570.73
E.1 分部分项工程项目清单计价表
工程名称：深圳市药品检验研究院光明分院建设项目精装修工程-地上电气 |  |  | 标段：深圳市药品检验研究院光明分院建设项目精装修工程 |  |  | 第 6 页 共 11 页
序号 | 项目编码 | 项目名称 | 项目特征描述 | 计量单位 | 工程量 | 金额（元）
[6 empty] | 综合单价 | 合价 | 其中：材料暂估合价
46 | 030412004036 | 装饰灯 | 1.名称：暗藏LED软管灯带 2.规格：2W/M 3.其他:需满足招标文件、设计及规范要求 4.含高层建筑增加费 | m | 1372.07 | 40.92 | 56145.1
47 | 030412004037 | 装饰灯 | 1.名称：100宽卡扣式成品LED灯带 2.其他:需满足招标文件、设计及规范要求 3.含高层建筑增加费 | m | 1100.84 | 58.76 | 64685.36
48 | 030412004038 | 装饰灯 | 1.名称：嵌入式LED防眩光筒灯(四头) 2.规格：宽100x400mm 20W 3.其他:需满足招标文件、设计及规范要求 4.含高层建筑增加费 | 套 | 244 | 109.21 | 26647.24
49 | 030412004039 | 装饰灯 | 1.名称：吊装式100宽成品LED灯 2.规格：32W 3.其他:需满足招标文件、设计及规范要求 4.含高层建筑增加费 | 套 | 5 | 180.56 | 902.8
50 | 030412004040 | 装饰灯 | 1.名称：LED吸顶灯 2.规格：直径275~300mm 18W 3.其他:需满足招标文件、设计及规范要求 4.含高层建筑增加费 | 套 | 27 | 113.55 | 3065.85
51 | 030412004041 | 装饰灯 | 1.名称：防水防尘吸顶灯 2.规格：( 1x15W)-220V 36W 3.其他:需满足招标文件、设计及规范要求 4.含高层建筑增加费 | 套 | 13 | 141.42 | 1838.46
52 | 030412004042 | 装饰灯 | 1.名称：嵌入式LED防眩光筒灯(两头) 2.规格：宽100x200mm 2X10W 3.其他:需满足招标文件、设计及规范要求 4.含高层建筑增加费 | 套 | 113 | 86.91 | 9820.83
53 | 030404034001 | 照明开关 | 1.名称：单联翘板开关 2.规格：10A,250V 3.其他:需满足招标文件、设计及规范要求 4.含高层建筑增加费 | 个 | 122 | 36.49 | 4451.78
54 | 030404034002 | 照明开关 | 1.名称：红外感应延时开关 2.规格：10A,250V 3.其他:需满足招标文件、设计及规范要求 4.含高层建筑增加费 | 个 | 31 | 108.77 | 3371.87
本页小计 | [6 empty] | 170929.29
E.1 分部分项工程项目清单计价表
工程名称：深圳市药品检验研究院光明分院建设项目精装修工程-地上电气 |  |  | 标段：深圳市药品检验研究院光明分院建设项目精装修工程 |  |  | 第 7 页 共 11 页
序号 | 项目编码 | 项目名称 | 项目特征描述 | 计量单位 | 工程量 | 金额（元）
[6 empty] | 综合单价 | 合价 | 其中：材料暂估合价
55 | 030404034003 | 照明开关 | 1.名称：双联翘板开关 2.规格：10A,250V 3.其他:需满足招标文件、设计及规范要求 4.含高层建筑增加费 | 个 | 261 | 40.35 | 10531.35
56 | 030404034004 | 照明开关 | 1.名称：三联翘板开关 2.规格：10A,250V 3.其他:需满足招标文件、设计及规范要求 4.含高层建筑增加费 | 个 | 113 | 45.52 | 5143.76
57 | 030404034005 | 照明开关 | 1.名称：四联翘板开关 2.规格：10A,250V 3.其他:需满足招标文件、设计及规范要求 4.含高层建筑增加费 | 个 | 14 | 47.79 | 669.06
58 | 030404035001 | 插座 | 1.名称：二三孔组合插座 2.规格：10A,250V 3.其他:需满足招标文件、设计及规范要求 4.含高层建筑增加费 | 个 | 5864 | 36.12 | 211807.68
59 | 030404035002 | 插座 | 1.名称：办公卡位家具插座(二三孔) 2.规格：10A,250V 3.其他:需满足招标文件、设计及规范要求 4.含高层建筑增加费 | 个 | 829 | 35.94 | 29794.26
60 | 030404035003 | 插座 | 1.名称：光纤入户箱插座(二三孔) 2.规格：10A,250V 3.其他:需满足招标文件、设计及规范要求 4.含高层建筑增加费 | 个 | 150 | 34.26 | 5139
61 | 030404035004 | 插座 | 1.名称：组合地面插座(二三孔) 2.规格：10A,250V 3.其他:需满足招标文件、设计及规范要求 4.含高层建筑增加费 | 个 | 19 | 127.19 | 2416.61
62 | 030404035005 | 插座 | 1.名称：K分体空调插座 2.规格：10A,250V 3.其他:需满足招标文件、设计及规范要求 4.含高层建筑增加费 | 个 | 10 | 31.79 | 317.9
63 | 030404035006 | 插座 | 1.名称：P1信息屏插座 2.规格：10A,250V 3.其他:需满足招标文件、设计及规范要求 4.含高层建筑增加费 | 个 | 52 | 34.26 | 1781.52
本页小计 | [6 empty] | 267601.14
E.1 分部分项工程项目清单计价表
工程名称：深圳市药品检验研究院光明分院建设项目精装修工程-地上电气 |  |  | 标段：深圳市药品检验研究院光明分院建设项目精装修工程 |  |  | 第 8 页 共 11 页
序号 | 项目编码 | 项目名称 | 项目特征描述 | 计量单位 | 工程量 | 金额（元）
[6 empty] | 综合单价 | 合价 | 其中：材料暂估合价
64 | 030404035007 | 插座 | 1.名称：TY投影仪插座 2.规格：10A,250V 3.其他:需满足招标文件、设计及规范要求 4.含高层建筑增加费 | 个 | 12 | 52.85 | 634.2
65 | 030404035008 | 插座 | 1.名称：组合地面插座(二三孔) 2.规格：16A,250V 3.其他:需满足招标文件、设计及规范要求 4.含高层建筑增加费 | 个 | 478 | 127.19 | 60796.82
66 | 030404035009 | 插座 | 1.名称：工作台面插座(二三孔) 2.规格：250V 10A 安全型 3.其他:需满足招标文件、设计及规范要求 4.含高层建筑增加费 | 个 | 234 | 34.26 | 8016.84
67 | 030404035010 | 插座 | 1.名称：电视插座(二三孔) 2.规格：250V 10A 安全型 3.其他:需满足招标文件、设计及规范要求 4.含高层建筑增加费 | 个 | 7 | 39.6 | 277.2
68 | 030404035011 | 插座 | 1.名称：烘手器插座(二三孔) 2.规格：250V 10A 安全型 3.其他:需满足招标文件、设计及规范要求 4.含高层建筑增加费 | 个 | 78 | 35.2 | 2745.6
69 | 030404035012 | 插座 | 1.名称：防溅水插座(二三孔) 2.规格：250V 10A 安全型 3.其他:需满足招标文件、设计及规范要求 4.含高层建筑增加费 | 个 | 243 | 36.12 | 8777.16
70 | 030404035013 | 插座 | 1.名称：强弱电插座模块组 2.规格：250V 10A 安全型 3.其他:需满足招标文件、设计及规范要求 4.含高层建筑增加费 | 个 | 864 | 52.85 | 45662.4
71 | 030404035014 | 插座 | 1.名称：检修插座(二三孔) 2.规格：10A,250V 3.其他:需满足招标文件、设计及规范要求 4.含高层建筑增加费 | 个 | 12 | 36.12 | 433.44
72 | 030411006001 | 接线盒 | 1.名称：接线盒 2.其他:需满足招标文件、设计及规范要求 3.含高层建筑增加费 | 个 | 298 | 14.36 | 4279.28
本页小计 | [6 empty] | 131622.94
E.1 分部分项工程项目清单计价表
工程名称：深圳市药品检验研究院光明分院建设项目精装修工程-地上电气 |  |  | 标段：深圳市药品检验研究院光明分院建设项目精装修工程 |  |  | 第 9 页 共 11 页
序号 | 项目编码 | 项目名称 | 项目特征描述 | 计量单位 | 工程量 | 金额（元）
[6 empty] | 综合单价 | 合价 | 其中：材料暂估合价
73 | 031001B001001 | 金属软管 | 1.名称：金属软管 2.规格：DN15 3.其他:需满足招标文件、设计及规范要求 4.含高层建筑增加费 | m | 125 | 25.5 | 3187.5
74 | 030411004001 | 配线 | 1.名称：配线 2.规格：WDZ-BYJ-2.5 3.其他:需满足招标文件、设计及规范要求 4.含高层建筑增加费 | m | 101316.52 | 6.27 | 635254.58
75 | 030411004002 | 配线 | 1.名称：配线 2.规格：WDZ-BYJ-4 3.其他:需满足招标文件、设计及规范要求 4.含高层建筑增加费 | m | 80509.93 | 8.56 | 689165
76 | 030411004003 | 配线 | 1.名称：配线 2.规格：WDZ-RYYSP-0.75 3.其他:需满足招标文件、设计及规范要求 4.含高层建筑增加费 | m | 44.39 | 5.84 | 259.24
77 | 030411004004 | 配线 | 1.名称：配线 2.规格：WDZ-BYJ-6 3.其他:需满足招标文件、设计及规范要求 4.含高层建筑增加费 | m | 26306.47 | 9.83 | 258592.6
78 | 030408001001 | 电力电缆 | 1.名称：电力电缆 2.规格：WDZ-YJY-5*4 3.其他:需满足招标文件、设计及规范要求 4.含高层建筑增加费 | m | 365.15 | 33.15 | 12104.72
79 | 030408001002 | 电力电缆 | 1.名称：电力电缆 2.规格：WDZ-YJY-5*6 3.其他:需满足招标文件、设计及规范要求 4.含高层建筑增加费 | m | 141.64 | 45.95 | 6508.36
80 | 030408001003 | 电力电缆 | 1.名称：电力电缆 2.规格：WDZ-YJY-5*10 3.其他:需满足招标文件、设计及规范要求 4.含高层建筑增加费 | m | 53.7 | 69.3 | 3721.41
81 | 030408001004 | 电力电缆 | 1.名称：电力电缆 2.规格：WDZ-YJY-5*16 3.含电缆终端头制作及安装 4.其他:需满足招标文件、设计及规范要求 5.含高层建筑增加费 | m | 179.9 | 110.23 | 19830.38
82 | 030408001005 | 电力电缆 | 1.名称：电力电缆 2.规格：WDZ-YJY-4*70+1*35 3.含电缆终端头制作及安装 4.其他:需满足招标文件、设计及规范要求 5.含高层建筑增加费 | m | 17.78 | 472.55 | 8401.94
本页小计 | [6 empty] | 1637025.73
E.1 分部分项工程项目清单计价表
工程名称：深圳市药品检验研究院光明分院建设项目精装修工程-地上电气 |  |  | 标段：深圳市药品检验研究院光明分院建设项目精装修工程 |  |  | 第 10 页 共 11 页
序号 | 项目编码 | 项目名称 | 项目特征描述 | 计量单位 | 工程量 | 金额（元）
[6 empty] | 综合单价 | 合价 | 其中：材料暂估合价
83 | 030408001006 | 电力电缆 | 1.名称：电力电缆 2.规格：WDZ-YJY-4*95+1*50 3.含电缆终端头制作及安装 4.其他:需满足招标文件、设计及规范要求 5.含高层建筑增加费 | m | 30.12 | 586.14 | 17654.54
84 | 030409003001 | 电力电缆头 | 1.名称：电缆头 截面积10m2以下 2.其他:需满足招标文件、设计及规范要求 3.含高层建筑增加费 | 个 | 12 | 75.35 | 904.2
85 | 030409003002 | 电力电缆头 | 1.名称：电缆头 截面积16m2以下 2.其他:需满足招标文件、设计及规范要求 3.含高层建筑增加费 | 个 | 4 | 102.64 | 410.56
86 | 030409003003 | 电力电缆头 | 1.名称：电缆头 截面积70m2以下 2.其他:需满足招标文件、设计及规范要求 3.含高层建筑增加费 | 个 | 2 | 337.08 | 674.16
87 | 030409003004 | 电力电缆头 | 1.名称：电缆头 截面积120m2以下 2.其他:需满足招标文件、设计及规范要求 3.含高层建筑增加费 | 个 | 2 | 400.38 | 800.76
88 | 030411001001 | 配管 | 1.名称：配管 2.规格：JDG20(暗敷） 3.其他:需满足招标文件、设计及规范要求 4.含高层建筑增加费 | m | 18926.01 | 15.29 | 289378.69
89 | 030411001002 | 配管 | 1.名称：配管 2.规格：JDG25(暗敷） 3.其他:需满足招标文件、设计及规范要求 4.含高层建筑增加费 | m | 57.54 | 19.98 | 1149.65
90 | 030411001003 | 配管 | 1.名称：配管 2.规格：JDG32(暗敷） 3.其他:需满足招标文件、设计及规范要求 4.含高层建筑增加费 | m | 323.89 | 24.02 | 7779.84
91 | 030411001004 | 配管 | 1.名称：配管 2.规格：JDG40(暗敷） 3.其他:需满足招标文件、设计及规范要求 4.含高层建筑增加费 | m | 22.22 | 29.32 | 651.49
92 | 030411001005 | 配管 | 1.名称：配管 2.规格：SC20(暗敷） 3.其他:需满足招标文件、设计及规范要求 4.含高层建筑增加费 | m | 46.52 | 22.48 | 1045.77
本页小计 | [6 empty] | 320449.66
E.1 分部分项工程项目清单计价表
工程名称：深圳市药品检验研究院光明分院建设项目精装修工程-地上电气 |  |  | 标段：深圳市药品检验研究院光明分院建设项目精装修工程 |  |  | 第 11 页 共 11 页
序号 | 项目编码 | 项目名称 | 项目特征描述 | 计量单位 | 工程量 | 金额（元）
[6 empty] | 综合单价 | 合价 | 其中：材料暂估合价
93 | 030411001006 | 配管 | 1.名称：配管 2.规格：SC50(暗敷） 3.其他:需满足招标文件、设计及规范要求 4.含高层建筑增加费 | m | 11.76 | 58.56 | 688.67
94 | 030411001007 | 配管 | 1.名称：配管 2.规格：SC100(暗敷） 3.其他:需满足招标文件、设计及规范要求 4.含高层建筑增加费 | m | 19.57 | 124.11 | 2428.83
95 | 030411001008 | 开槽及回复 | 1.名称：管道暗敷开槽及恢复 2.规格：DN20 3.其他:需满足招标文件、设计及规范要求 4.含高层建筑增加费 | m | 4865.22 | 6.92 | 33667.32
96 | 030411001009 | 开槽及回复 | 1.名称：管道暗敷开槽及恢复 2.规格：DN25 3.其他:需满足招标文件、设计及规范要求 4.含高层建筑增加费 | m | 25.61 | 9.23 | 236.38
97 | 030411001010 | 开槽及回复 | 1.名称：管道暗敷开槽及恢复 2.规格：DN32 3.其他:需满足招标文件、设计及规范要求 4.含高层建筑增加费 | m | 165.94 | 12.34 | 2047.7
98 | 030411001011 | 开槽及回复 | 1.名称：管道暗敷开槽及恢复 2.规格：DN40 3.其他:需满足招标文件、设计及规范要求 4.含高层建筑增加费 | m | 8.12 | 16.55 | 134.39
99 | 030411001012 | 开槽及回复 | 1.名称：管道暗敷开槽及恢复 2.规格：DN100 3.其他:需满足招标文件、设计及规范要求 4.含高层建筑增加费 | m | 9.51 | 160.9 | 1530.16
100 | 080806009001 | 系统调试 | 1.名称：送配电装置系统 2.其他:需满足招标文件、设计及规范要求 3.含高层建筑增加费 | 站(系统) | 1 | 1003.36 | 1003.36
本页小计 | [6 empty] | 41736.81
合计 | [6 empty] | 3095392.37

## E.4 其他项目清单计价表
E.4 其他项目清单计价表
工程名称：深圳市药品检验研究院光明分院建设项目精装修工程-地上电气 |  | 标段：深圳市药品检验研究院光明分院建设项目精装修工程 |  | 第 1 页 共 1 页
序号 | 项目名称 |  | 金额（元） | 备注
1 | 暂列金额 |  |  | (分部分项费+措施项目费)*暂列金额费率(5%～10%)
2 | 专业工程暂估价
3 | 计日工
4 | 总承包服务费
5 | 发承包双方约定的其他项目
6 | 材料暂估价 |  |  | 仅统计汇总材料暂估价总金额，材料暂估价应计入清单项目综合单价，不重复计入建安工程费中
合计

## E.5 增值税计价表
E.5 增值税计价表
工程名称：深圳市药品检验研究院光明分院建设项目精装修工程-地上电气 |  |  | 标段：深圳市药品检验研究院光明分院建设项目精装修工程 |  | 第 1 页 共 1 页
序号 | 项目名称 | 计算基础说明 |  | 计算基础 | 税率（%） | 金额（元）
1 | 增值税 | 分部分项工程+措施项目+其他项目-专业工程暂估价 |  | 3199991.68 | 9 | 287999.25
合 计 | [5 empty] | 287999.25

## E.7 暂列金额明细表
E.7 暂列金额明细表
工程名称：深圳市药品检验研究院光明分院建设项目精装修工程-地上电气 |  | 标段：深圳市药品检验研究院光明分院建设项目精装修工程 |  | 第 1 页 共 1 页
序号 | 项目名称 | 计量单位 | 暂列金额（元） | 备注
1 | 暂列金额 | 项 |  | (分部分项费+措施项目费)*暂列金额费率(5%～10%)
合计