## D.1 工程项目最高投标限价汇总表
D.1 工程项目最高投标限价汇总表
工程名称：深圳市药品检验研究院光明分院建设项目精装修工程-地下电气 |  |  |  | 第 1 页 共 1 页
序号 | 汇 总 内 容 | 金额（元） | 其中
|  |  | 安全文明 施工费 （元） | 暂估价 （元） | 暂列金额 （元）
1 | 深圳市药品检验研究院光明分院建设项目精装修工程-地下电气 | 90833.08 | 1737.98
合计 |  | 90833.08 | 1737.98
注：1.暂估价包含专业工程暂估价及材料暂估价。专业工程暂估价为已含税价格，在计算增值税计算基础时不应包含专业工程暂估价金额； 2.本表宜用于按合同标的为工程量清单编制对象的工程汇总计算，以单项工程为工程量清单编制对象的工程可按本表汇总计算。

## D.2 单位工程最高投标限价汇总表
D.2 单位工程最高投标限价汇总表
工程名称：深圳市药品检验研究院光明分院建设项目精装修工程-地下电气 |  | 标段：深圳市药品检验研究院光明分院建设项目精装修工程 |  | 第 1 页 共 1 页
序号 | 汇总内容 |  | 金额 （元） | 其中： 材料暂估价 （元）
1 | 分部分项工程 |  | 80775.62
1.1 | 地下电气 |  | 80775.62
2 | 措施项目 |  | 2557.48
2.1 | 安全文明施工 |  | 1737.98
2.1.1 | 安全文明施工费（按费率计算） |  | 1411.6
2.1.2 | 安全文明施工费（按清单列项）
2.1.3 | 产业工人职业训练专项经费 |  | 326.38
2.2 | 其他措施项目费 |  | 819.5
3 | 其他项目
3.1 | 暂列金额
3.2 | 专业工程暂估价
3.3 | 计日工
3.4 | 总承包服务费
4 | 增值税 |  | 7499.98
合计 |  |  | 90833.08
注：专业工程暂估价为已含税价格，在计算增值税计算基础时不应包含专业工程暂估价金额。

## E.1 分部分项工程项目清单计价表
E.1 分部分项工程项目清单计价表
工程名称：深圳市药品检验研究院光明分院建设项目精装修工程-地下电气 |  |  | 标段：深圳市药品检验研究院光明分院建设项目精装修工程 |  |  | 第 1 页 共 4 页
序号 | 项目编码 | 项目名称 | 项目特征描述 | 计量单位 | 工程量 | 金额（元）
[6 empty] | 综合单价 | 合价 | 其中：材料暂估合价
|  | 地下电气 |  |  |  |  | 80775.62
1 | 030404017011 | 配电箱 | 1.普通照明配电箱 B1AL5-1 2.敷设方式综合考虑 3.其他:需满足招标文件、设计及规范要求 4.含地下室增加费及操作高度增加费 | 台 | 1 | 4218.36 | 4218.36
2 | 030412004043 | 装饰灯 | 1.名称：嵌入式LED灯盘 2.规格：200x1200mm 16W 3.其他:需满足招标文件、设计及规范要求 4.含地下室增加费 | 套 | 4 | 72.57 | 290.28
3 | 030412004044 | 装饰灯 | 1.名称：格栅式LED灯 2.规格：64W LED灯 4000K 规格1200X600 3.其他:需满足招标文件、设计及规范要求 4.含高层建筑增加费 | 套 | 63 | 324.06 | 20415.78
4 | 030412004045 | 装饰灯 | 1.名称：格栅式LED灯 2.规格：48W LED灯 4000K 规格600X600 3.其他:需满足招标文件、设计及规范要求 4.含高层建筑增加费 | 套 | 14 | 207.91 | 2910.74
5 | 030412004046 | 装饰灯 | 1.名称：格栅式LED灯 2.规格：36W LED灯 4000K 规格600X600 3.其他:需满足招标文件、设计及规范要求 4.含高层建筑增加费 | 套 | 18 | 180.03 | 3240.54
6 | 030412004047 | 装饰灯 | 1.名称：嵌入式LED灯盘 2.规格：200x1200mm 20W 3.其他:需满足招标文件、设计及规范要求 4.含地下室增加费 | 套 | 20 | 78.14 | 1562.8
7 | 030412004048 | 装饰灯 | 1.名称：嵌入式LED灯盘 2.规格：300x1200mm 36W 3.其他:需满足招标文件、设计及规范要求 4.含地下室增加费 | 套 | 36 | 124.6 | 4485.6
8 | 030412004049 | 装饰灯 | 1.名称：单管荧光灯 2.规格：LED 1X30W 3.其他:需满足招标文件、设计及规范要求 4.含高层建筑增加费 | 套 | 9 | 85.22 | 766.98
9 | 000101001001 | 装饰灯 | 1.名称:暗藏LED软管灯带 2.规格:2W/M 3.其他:需满足招标文件、设计及规范要求 4.含地下室增加费 | m | 1 | 40.58 | 40.58
本页小计 | [6 empty] | 37931.66
E.1 分部分项工程项目清单计价表
工程名称：深圳市药品检验研究院光明分院建设项目精装修工程-地下电气 |  |  | 标段：深圳市药品检验研究院光明分院建设项目精装修工程 |  |  | 第 2 页 共 4 页
序号 | 项目编码 | 项目名称 | 项目特征描述 | 计量单位 | 工程量 | 金额（元）
[6 empty] | 综合单价 | 合价 | 其中：材料暂估合价
10 | 030412004050 | 装饰灯 | 1.名称：嵌入式LED防眩光筒灯(四头) 2.规格：宽100x400mm 20W 3.其他:需满足招标文件、设计及规范要求 4.含地下室增加费 | 套 | 6 | 108.61 | 651.66
11 | 030404034006 | 照明开关 | 1.名称：单联翘板开关 2.规格：10A,250V 3.其他:需满足招标文件、设计及规范要求 4.含地下室增加费 | 个 | 10 | 21.15 | 211.5
12 | 030404034007 | 照明开关 | 1.名称：双联翘板开关 2.规格：10A,250V 3.其他:需满足招标文件、设计及规范要求 4.含地下室增加费 | 个 | 8 | 23.6 | 188.8
13 | 030404035015 | 插座 | 1.名称：二三孔组合插座 2.规格：10A,250V 3.其他:需满足招标文件、设计及规范要求 4.含地下室增加费 | 个 | 75 | 26.12 | 1959
14 | 030404035016 | 插座 | 1.名称：办公卡位家具插座(二三孔) 2.规格：10A,250V 3.其他:需满足招标文件、设计及规范要求 4.含地下室增加费 | 个 | 42 | 26.12 | 1097.04
15 | 030404035017 | 插座 | 1.名称：组合地面插座(二三孔) 2.规格：10A,250V 3.其他:需满足招标文件、设计及规范要求 4.含地下室增加费 | 个 | 12 | 26.12 | 313.44
16 | 030411006002 | 接线盒 | 1.名称：接线盒 2.其他:需满足招标文件、设计及规范要求 3.含地下室增加费 | 个 | 70 | 14.21 | 994.7
17 | 031001B001002 | 金属软管 | 1.名称：金属软管 2.规格：DN15 3.其他:需满足招标文件、设计及规范要求 4.含地下室增加费 | m | 85.6 | 25.25 | 2161.4
18 | 030411004005 | 配线 | 1.名称：配线 2.规格：WDZ-BYJ-2.5 3.其他:需满足招标文件、设计及规范要求 4.含地下室增加费 | m | 1086.2 | 6.23 | 6767.03
19 | 030411004006 | 配线 | 1.名称：配线 2.规格：WDZ-BYJ-4 3.其他:需满足招标文件、设计及规范要求 4.含地下室增加费 | m | 1351.6 | 8.52 | 11515.63
本页小计 | [6 empty] | 25860.2
E.1 分部分项工程项目清单计价表
工程名称：深圳市药品检验研究院光明分院建设项目精装修工程-地下电气 |  |  | 标段：深圳市药品检验研究院光明分院建设项目精装修工程 |  |  | 第 3 页 共 4 页
序号 | 项目编码 | 项目名称 | 项目特征描述 | 计量单位 | 工程量 | 金额（元）
[6 empty] | 综合单价 | 合价 | 其中：材料暂估合价
20 | 030408001007 | 电力电缆 | 1.名称：电力电缆 2.规格：WDZ-YJY-5*4 3.其他:需满足招标文件、设计及规范要求 4.含地下室增加费 | m | 45.2 | 33.08 | 1495.22
21 | 030408001008 | 电力电缆 | 1.名称：电力电缆 2.规格：WDZ-YJY-5*6 3.其他:需满足招标文件、设计及规范要求 4.含地下室增加费 | m | 41.6 | 45.87 | 1908.19
22 | 030408001009 | 电力电缆 | 1.名称：电力电缆 2.规格：WDZ-YJY-5*10 3.其他:需满足招标文件、设计及规范要求 4.含地下室增加费 | m | 40.5 | 69.23 | 2803.82
23 | 030409003005 | 电力电缆头 | 1.名称：电缆头 截面积10m2以下 2.其他:需满足招标文件、设计及规范要求 3.含地下室增加费 | 个 | 6 | 74.57 | 447.42
24 | 030411001013 | 配管 | 1.名称：配管 2.规格：SC15(暗敷） 3.其他:需满足招标文件、设计及规范要求 4.含地下室增加费 | m | 182.87 | 19.57 | 3578.77
25 | 030411001014 | 配管 | 1.名称：配管 2.规格：SC20(暗敷） 3.其他:需满足招标文件、设计及规范要求 4.含地下室增加费 | m | 122.65 | 22.31 | 2736.32
26 | 030411001015 | 配管 | 1.名称：配管 2.规格：SC32(暗敷） 3.其他:需满足招标文件、设计及规范要求 4.含地下室增加费 | m | 55.6 | 35.46 | 1971.58
27 | 030411001016 | 开槽及回复 | 1.名称：管道暗敷开槽及恢复 2.规格：DN15 3.其他:需满足招标文件、设计及规范要求 4.含地下室增加费 | m | 69.5 | 5.19 | 360.71
28 | 030411001017 | 开槽及回复 | 1.名称：管道暗敷开槽及恢复 2.规格：DN20 3.其他:需满足招标文件、设计及规范要求 4.含地下室增加费 | m | 48.6 | 6.92 | 336.31
本页小计 | [6 empty] | 15638.34
E.1 分部分项工程项目清单计价表
工程名称：深圳市药品检验研究院光明分院建设项目精装修工程-地下电气 |  |  | 标段：深圳市药品检验研究院光明分院建设项目精装修工程 |  |  | 第 4 页 共 4 页
序号 | 项目编码 | 项目名称 | 项目特征描述 | 计量单位 | 工程量 | 金额（元）
[6 empty] | 综合单价 | 合价 | 其中：材料暂估合价
29 | 030411001018 | 开槽及回复 | 1.名称：管道暗敷开槽及恢复 2.规格：DN32 3.其他:需满足招标文件、设计及规范要求 4.含地下室增加费 | m | 28.8 | 12.34 | 355.39
30 | 080806009002 | 系统调试 | 1.名称：送配电装置系统 2.其他:需满足招标文件、设计及规范要求 3.含地下室增加费 | 站(系统) | 1 | 990.03 | 990.03
本页小计 | [6 empty] | 1345.42
合计 | [6 empty] | 80775.62

## E.4 其他项目清单计价表
E.4 其他项目清单计价表
工程名称：深圳市药品检验研究院光明分院建设项目精装修工程-地下电气 |  | 标段：深圳市药品检验研究院光明分院建设项目精装修工程 |  | 第 1 页 共 1 页
序号 | 项目名称 |  | 金额（元） | 备注
1 | 暂列金额 |  |  | (分部分项费+措施项目费)*暂列金额费率(5%～10%)
2 | 专业工程暂估价
3 | 计日工
4 | 总承包服务费
5 | 发承包双方约定的其他项目
6 | 材料暂估价 |  |  | 仅统计汇总材料暂估价总金额，材料暂估价应计入清单项目综合单价，不重复计入建安工程费中
合计

## E.5 增值税计价表
E.5 增值税计价表
工程名称：深圳市药品检验研究院光明分院建设项目精装修工程-地下电气 |  |  | 标段：深圳市药品检验研究院光明分院建设项目精装修工程 |  | 第 1 页 共 1 页
序号 | 项目名称 | 计算基础说明 |  | 计算基础 | 税率（%） | 金额（元）
1 | 增值税 | 分部分项工程+措施项目+其他项目-专业工程暂估价 |  | 83333.1 | 9 | 7499.98
合 计 | [5 empty] | 7499.98

## E.7 暂列金额明细表
E.7 暂列金额明细表
工程名称：深圳市药品检验研究院光明分院建设项目精装修工程-地下电气 |  | 标段：深圳市药品检验研究院光明分院建设项目精装修工程 |  | 第 1 页 共 1 页
序号 | 项目名称 | 计量单位 | 暂列金额（元） | 备注
1 | 暂列金额 | 项 |  | (分部分项费+措施项目费)*暂列金额费率(5%～10%)
合计