## D.1 工程项目最高投标限价汇总表
D.1 工程项目最高投标限价汇总表
工程名称：抗震支架 |  |  |  | 第 1 页 共 1 页
序号 | 汇 总 内 容 | 金额（元） | 其中
|  |  | 安全文明 施工费 （元） | 暂估价 （元） | 暂列金额 （元）
1 | 抗震支架 | 119211.84 | 2280.06
合计 |  | 119211.84 | 2280.06
注：1.暂估价包含专业工程暂估价及材料暂估价。专业工程暂估价为已含税价格，在计算增值税计算基础时不应包含专业工程暂估价金额； 2.本表宜用于按合同标的为工程量清单编制对象的工程汇总计算，以单项工程为工程量清单编制对象的工程可按本表汇总计算。

## D.2 单位工程最高投标限价汇总表
D.2 单位工程最高投标限价汇总表
工程名称：抗震支架 |  | 标段：深圳中学泥岗校区改扩建工程项目设计施工总承包(EPC) |  | 第 1 页 共 1 页
序号 | 汇总内容 |  | 金额 （元） | 其中： 材料暂估价 （元）
1 | 分部分项工程 |  | 107044.85
1.1 | 电气抗震支架 |  | 30361.33
1.2 | 水管抗震支架 |  | 49437.79
1.3 | 风管抗震支架 |  | 27245.73
2 | 措施项目 |  | 2323.81
2.1 | 安全文明施工 |  | 2280.06
2.1.1 | 安全文明施工费（按费率计算） |  | 1851.88
2.1.2 | 安全文明施工费（按清单列项）
2.1.3 | 产业工人职业训练专项经费 |  | 428.18
2.2 | 其他措施项目费 |  | 43.75
3 | 其他项目
3.1 | 暂列金额
3.2 | 专业工程暂估价
3.3 | 计日工
3.4 | 总承包服务费
4 | 增值税 |  | 9843.18
合计 |  |  | 119211.84
注：专业工程暂估价为已含税价格，在计算增值税计算基础时不应包含专业工程暂估价金额。

## E.1 分部分项工程项目清单计价表
E.1 分部分项工程项目清单计价表
工程名称：抗震支架 |  |  | 标段：深圳中学泥岗校区改扩建工程项目设计施工总承包(EPC) |  |  | 第 1 页 共 10 页
序号 | 项目编码 | 项目名称 | 项目特征描述 | 计量单位 | 工程量 | 金额（元）
[6 empty] | 综合单价 | 合价 | 其中：材料暂估合价
|  | 电气抗震支架 |  |  |  |  | 30361.33
1 | 031301004001 | 抗震支架制作安装 | (1)名称:电缆桥架单撑抗震支吊架 (2)规格型号:200mm≤W≤600mm (3)具体工作内容、技术规范、质量标准等详见招标文件，满足招标文件、设计图具体工作内容、技术规范、质量标准等详见招标文件，满足专业技术规范要求 (4)综合考虑超高增加费、地下室增加费等人工降效费用 | 套 | 12 | 294.06 | 3528.72
2 | 031301004002 | 抗震支架制作安装 | (1)名称:电缆桥架双撑抗震支吊架 (2)规格型号:200mm≤W≤600mm (3)具体工作内容、技术规范、质量标准等详见招标文件，满足招标文件、设计图纸、施工工艺及专业技术规范要求 (4)含高层增加费及超高增加费 | 套 | 12 | 433.45 | 5201.4
3 | 031301004003 | 抗震支架制作安装 | (1)名称:电缆桥架单撑抗震支吊架 (2)规格型号:600mm＜W≤900 (3)具体工作内容、技术规范、质量标准等详见招标文件，满足招标文件、设计图具体工作内容、技术规范、质量标准等详见招标文件，满足专业技术规范要求 (4)综合考虑超高增加费、地下室增加费等人工降效费用 | 套 | 9 | 359.11 | 3231.99
本页小计 | [6 empty] | 11962.11
4 | 031301004004 | 抗震支架制作安装 | (1)名称:电缆桥架双撑抗震支吊架 (2)规格型号:600mm＜W≤900 (3)具体工作内容、技术规范、质量标准等详见招标文件，满足招标文件、设计图纸、施工工艺及专业技术规范要求 (4)含高层增加费及超高增加费 | 套 | 9 | 544.95 | 4904.55
5 | 031301004005 | 抗震支架制作安装 | (1)名称:电缆桥架单撑抗震支吊架 (2)规格型号:W＞900mm (3)具体工作内容、技术规范、质量标准等详见招标文件，满足招标文件、设计图具体工作内容、技术规范、质量标准等详见招标文件，满足专业技术规范要求 (4)综合考虑超高增加费、地下室增加费等人工降效费用 | 套 | 7 | 382.34 | 2676.38
6 | 031301004006 | 抗震支架制作安装 | (1)名称:电缆桥架双撑抗震支吊架 (2)规格型号:W＞900mm (3)具体工作内容、技术规范、质量标准等详见招标文件，满足招标文件、设计图纸、施工工艺及专业技术规范要求 (4)含高层增加费及超高增加费 | 套 | 7 | 600.71 | 4204.97
7 | 031301004007 | 抗震支架制作安装 | (1)名称:电缆桥架两管组合单撑抗震支吊架 (2)规格型号:综合考虑 (3)具体工作内容、技术规范、质量标准等详见招标文件，满足招标文件、设计图纸、施工工艺及专业技术规范要求 (4)含高层增加费及超高增加费 | 套 | 3 | 447.38 | 1342.14
本页小计 | [6 empty] | 13128.04
8 | 031301004008 | 抗震支架制作安装 | (1)名称:电缆桥架两管组合双撑抗震支吊架 (2)规格型号:综合考虑 (3)具体工作内容、技术规范、质量标准等详见招标文件，满足招标文件、设计图纸、施工工艺及专业技术规范要求 (4)含高层增加费及超高增加费 | 套 | 3 | 602.56 | 1807.68
9 | 031301004009 | 抗震支架制作安装 | (1)名称:电缆桥架三管组合单撑抗震支吊架 (2)规格型号:综合考虑 (3)具体工作内容、技术规范、质量标准等详见招标文件，满足招标文件、设计图纸、施工工艺及专业技术规范要求 (4)含高层增加费及超高增加费 | 套 | 3 | 454.37 | 1363.11
10 | 031301004010 | 抗震支架制作安装 | (1)名称:电缆桥架三管组合双撑抗震支吊架 (2)规格型号:综合考虑 (3)具体工作内容、技术规范、质量标准等详见招标文件，满足招标文件、设计图纸、施工工艺及专业技术规范要求 (4)含高层增加费及超高增加费 | 套 | 3 | 700.13 | 2100.39
|  | 水管抗震支架 |  |  |  |  | 49437.79
11 | 031301004011 | 抗震支架制作安装 | (1)名称:水管单管单撑抗震支吊架 (2)规格型号:D≤100mm (3)具体工作内容、技术规范、质量标准等详见招标文件，满足招标文件、设计图具体工作内容、技术规范、质量标准等详见招标文件，满足专业技术规范要求 (4)综合考虑超高增加费、地下室增加费等人工降效费用 | 套 | 20 | 227.17 | 4543.4
本页小计 | [6 empty] | 9814.58
12 | 031301004012 | 抗震支架制作安装 | (1)名称:水管单管单撑抗震支吊架 (2)规格型号:100mm＜D≤150mm (3)具体工作内容、技术规范、质量标准等详见招标文件，满足招标文件、设计图具体工作内容、技术规范、质量标准等详见招标文件，满足专业技术规范要求 (4)综合考虑超高增加费、地下室增加费等人工降效费用 | 套 | 15 | 233.67 | 3505.05
13 | 031301004013 | 抗震支架制作安装 | (1)名称:水管单撑抗震支吊架 (2)规格型号:150mm＜D≤200mm (3)具体工作内容、技术规范、质量标准等详见招标文件，满足招标文件、设计图具体工作内容、技术规范、质量标准等详见招标文件，满足专业技术规范要求 (4)综合考虑超高增加费、地下室增加费等人工降效费用 | 套 | 10 | 252.25 | 2522.5
14 | 031301004014 | 抗震支架制作安装 | (1)名称:水管单管双撑抗震支吊架 (2)规格型号:D≤100mm (3)具体工作内容、技术规范、质量标准等详见招标文件，满足招标文件、设计图具体工作内容、技术规范、质量标准等详见招标文件，满足专业技术规范要求 (4)综合考虑超高增加费、地下室增加费等人工降效费用 | 套 | 30 | 270.84 | 8125.2
15 | 031301004015 | 抗震支架制作安装 | (1)名称:管单管双撑抗震支吊架 (2)规格型号:100mm＜D≤150mm (3)具体工作内容、技术规范、质量标准等详见招标文件，满足招标文件、设计图具体工作内容、技术规范、质量标准等详见招标文件，满足专业技术规范要求 (4)综合考虑超高增加费、地下室增加费等人工降效费用 | 套 | 15 | 282.91 | 4243.65
本页小计 | [6 empty] | 18396.4
16 | 031301004016 | 抗震支架制作安装 | (1)名称:管单管双撑抗震支吊架 (2)规格型号:150mm＜D≤200mm (3)具体工作内容、技术规范、质量标准等详见招标文件，满足招标文件、设计图具体工作内容、技术规范、质量标准等详见招标文件，满足专业技术规范要求 (4)综合考虑超高增加费、地下室增加费等人工降效费用 | 套 | 10 | 326.59 | 3265.9
17 | 031301004017 | 抗震支架制作安装 | (1)名称:水管双管组合单撑抗震支吊架 (2)规格型号:综合考虑 (3)具体工作内容、技术规范、质量标准等详见招标文件，满足招标文件、设计图具体工作内容、技术规范、质量标准等详见招标文件，满足专业技术规范要求 (4)综合考虑超高增加费、地下室增加费等人工降效费用 | 套 | 7 | 249.47 | 1746.29
18 | 031301004018 | 抗震支架制作安装 | (1)名称:水管双管组合双撑抗震支吊架 (2)规格型号:综合考虑 (3)具体工作内容、技术规范、质量标准等详见招标文件，满足招标文件、设计图具体工作内容、技术规范、质量标准等详见招标文件，满足专业技术规范要求 (4)综合考虑超高增加费、地下室增加费等人工降效费用 | 套 | 7 | 302.43 | 2117.01
19 | 031301004019 | 抗震支架制作安装 | (1)名称:水管三管组合单撑抗震支吊架 (2)规格型号:综合考虑 (3)具体工作内容、技术规范、质量标准等详见招标文件，满足招标文件、设计图具体工作内容、技术规范、质量标准等详见招标文件，满足专业技术规范要求 (4)综合考虑超高增加费、地下室增加费等人工降效费用 | 套 | 7 | 292.2 | 2045.4
本页小计 | [6 empty] | 9174.6
20 | 031301004020 | 抗震支架制作安装 | (1)名称:水管三管组合双撑抗震支吊架 (2)规格型号:综合考虑 (3)具体工作内容、技术规范、质量标准等详见招标文件，满足招标文件、设计图具体工作内容、技术规范、质量标准等详见招标文件，满足专业技术规范要求 (4)综合考虑超高增加费、地下室增加费等人工降效费用 | 套 | 7 | 345.18 | 2416.26
21 | 031301004021 | 抗震支架制作安装 | (1)名称:水管四管组合单撑抗震支吊架 (2)规格型号:综合考虑 (3)具体工作内容、技术规范、质量标准等详见招标文件，满足招标文件、设计图具体工作内容、技术规范、质量标准等详见招标文件，满足专业技术规范要求 (4)综合考虑超高增加费、地下室增加费等人工降效费用 | 套 | 7 | 310.79 | 2175.53
22 | 031301004022 | 抗震支架制作安装 | (1)名称:水管四管组合双撑抗震支吊架 (2)规格型号:综合考虑 (3)具体工作内容、技术规范、质量标准等详见招标文件，满足招标文件、设计图具体工作内容、技术规范、质量标准等详见招标文件，满足专业技术规范要求 (4)综合考虑超高增加费、地下室增加费等人工降效费用 | 套 | 7 | 349.82 | 2448.74
23 | 031301004023 | 抗震支架制作安装 | (1)名称:水管五管组合单撑抗震支吊架 (2)规格型号:综合考虑 (3)具体工作内容、技术规范、质量标准等详见招标文件，满足招标文件、设计图具体工作内容、技术规范、质量标准等详见招标文件，满足专业技术规范要求 (4)综合考虑超高增加费、地下室增加费等人工降效费用 | 套 | 7 | 328.45 | 2299.15
本页小计 | [6 empty] | 9339.68
24 | 031301004024 | 抗震支架制作安装 | (1)名称:水管五管组合双撑抗震支吊架 (2)规格型号:综合考虑 (3)具体工作内容、技术规范、质量标准等详见招标文件，满足招标文件、设计图具体工作内容、技术规范、质量标准等详见招标文件，满足专业技术规范要求 (4)综合考虑超高增加费、地下室增加费等人工降效费用 | 套 | 7 | 363.76 | 2546.32
25 | 031301004025 | 抗震支架制作安装 | (1)名称:水管六管组合单撑抗震支吊架 (2)规格型号:综合考虑 (3)具体工作内容、技术规范、质量标准等详见招标文件，满足招标文件、设计图具体工作内容、技术规范、质量标准等详见招标文件，满足专业技术规范要求 (4)综合考虑超高增加费、地下室增加费等人工降效费用 | 套 | 7 | 363.76 | 2546.32
26 | 031301004026 | 抗震支架制作安装 | (1)名称:水管六管组合双撑抗震支吊架 (2)规格型号:综合考虑 (3)具体工作内容、技术规范、质量标准等详见招标文件，满足招标文件、设计图具体工作内容、技术规范、质量标准等详见招标文件，满足专业技术规范要求 (4)综合考虑超高增加费、地下室增加费等人工降效费用 | 套 | 7 | 413.01 | 2891.07
|  | 风管抗震支架 |  |  |  |  | 27245.73
27 | 031301004027 | 抗震支架制作安装 | (1)名称:风管单撑抗震支吊架 (2)规格型号:S≤0.2m (3)具体工作内容、技术规范、质量标准等详见招标文件，满足招标文件、设计图具体工作内容、技术规范、质量标准等详见招标文件，满足专业技术规范要求 (4)综合考虑超高增加费、地下室增加费等人工降效费用 | 套 | 12 | 252.25 | 3027
本页小计 | [6 empty] | 11010.71
28 | 031301004028 | 抗震支架制作安装 | (1)名称:风管单撑抗震支吊架 (2)规格型号:0.2＜S≤0.4m (3)具体工作内容、技术规范、质量标准等详见招标文件，满足招标文件、设计图具体工作内容、技术规范、质量标准等详见招标文件，满足专业技术规范要求 (4)综合考虑超高增加费、地下室增加费等人工降效费用 | 套 | 10 | 270.84 | 2708.4
29 | 031301004029 | 抗震支架制作安装 | (1)名称:风管单撑抗震支吊架 (2)规格型号:0.4＜S≤0.6m (3)具体工作内容、技术规范、质量标准等详见招标文件，满足招标文件、设计图具体工作内容、技术规范、质量标准等详见招标文件，满足专业技术规范要求 (4)综合考虑超高增加费、地下室增加费等人工降效费用 | 套 | 5 | 280.13 | 1400.65
30 | 031301004030 | 抗震支架制作安装 | (1)名称:风管单撑抗震支吊架 (2)规格型号:0.6＜S≤0.8m (3)具体工作内容、技术规范、质量标准等详见招标文件，满足招标文件、设计图具体工作内容、技术规范、质量标准等详见招标文件，满足专业技术规范要求 (4)综合考虑超高增加费、地下室增加费等人工降效费用 | 套 | 7 | 286.63 | 2006.41
31 | 031301004031 | 抗震支架制作安装 | (1)名称:风管单撑抗震支吊架 (2)规格型号:0.8＜S≤1.0m (3)具体工作内容、技术规范、质量标准等详见招标文件，满足招标文件、设计图具体工作内容、技术规范、质量标准等详见招标文件，满足专业技术规范要求 (4)综合考虑超高增加费、地下室增加费等人工降效费用 | 套 | 7 | 308.01 | 2156.07
本页小计 | [6 empty] | 8271.53
32 | 031301004032 | 抗震支架制作安装 | (1)名称:风管单撑抗震支吊架 (2)规格型号:1.2＜S≤1.5m (3)具体工作内容、技术规范、质量标准等详见招标文件，满足招标文件、设计图具体工作内容、技术规范、质量标准等详见招标文件，满足专业技术规范要求 (4)综合考虑超高增加费、地下室增加费等人工降效费用 | 套 | 5 | 321.94 | 1609.7
33 | 031301004033 | 抗震支架制作安装 | (1)名称:风管双撑抗震支吊架 (2)规格型号:S≤0.2m (3)具体工作内容、技术规范、质量标准等详见招标文件，满足招标文件、设计图具体工作内容、技术规范、质量标准等详见招标文件，满足专业技术规范要求 (4)综合考虑超高增加费、地下室增加费等人工降效费用 | 套 | 12 | 340.53 | 4086.36
34 | 031301004034 | 抗震支架制作安装 | (1)名称:风管双撑抗震支吊架 (2)规格型号:0.2＜S≤0.4m (3)具体工作内容、技术规范、质量标准等详见招标文件，满足招标文件、设计图具体工作内容、技术规范、质量标准等详见招标文件，满足专业技术规范要求 (4)综合考虑超高增加费、地下室增加费等人工降效费用 | 套 | 10 | 289.42 | 2894.2
35 | 031301004035 | 抗震支架制作安装 | (1)名称:风管双撑抗震支吊架 (2)规格型号:0.4＜S≤0.6m (3)具体工作内容、技术规范、质量标准等详见招标文件，满足招标文件、设计图具体工作内容、技术规范、质量标准等详见招标文件，满足专业技术规范要求 (4)综合考虑超高增加费、地下室增加费等人工降效费用 | 套 | 3 | 308.01 | 924.03
本页小计 | [6 empty] | 9514.29
36 | 031301004036 | 抗震支架制作安装 | (1)名称:风管双撑抗震支吊架 (2)规格型号:0.6＜S≤0.8m (3)具体工作内容、技术规范、质量标准等详见招标文件，满足招标文件、设计图具体工作内容、技术规范、质量标准等详见招标文件，满足专业技术规范要求 (4)综合考虑超高增加费、地下室增加费等人工降效费用 | 套 | 7 | 317.3 | 2221.1
37 | 031301004037 | 抗震支架制作安装 | (1)名称:风管双撑抗震支吊架 (2)规格型号:0.8＜S≤1.0m (3)具体工作内容、技术规范、质量标准等详见招标文件，满足招标文件、设计图具体工作内容、技术规范、质量标准等详见招标文件，满足专业技术规范要求 (4)综合考虑超高增加费、地下室增加费等人工降效费用 | 套 | 7 | 345.18 | 2416.26
38 | 031301004038 | 抗震支架制作安装 | (1)名称:风管双撑抗震支吊架 (2)规格型号:1.2＜S≤1.5m (3)具体工作内容、技术规范、质量标准等详见招标文件，满足招标文件、设计图具体工作内容、技术规范、质量标准等详见招标文件，满足专业技术规范要求 (4)综合考虑超高增加费、地下室增加费等人工降效费用 | 套 | 5 | 359.11 | 1795.55
本页小计 | [6 empty] | 6432.91
合计 | [6 empty] | 107044.85

## E.2 措施项目清单计价表
E.2 措施项目清单计价表
工程名称：抗震支架 |  |  | 标段：深圳中学泥岗校区改扩建工程项目设计施工总承包(EPC) |  |  | 第 1 页 共 2 页
序号 | 项目编码 | 项目名称 | 工作内容 | 计量单位 | 工程量 | 金额（元）
[6 empty] | 综合单价 | 合价
1 | 1 | 安全文明施工费 |  | 项 | 1 | 2280.06 | 2280.06
1.1 | (1) | 安全文明施工费(按费率计算) |  | 项 | 1 | 1851.88 | 1851.88
1.2 | (2) | 安全文明施工费(按清单列项) |  | 项 | 1
1.2.1 | (2.1) | 装配式钢结构围挡（施工现场与外部环境隔离） |  | 项 | 1
1.2.2 | (2.2) | PVC围挡（施工现场与外部环境隔离） |  | 项 | 1
1.2.3 | (2.3) | 铁马（施工现场与外部环境隔离） |  | 项 | 1
1.2.4 | (2.4) | 水马（施工现场与外部环境隔离） |  | 项 | 1
1.2.5 | (2.5) | 施工废弃物、装修废弃物外运和处置 |  | 项 | 1
1.2.6 | (2.6) | 隔音屏、声屏障 |  | 项 | 1
1.2.7 | (2.7) | 施工区裸土覆盖 |  | 项 | 1
1.2.8 | (2.8) | 施工区临时排水沟 |  | 项 | 1
1.2.9 | (2.9) | 施工区临时集水井（沉砂井） |  | 项 | 1
1.3 | (3) | 产业工人职业训练专项经费 |  | 项 | 1 | 428.18 | 428.18
2 | 2 | 履约担保手续费 |  | 项 | 1 | 43.75 | 43.75
3 | 3 | 夜间施工增加费 |  | 项 | 1
4 | 4 | 赶工措施费 |  | 项 | 1
5 | 5 | 冬雨季施工费 |  | 项 | 1
6 | 6 | 已完成工程及设备保护费 |  | 项 | 1
7 | 7 | 地上地下设施及建筑物的临时保护费 |  | 项 | 1
8 | 8 | 二次搬运费 |  | 项 | 1
本页小计 | [6 empty] | 2323.81
9 | 9 | 脚手架费 |  | 项 | 1
10 | 10 | 垂直运输机械费 |  | 项 | 1
11 | 11 | 大型机械设备进出场及安拆费 |  | 项 | 1
12 | 12 | 施工排水、降水费 |  | 项 | 1
13 | 13 | 专业工程措施项目费 |  | 项 | 1
13.1 | 13.1 | 组装平台 |  | 项 | 1
13.2 | 13.2 | 设备、管道施工的防冻和焊接保护措施 |  | 项 | 1
13.3 | 13.3 | 压力容器和高压管道的检验 |  | 项 | 1
13.4 | 13.4 | 焦炉施工大棚 |  | 项 | 1
13.5 | 13.5 | 焦炉供炉、热态工程 |  | 项 | 1
13.6 | 13.6 | 管道安装后的充气保护措施 |  | 项 | 1
13.7 | 13.7 | 隧道内施工的通风、供水、供电、供气照明及通讯设施 |  | 项 | 1
13.8 | 13.8 | 长输管道施工措施 |  | 项 | 1
13.9 | 13.9 | 格架式抱杆 |  | 项 | 1
14 | 14 | 其他 |  | 项 | 1
本页小计
合计 | [6 empty] | 2323.81
注：措施项目清单中的安全文明施工费属于不可竞争项目，其计价应符合本指引及深圳市相关规定。

## E.4 其他项目清单计价表
E.4 其他项目清单计价表
工程名称：抗震支架 |  | 标段：深圳中学泥岗校区改扩建工程项目设计施工总承包(EPC) |  | 第 1 页 共 1 页
序号 | 项目名称 |  | 金额（元） | 备注
1 | 暂列金额 |  |  | (分部分项费+措施项目费)*暂列金额费率(5%～10%)
2 | 专业工程暂估价
3 | 计日工
4 | 总承包服务费
5 | 发承包双方约定的其他项目
6 | 材料暂估价 |  |  | 仅统计汇总材料暂估价总金额，材料暂估价应计入清单项目综合单价，不重复计入建安工程费中
合计

## E.5 增值税计价表
E.5 增值税计价表
工程名称：抗震支架 |  |  | 标段：深圳中学泥岗校区改扩建工程项目设计施工总承包(EPC) |  | 第 1 页 共 1 页
序号 | 项目名称 | 计算基础说明 |  | 计算基础 | 税率（%） | 金额（元）
1 | 增值税 | 分部分项工程+措施项目+其他项目-专业工程暂估价 |  | 109368.66 | 9 | 9843.18
合 计 | [5 empty] | 9843.18

## E.7 暂列金额明细表
E.7 暂列金额明细表
工程名称：抗震支架 |  | 标段：深圳中学泥岗校区改扩建工程项目设计施工总承包(EPC) |  | 第 1 页 共 1 页
序号 | 项目名称 | 计量单位 | 暂列金额（元） | 备注
1 | 暂列金额 | 项 |  | (分部分项费+措施项目费)*暂列金额费率(5%～10%)
合计