## D.1 工程项目最高投标限价汇总表
D.1 工程项目最高投标限价汇总表
工程名称：报告厅音视频设备 |  |  |  | 第 1 页 共 1 页
序号 | 汇 总 内 容 | 金额（元） | 其中
|  |  | 安全文明 施工费 （元） | 暂估价 （元） | 暂列金额 （元）
1 | 报告厅音视频设备 | 8793998.21 | 177715.4
合计 |  | 8793998.21 | 177715.4
注：1.暂估价包含专业工程暂估价及材料暂估价。专业工程暂估价为已含税价格，在计算增值税计算基础时不应包含专业工程暂估价金额； 2.本表宜用于按合同标的为工程量清单编制对象的工程汇总计算，以单项工程为工程量清单编制对象的工程可按本表汇总计算。

## D.2 单位工程最高投标限价汇总表
D.2 单位工程最高投标限价汇总表
工程名称：报告厅音视频设备 |  | 标段：深圳中学泥岗校区改扩建工程项目设计施工总承包(EPC) |  | 第 1 页 共 1 页
序号 | 汇总内容 |  | 金额 （元） | 其中： 材料暂估价 （元）
1 | 分部分项工程 |  | 7890172.87
1.1 | 舞台机械设备 |  | 1191964.71
1.2 | 舞台幕布 |  | 284195.34
1.3 | 舞台灯光系统 |  | 1865292.01
1.4 | 舞台扩声系统 |  | 1953148.53
1.5 | 舞台LED显示屏 |  | 2108067.68
1.6 | 舞台管理系统 |  | 487504.6
2 | 措施项目 |  | 177715.4
2.1 | 安全文明施工 |  | 177715.4
2.1.1 | 安全文明施工费（按费率计算） |  | 146154.71
2.1.2 | 安全文明施工费（按清单列项）
2.1.3 | 产业工人职业训练专项经费 |  | 31560.69
2.2 | 其他措施项目费
3 | 其他项目
3.1 | 暂列金额
3.2 | 专业工程暂估价
3.3 | 计日工
3.4 | 总承包服务费
4 | 增值税 |  | 726109.94
合计 |  |  | 8793998.21
注：专业工程暂估价为已含税价格，在计算增值税计算基础时不应包含专业工程暂估价金额。

## E.1 分部分项工程项目清单计价表
E.1 分部分项工程项目清单计价表
工程名称：报告厅音视频设备 |  |  | 标段：深圳中学泥岗校区改扩建工程项目设计施工总承包(EPC) |  |  | 第 1 页 共 45 页
序号 | 项目编码 | 项目名称 | 项目特征描述 | 计量单位 | 工程量 | 金额（元）
[6 empty] | 综合单价 | 合价 | 其中：材料暂估合价
|  | 舞台机械设备 |  |  |  |  | 1191964.71
1 | 010810003001 | 台口字幕屏吊杆 | 1.名称:台口字幕屏吊杆 2.尺寸:17.6m 3.行程:12m 4.速度:0.01-1m/s 5.载荷:8kN 6.定位精度:±1mm 7.驱动方式:钢丝绳卷扬 8.具体工作内容、技术规范、质量标准等详见招标文件，满足专业技术规范要求 9.综合考虑超高增加费、地下室增加费等人工降效费用 | 套 | 1 | 39175.27 | 39175.27
2 | 010810003002 | 前檐幕吊杆 | 1.名称:前檐幕吊杆 2.尺寸:21m 3.行程:22m 4.速度:0.006-0.6m/s 5.载荷:8kN 6.定位精度:±1mm 7.驱动方式:钢丝绳卷扬 8.具体工作内容、技术规范、质量标准等详见招标文件，满足专业技术规范要求 9.综合考虑超高增加费、地下室增加费等人工降效费用 | 套 | 1 | 39204.11 | 39204.11
3 | 010810003003 | 大幕机 | 1.名称:大幕机 2.尺寸:21m 3.行程:对开:14m/单边 4.速度:对开:0.01-1.0m/s 5.定位精度:±1mm 6.驱动方式:对开:均缩 提升:钢丝绳卷扬 7.具体工作内容、技术规范、质量标准等详见招标文件，满足专业技术规范要求 8.综合考虑超高增加费、地下室增加费等人工降效费用 | 套 | 1 | 14115.62 | 14115.62
本页小计 | [6 empty] | 92495
4 | 010810003004 | 固定柱光架 | 1.名称:固定柱光架 2.尺寸:0.8mX0.8mX8m 3.载荷:8kN 4.驱动方式:固定安装 5.具体工作内容、技术规范、质量标准等详见招标文件，满足专业技术规范要求 6.综合考虑超高增加费、地下室增加费等人工降效费用 | 套 | 2 | 13946.52 | 27893.04
5 | 010810003005 | 灯光吊杆 | 1.名称:灯光吊杆 2.尺寸:21m 3.行程:14m 4.速度:0.002-0.2m/s 5.载荷:8kN 6.定位精度:±1mm 7.驱动方式:钢丝绳卷扬 8.具体工作内容、技术规范、质量标准等详见招标文件，满足专业技术规范要求 9.综合考虑超高增加费、地下室增加费等人工降效费用 | 套 | 6 | 42920.86 | 257525.16
6 | 010810003006 | 电动吊杆 | 1.名称:电动吊杆 2.尺寸:21m 3.行程:14m 4.速度:0.01-1.0m/s 5.载荷:10kN 6.定位精度:±1mm 7.驱动方式:钢丝绳卷扬 8.具体工作内容、技术规范、质量标准等详见招标文件，满足专业技术规范要求 9.综合考虑超高增加费、地下室增加费等人工降效费用 | 套 | 12 | 35284.94 | 423419.28
7 | 010810003007 | 二幕机 | 1.名称:二幕机 2.尺寸:21m 3.行程:对开:14m/单边 4.速度:0.01-1.0m/s 5.载荷:幕体自重 6.定位精度:±1mm 7.驱动方式:对开:均缩 提升:钢丝绳卷扬 8.具体工作内容、技术规范、质量标准等详见招标文件，满足专业技术规范要求 9.综合考虑超高增加费、地下室增加费等人工降效费用 | 套 | 1 | 11327.85 | 11327.85
本页小计 | [6 empty] | 720165.33
8 | 010810003008 | 侧灯光排架 | 1.名称:侧灯光排架 2.尺寸:5m 3.行程:14m 4.速度:0.002-0.2m/s 5.载荷:10kN 6.定位精度:±1mm 7.驱动方式:钢丝绳卷扬 8.具体工作内容、技术规范、质量标准等详见招标文件，满足专业技术规范要求 9.综合考虑超高增加费、地下室增加费等人工降效费用 | 套 | 2 | 7172.79 | 14345.58
9 | 030416026001 | 舞台机械电气和控制系统 | 1.名称:舞台机械电气和控制系统 2.具体工作内容、技术规范、质量标准等详见招标文件，满足专业技术规范要求 3.综合考虑超高增加费、地下室增加费等人工降效费用 | 套 | 1 | 364958.8 | 364958.8
|  | 舞台幕布 |  |  |  |  | 284195.34
10 | 010810001001 | 会标幕 | 1.名称:会标幕 2.材质:棉质天鹅绒 3.克重:260g/m2 4.规格(长*高*块数):19m*3m*1 5.折比:3:1 6.颜色:枣红色 7.具体工作内容、技术规范、质量标准等详见招标文件，满足专业技术规范要求 8.综合考虑超高增加费、地下室增加费等人工降效费用 | m2 | 171 | 70.59 | 12070.89
11 | 010810001002 | 前檐幕 | 1.名称:前檐幕 2.材质:棉质天鹅绒 3.克重:350g/m2 4.规格(长*高*块数):19m*3m*1 5.折比:3:1 6.颜色:枣红色 7.具体工作内容、技术规范、质量标准等详见招标文件，满足专业技术规范要求 8.综合考虑超高增加费、地下室增加费等人工降效费用 | m2 | 171 | 70.59 | 12070.89
本页小计 | [6 empty] | 403446.16
12 | 010810001003 | 大幕幕布 | 1.名称:大幕幕布 2.材质:棉质天鹅绒 3.克重:260g/m2 4.规格(长*高*块数):14m*11m*2 5.折比:3:1 6.颜色:枣红色 7.具体工作内容、技术规范、质量标准等详见招标文件，满足专业技术规范要求 8.综合考虑超高增加费、地下室增加费等人工降效费用 | m2 | 924 | 70.59 | 65225.16
13 | 010810001004 | 横檐幕 | 1.名称:横檐幕 2.材质:棉质天鹅绒 3.克重:260g/m2 4.规格(长*高*块数):25m*3m*2 5.折比:3:1 6.颜色:墨绿色 7.具体工作内容、技术规范、质量标准等详见招标文件，满足专业技术规范要求 8.综合考虑超高增加费、地下室增加费等人工降效费用 | m2 | 450 | 70.59 | 31765.5
14 | 010810001005 | 边条幕 | 1.名称:边条幕 2.材质:棉质天鹅绒 3.克重:260g/m2 4.规格(长*高*块数):3.5m*11m*4 5.折比:3:1 6.颜色:墨绿色 7.具体工作内容、技术规范、质量标准等详见招标文件，满足专业技术规范要求 8.综合考虑超高增加费、地下室增加费等人工降效费用 | m2 | 462 | 70.59 | 32612.58
15 | 010810001006 | 二道幕 | 1.名称:二道幕 2.材质:真丝乔其绒（含会议底幕） 3.克重:260g/m2 4.规格(长*高*块数):14m*11m*4 5.折比:3:1 6.颜色:国旗黄 7.具体工作内容、技术规范、质量标准等详见招标文件，满足专业技术规范要求 8.综合考虑超高增加费、地下室增加费等人工降效费用 | m2 | 1848 | 70.59 | 130450.32
|  | 舞台灯光系统 |  |  |  |  | 1865292.01
本页小计 | [6 empty] | 260053.56
|  | 灯光控制系统 |  |  |  |  | 150868.95
16 | 030505007001 | 综合型电脑灯光控制台 | 1.名称:综合型电脑灯光控制台 2.不少于65,536个控制参数加以实时控制；内置4,096 HTP/LTP-控制参数(6 x DMX输出)；内置不少于3个15.4"可触摸显示屏，可外接不少于2个显示屏；15个电动执行推杆；内置不间断电源(UPS)；不少于6个旋转控制按钮；不少于2个Ethercon连接接口；不少于5个USB 2.0连接接口；电动式显示器板*；2个电动A / B场切换推杆，100mm；控台自带三维灯光设计软件。 3.具体工作内容、技术规范、质量标准等详见招标文件，满足专业技术规范要求 4.综合考虑超高增加费、地下室增加费等人工降效费用 | 台 | 1 | 132846.29 | 132846.29
17 | 030416026002 | 场灯/工作灯控制系统 | 1.名称:场灯/工作灯控制系统 2.4分控点控制面板（与场灯柜配套）满足使用需求 3.具体工作内容、技术规范、质量标准等详见招标文件，满足专业技术规范要求 4.综合考虑超高增加费、地下室增加费等人工降效费用 | 套 | 1 | 18022.66 | 18022.66
|  | 调光柜 |  |  |  |  | 163465.12
18 | 031101001001 | 全数字网络智能型调光直通立柜 | 1.名称:全数字网络智能型调光直通立柜 2.不少于48个模块96路，直通每路不低于4KW，直通柜使用先进抽屉式（电源模块化/继电器模块），每路都应有返错报告功能，应能在控制台或电脑上显示；中央控制模块，可以设定调光柜的各种参数；控制信号：以太网、双DMX512信号输入。 3.具体工作内容、技术规范、质量标准等详见招标文件，满足专业技术规范要求 4.综合考虑超高增加费、地下室增加费等人工降效费用 | 台 | 2 | 80183.3 | 160366.6
本页小计 | [6 empty] | 311235.55
19 | 031101001002 | 场灯控制柜 | 1.名称:场灯控制柜 2.安装方式:壁挂式 3.12路2KW调光,12路2KW直通；具有硅路检测及控制点检测功能；主机本身可设置10个预置场；任意设置淡入、淡出时间；具有密码保护功能，防止被他人修改设定的参数； 4.具体工作内容、技术规范、质量标准等详见招标文件，满足专业技术规范要求 5.综合考虑超高增加费、地下室增加费等人工降效费用 | 套 | 1 | 3098.52 | 3098.52
|  | 灯具 |  |  |  |  | 1070142.94
20 | 030413002005 | 装饰灯 | 1.名称:10度成像灯 2.光束角度:10度 3.光源功率:≥300W；LED光源 4.显色指数:Ra>92；色温5600K 5.含灯勾、保险链、色片夹 6.具体工作内容、技术规范、质量标准等详见招标文件，满足专业技术规范要求 7.综合考虑超高增加费、地下室增加费等人工降效费用 | 套 | 10 | 4118.81 | 41188.1
21 | 030413002006 | 装饰灯 | 1.名称:19度成像灯 2.光束角度:19度 3.光源功率:≥300W；LED光源 4.显色指数:Ra>92；色温5600K 5.含灯勾、保险链、色片夹 6.具体工作内容、技术规范、质量标准等详见招标文件，满足专业技术规范要求 7.综合考虑超高增加费、地下室增加费等人工降效费用 | 套 | 12 | 4118.81 | 49425.72
22 | 030413002007 | 装饰灯 | 1.名称:会议柔光灯 2.光源功率：≥300W；LED光源 3.色温：5600±150K 4.光束角度：不小于130° 5.具体工作内容、技术规范、质量标准等详见招标文件，满足专业技术规范要求 6.综合考虑超高增加费、地下室增加费等人工降效费用 | 套 | 16 | 2436.96 | 38991.36
本页小计 | [6 empty] | 132703.7
23 | 030413002008 | 装饰灯 | 1.名称:LED染色灯（RGBW） 2.进口光源；RGBW四合一灯珠；每颗功率不小于5W；线性调节；高强度压铸铝，流线型外观设计；含灯钩、保险链 3.具体工作内容、技术规范、质量标准等详见招标文件，满足专业技术规范要求 4.综合考虑超高增加费、地下室增加费等人工降效费用 | 套 | 86 | 1805.1 | 155238.6
24 | 030413002009 | 装饰灯 | 1.名称:电脑切割灯 2.功率:不小于1500W 3.水平扫描:不少于 540°或 630° 4.垂直扫描:不少于 270° 5.CMY+CTO 混色系统 1 个色片盘:不少于 6 个不可插拔式色片+白光，半色效果，色片可任意定位， 带双向旋转的彩虹效果不少于 27 个预设 CMY 及颜色盘混色效果和颜色宏异步运行 6.1个旋转图案盘:不少于 7 个可插拔式旋转图案+白圆，带图案抖动和图案任意定位功能 7.1个固定图案盘:不少于 7 个插拔式的固定图案片+白圆不少于 1 个动态效果盘 8.调焦变焦范围:不低于于 4.5°-50° 9.具体工作内容、技术规范、质量标准等详见招标文件，满足专业技术规范要求 10.综合考虑超高增加费、地下室增加费等人工降效费用 | 套 | 24 | 26150.23 | 627605.52
本页小计 | [6 empty] | 782844.12
25 | 030413002010 | 装饰灯 | 1.名称:LED天地排灯 2.额定功率:不少于250W 3.色温:5600K 4.特点:轻便美观的铝合金外型配合配合双层散热空间外型。弧形色片夹，及专门设计的不对称反光碗，充分利用光束并且有效控制余光。灯具效率35%,5米光照度:941LUX 5.有效光通量:10960LM。 6.具体工作内容、技术规范、质量标准等详见招标文件，满足专业技术规范要求 7.综合考虑超高增加费、地下室增加费等人工降效费用 | 套 | 24 | 4639.17 | 111340.08
26 | 030413002011 | 装饰灯 | 1、名称:追光灯 2、2KW 电脑追光灯 3、具体工作内容、技术规范、质量标准等详见招标文件，满足专业技术规范要求 4、综合考虑超高增加费、地下室增加费等人工降效费用 | 套 | 2 | 23176.78 | 46353.56
|  | 安装材料 |  |  |  |  | 480815
27 | 030502003007 | 双绞线缆 | (1)名称:六类非屏蔽双绞线缆 (2)规格:WDUZA-UTP CAT6 (3)敷设方式:管内、线槽内敷设综合考虑 (4)参数:23AWG，十字骨架分隔，低烟无卤护套 (5)包含:水晶头制作安装 (6)增加费:综合考虑竖井内、地下室及操作高度增加费 (7)其它:满足图纸、招标文件及专业技术规范要求 (8)具体工作内容、技术规范、质量标准等详见招标文件，满足专业技术规范要求 (9)综合考虑超高增加费、地下室增加费等人工降效费用 | m | 12000 | 4.88 | 58560
本页小计 | [6 empty] | 216253.64
28 | 030412001075 | 配管 | (1)名称:电线导管 (2)规格:SC20 (3)包含:固定件、管内穿铁丝、分线盒 (4)敷设方式:明敷 (5)增加费:综合考虑竖井内、地下室及操作高度增加费 (6)其它:满足图纸、招标文件及专业技术规范要求 (7)具体工作内容、技术规范、质量标准等详见招标文件，满足专业技术规范要求 (8)综合考虑超高增加费、地下室增加费等人工降效费用 | m | 4000 | 31.76 | 127040
29 | 030412001076 | 配管 | (1)名称:电线导管 (2)规格:SC20 (3)包含:固定件、管内穿铁丝、分线盒 (4)敷设方式:暗敷 (5)增加费:综合考虑竖井内、地下室及操作高度增加费 (6)其它:满足图纸、招标文件及专业技术规范要求 (7)具体工作内容、技术规范、质量标准等详见招标文件，满足专业技术规范要求 (8)综合考虑超高增加费、地下室增加费等人工降效费用 | m | 4000 | 21.36 | 85440
30 | 030412001077 | 配管 | (1)名称:电线导管 (2)规格:SC25 (3)包含:固定件、管内穿铁丝、分线盒 (4)敷设方式:暗敷 (5)增加费:综合考虑竖井内、地下室及操作高度增加费 (6)其它:满足图纸、招标文件及专业技术规范要求 (7)具体工作内容、技术规范、质量标准等详见招标文件，满足专业技术规范要求 (8)综合考虑超高增加费、地下室增加费等人工降效费用 | m | 2000 | 27.8 | 55600
本页小计 | [6 empty] | 268080
31 | 030412001078 | 配管 | (1)名称:电线导管 (2)规格:SC32 (3)包含:固定件、管内穿铁丝、分线盒 (4)敷设方式:暗敷 (5)增加费:综合考虑竖井内、地下室及操作高度增加费 (6)其它:满足图纸、招标文件及专业技术规范要求 (7)具体工作内容、技术规范、质量标准等详见招标文件，满足专业技术规范要求 (8)综合考虑超高增加费、地下室增加费等人工降效费用 | m | 2000 | 34.3 | 68600
32 | 030412002009 | 线槽 | (1)名称:弱电金属线槽 (2)规格:50*50 (3)综合考虑盖板、隔板、支吊架制安、镀锌、除锈刷油、接地 (4)增加费:综合考虑竖井内、地下室及操作高度增加费 (5)其它:满足图纸、招标文件及专业技术规范要求 (6)具体工作内容、技术规范、质量标准等详见招标文件，满足专业技术规范要求 (7)综合考虑超高增加费、地下室增加费等人工降效费用 | m | 500 | 40.59 | 20295
33 | 030412002010 | 线槽 | (1)名称:弱电金属线槽 (2)规格:100*100 (3)综合考虑盖板、隔板、支吊架制安、镀锌、除锈刷油、接地 (4)增加费:综合考虑竖井内、地下室及操作高度增加费 (5)其它:满足图纸、招标文件及专业技术规范要求 (6)具体工作内容、技术规范、质量标准等详见招标文件，满足专业技术规范要求 (7)综合考虑超高增加费、地下室增加费等人工降效费用 | m | 500 | 54.01 | 27005
本页小计 | [6 empty] | 115900
34 | 030412002011 | 线槽 | (1)名称:弱电金属线槽 (2)规格:150*100 (3)综合考虑盖板、隔板、支吊架制安、镀锌、除锈刷油、接地 (4)增加费:综合考虑竖井内、地下室及操作高度增加费 (5)其它:满足图纸、招标文件及专业技术规范要求 (6)具体工作内容、技术规范、质量标准等详见招标文件，满足专业技术规范要求 (7)综合考虑超高增加费、地下室增加费等人工降效费用 | m | 100 | 61.9 | 6190
35 | 030412002012 | 线槽 | (1)名称:弱电金属线槽 (2)规格:200*100 (3)综合考虑盖板、隔板、支吊架制安、镀锌、除锈刷油、接地 (4)增加费:综合考虑竖井内、地下室及操作高度增加费 (5)其它:满足图纸、招标文件及专业技术规范要求 (6)具体工作内容、技术规范、质量标准等详见招标文件，满足专业技术规范要求 (7)综合考虑超高增加费、地下室增加费等人工降效费用 | m | 100 | 72.75 | 7275
36 | 030412002013 | 线槽 | (1)名称:弱电金属线槽 (2)规格:300*100 (3)综合考虑盖板、隔板、支吊架制安、镀锌、除锈刷油、接地 (4)增加费:综合考虑竖井内、地下室及操作高度增加费 (5)其它:满足图纸、招标文件及专业技术规范要求 (6)具体工作内容、技术规范、质量标准等详见招标文件，满足专业技术规范要求 (7)综合考虑超高增加费、地下室增加费等人工降效费用 | m | 100 | 92.46 | 9246
本页小计 | [6 empty] | 22711
37 | 031301001019 | 凿(压、切割)槽 | (1)名称:管道暗敷凿槽、恢复及挂网 (2)规格:DN20 (3)增加费:综合考虑竖井内、地下室及操作高度增加费 (4)其它:满足图纸、招标文件及专业技术规范要求 (5)具体工作内容、技术规范、质量标准等详见招标文件，满足专业技术规范要求 (6)综合考虑超高增加费、地下室增加费等人工降效费用 | m | 1000 | 6.92 | 6920
38 | 031301001020 | 凿(压、切割)槽 | (1)名称:管道暗敷凿槽、恢复及挂网 (2)规格:DN25 (3)增加费:综合考虑竖井内、地下室及操作高度增加费 (4)其它:满足图纸、招标文件及专业技术规范要求 (5)具体工作内容、技术规范、质量标准等详见招标文件，满足专业技术规范要求 (6)综合考虑超高增加费、地下室增加费等人工降效费用 | m | 600 | 9.24 | 5544
39 | 030502017009 | 双绞线缆测试 | (1)名称:双绞线缆测试 (2)增加费:综合考虑竖井内、地下室及操作高度增加费 (3)其它:满足图纸、招标文件及专业技术规范要求 (4)具体工作内容、技术规范、质量标准等详见招标文件，满足专业技术规范要求 (5)综合考虑超高增加费、地下室增加费等人工降效费用 | 链路 | 500 | 6.2 | 3100
|  | 舞台扩声系统 |  |  |  |  | 1953148.53
|  | A、现场调音台系统 |  |  |  |  | 257156.53
本页小计 | [6 empty] | 15564
40 | 030505002001 | 数字调音台 | 1.名称:数字调音台 2.技术参数:台面不小于双15英寸全高清电容式触摸屏；可用处理通道:不少于64路；电动推杆不少于:24 个推子；输入接口不少于:12 个模拟和 1 个立体声 AES；输出通道不少于:12 个模拟和 2 个立体声 AES 输出。 3.具体工作内容、技术规范、质量标准等详见招标文件，满足专业技术规范要求 4.综合考虑超高增加费、地下室增加费等人工降效费用 | 台 | 1 | 185933.46 | 185933.46
41 | 030505011001 | 舞台接口箱 | 1.名称:舞台接口箱 2.技术参数:输入接口不少于:32个麦克风前置放大器；输出接口不少于:16个线路输出；传输网路:Dante 网络；接口数量要求可多台组合实现。 3.具体工作内容、技术规范、质量标准等详见招标文件，满足专业技术规范要求 4.综合考虑超高增加费、地下室增加费等人工降效费用 | 台 | 2 | 18556.37 | 37112.74
42 | 030505007002 | 调音台音频Dante卡 | 1.名称:调音台音频Dante卡 2.技术要求：与调音台配套，支持64*64通道Dante接口卡，支持96kHz 或 48kHz 接口到 Dante 网络 3.具体工作内容、技术规范、质量标准等详见招标文件，满足专业技术规范要求 4.综合考虑超高增加费、地下室增加费等人工降效费用 | 块 | 1 | 10638.03 | 10638.03
43 | 030505007003 | 接口箱8通道模拟输出卡 | 1.名称:接口箱8通道模拟输出卡 2.与调音台系统兼容，不少于5路网络接口，支持96kHz音频传输 3.具体工作内容、技术规范、质量标准等详见招标文件，满足专业技术规范要求 4.综合考虑超高增加费、地下室增加费等人工降效费用 | 块 | 1 | 17717.68 | 17717.68
本页小计 | [6 empty] | 251401.91
44 | 030505011002 | 有源监听音响 | 1.名称:有源监听音响 2.频率响应:不劣于65Hz-20kHz 3.最大声压级:不小于118dB 4.整组水平覆盖角:80°~90° 5.整组垂直覆盖角:80°~90° 6.低频单元尺寸不小于1*8寸 7.采用有源扬声器设计内置DSP处理器 8.具体工作内容、技术规范、质量标准等详见招标文件，满足专业技术规范要求 9.综合考虑超高增加费、地下室增加费等人工降效费用 | 台 | 2 | 2877.31 | 5754.62
|  | B、扬声器系统 |  |  |  |  | 1100571.85
45 | 030505005001 | 左中右声道远场扩声扬声器 | 1.名称:左中右声道远场扩声扬声器 2.频率响应:不劣于70Hz-18kHz 3.最大声压级:不小于133dB 4.整组水平覆盖角:80°~100° 5.整组垂直覆盖角:50°~60° 6.覆盖角可多只音箱组合满足，整组数量不少于5只 7.低频单元尺寸不小于2*8寸或1*15寸 8.每只扬声器匹配独立的功放通道和独立DSP处理； 9.具体工作内容、技术规范、质量标准等详见招标文件，满足专业技术规范要求 10.综合考虑超高增加费、地下室增加费等人工降效费用 | 组 | 2 | 159347.24 | 318694.48
本页小计 | [6 empty] | 324449.1
46 | 030505005002 | 左中右声道近场扩声扬声器 | 1.名称:左中右声道近场扩声扬声器 2.频率响应:不劣于70Hz-18kHz 3.最大声压级:不小于133dB 4.整组水平覆盖角:90°~110° 5.整组垂直覆盖角:30°~40° 6.覆盖角可多只音箱组合满足，整组数量不少于3只 7.低频单元尺寸不小于2*8寸或1*15寸 8.每只扬声器匹配独立的功放通道和独立DSP处理； 9.具体工作内容、技术规范、质量标准等详见招标文件，满足专业技术规范要求 10.综合考虑超高增加费、地下室增加费等人工降效费用 | 组 | 2 | 95630.42 | 191260.84
47 | 030505005003 | 左/右拉声像扬声器 | 1.名称:左/右拉声像扬声器 2.频率响应:不劣于70Hz-18kHz 3.最大声压级:不小于133dB 4.整组水平覆盖角:80°~100° 5.整组垂直覆盖角:40°~60° 6.覆盖角可多只音箱组合满足，整组数量不少于1只 7.低频单元不小于2*8寸或1*15寸 8.每只扬声器匹配独立的功放通道和独立DSP处理； 9.具体工作内容、技术规范、质量标准等详见招标文件，满足专业技术规范要求 10.综合考虑超高增加费、地下室增加费等人工降效费用 | 组 | 2 | 26603.87 | 53207.74
48 | 030505005004 | 超低扬声器 | 1.名称:超低扬声器 2.低频下限:不劣于30Hz 3.最大声压级:不小于140dB 4.低频单元:不小于双18寸 5.每只扬声器匹配独立的功放通道和独立DSP处理； 6.具体工作内容、技术规范、质量标准等详见招标文件，满足专业技术规范要求 7.综合考虑超高增加费、地下室增加费等人工降效费用 | 只 | 2 | 53152.55 | 106305.1
本页小计 | [6 empty] | 350773.68
49 | 030505005005 | 舞台固定返送扬声器 | 1.名称:舞台固定返送扬声器 2.低频下限:不劣于30Hz 3.最大声压级:不小于140dB 4.低频单元:不小于双18寸 5.每只扬声器匹配独立的功放通道和独立DSP处理； 6.具体工作内容、技术规范、质量标准等详见招标文件，满足专业技术规范要求 7.综合考虑超高增加费、地下室增加费等人工降效费用 | 只 | 6 | 24833.96 | 149003.76
50 | 030505005006 | 舞台流动返送扬声器 | 1.名称:舞台流动返送扬声器 2.频率响应:不劣于70Hz-18kHz 3.最大声压级:不小于130dB 4.水平覆盖角:60°~90° 5.垂直覆盖角:40°~60° 6.每只扬声器匹配独立的功放通道和独立DSP处理； 7.具体工作内容、技术规范、质量标准等详见招标文件，满足专业技术规范要求 8.综合考虑超高增加费、地下室增加费等人工降效费用 | 只 | 4 | 24833.96 | 99335.84
51 | 030505004001 | 功率放大器 | 1.名称:功率放大器 2.扬声器为有源一体化，内置功率放大器、高精度音频信号处理器、分频器、频率响应校正器、相位响应校正器等； 3.如配置有源扬声器需配置系统处理器用于系统处理，系统处理器可用DSP输入输出处理器通道不少于24通道。 4.具体工作内容、技术规范、质量标准等详见招标文件，满足专业技术规范要求 5.综合考虑超高增加费、地下室增加费等人工降效费用 | 台 | 38 | 4687.78 | 178135.64
52 | 030501023003 | 功放远程控制软件 | 1.名称:功放远程控制软件 2.与扬声器同品牌原厂系统配套，需永久授权 3.具体工作内容、技术规范、质量标准等详见招标文件，满足专业技术规范要求 4.综合考虑超高增加费、地下室增加费等人工降效费用 | 套 | 1 | 4628.45 | 4628.45
|  | C、音源及话筒设备 |  |  |  |  | 43323.02
本页小计 | [6 empty] | 431103.69
53 | 030501001001 | 全能固态/CD录放机+控制面板 | 1.名称:全能固态/CD录放机+控制面板 2.支持SD卡(512MB至2GB)、SDHC卡(4GB至32GB)、SDXC卡(64GB至128GB)以及USB闪存(512MB至128GB)作为记录介质。 3.支持双SD卡槽设计，可实现镜像录制(同时记录至两张卡)或接力录制(第一张卡存满后自动切换至第二张卡)。 4.支持WAV格式录制与播放，采样率支持44.1kHz、48kHz、96kHz，量化精度支持16-bit和24-bit；支持MP3格式，比特率支持64kbps至320kbps 5.具体工作内容、技术规范、质量标准等详见招标文件，满足专业技术规范要求 6.综合考虑超高增加费、地下室增加费等人工降效费用 | 台 | 1 | 6675.86 | 6675.86
本页小计 | [6 empty] | 6675.86
54 | 030501004001 | 外置声卡 | 1.名称:外置声卡 2.通道与格式:2进2出USB音频接口，支持32-bit/192kHz高精度音频录制与回放，满足专业录音室及现场录音需求。 3.话放与输入:配备2路XLR/TRS复合输入接口，采用YAMAHA Class-A D-PRE话筒前置放大器，提供高品质音质；第2路输入支持Hi-Z高阻抗切换，可直连电吉他；支持+48V幻象供电。 4.DSP处理:内置SSP3数字信号处理芯片，具备零延迟监听功能；支持REV-X混响、Channel Strip通道条和吉他放大器模拟等DSP效果，无需占用电脑资源。 5.连接与供电:采用USB Type-C接口，支持USB 3.1 Gen 1 SuperSpeed标准，可通过USB总线供电(USB 3.0接口)，兼容Windows、macOS及iOS系统；具备MIDI输入输出接口，可连接外部MIDI设备。 6.具体工作内容、技术规范、质量标准等详见招标文件，满足专业技术规范要求 7.综合考虑超高增加费、地下室增加费等人工降效费用 | 台 | 1 | 2537.46 | 2537.46
55 | 080504004001 | 音控室工作（播放）电脑 | 1.名称:音控室工作（播放）电脑 2.8核中央处理器，具有4个性能核心和4个能效核心；8核图形处理器；硬件加速光线追踪；16核神经网络引擎；120GB/s内存带宽 3.具体工作内容、技术规范、质量标准等详见招标文件，满足专业技术规范要求 4.综合考虑超高增加费、地下室增加费等人工降效费用 | 台 | 1 | 10659.19 | 10659.19
本页小计 | [6 empty] | 13196.65
56 | 030502008007 | 配线架 | 1.名称:配线架 2.24通道，48口跳线盘，每个跳线盘配不少于8根跳线 3.具体工作内容、技术规范、质量标准等详见招标文件，满足专业技术规范要求 4.综合考虑超高增加费、地下室增加费等人工降效费用 | 架 | 2 | 937.53 | 1875.06
57 | 030506012001 | 音频、视频及脉冲分配器 | 1.名称:音频分配器 2.8通道1分3无源音频分配器 3.具体工作内容、技术规范、质量标准等详见招标文件，满足专业技术规范要求 4.综合考虑超高增加费、地下室增加费等人工降效费用 | 台 | 1 | 21575.45 | 21575.45
|  | D、话筒 |  |  |  |  | 236300.3
58 | 030505007004 | 双通道无线接收机 | 1.名称:双通道无线接收机 2.数字式预开关分集 3.具备自动通道扫描可快速找到最为清晰的频率 4.具备红外同步部署发射机的选定频率 5.具备以太网联网提供多个接收机的精简设置 6.可支持联网的通道扫描可为所有已连接的接收器配置开放频率 7.用于安全无线传输的AES-256位加密 8.至少60 dB可调音频增益 9.具有锁定功能的高对比度LCD菜单和控件 10.具备音频和射频LED电平表，带峰值指示灯 11.具体工作内容、技术规范、质量标准等详见招标文件，满足专业技术规范要求 12.综合考虑超高增加费、地下室增加费等人工降效费用 | 台 | 8 | 8952.99 | 71623.92
本页小计 | [6 empty] | 95074.43
59 | 030505007005 | 动圈话筒 | 1.名称:动圈话筒 2.具有平坦频响的20 Hz-20 kHz频率范围 3.用于安全传输的AES 256位加密 4.用于插座式充电的外部充电单元 5.超心形动圈话筒，频率响应：50Hz-16KHz，灵敏度 (mV/Pa): 2,7 mV/Pa 6.具体工作内容、技术规范、质量标准等详见招标文件，满足专业技术规范要求 7.综合考虑超高增加费、地下室增加费等人工降效费用 | 台 | 4 | 6246.63 | 24986.52
60 | 030505007006 | 腰包式发射机 | 1.名称:腰包式发射机 2.具有平坦频响的20 Hz-20 kHz频率范围 3.用于安全传输的AES 256位加密； 4.用于安全传输的AES 256位加密； 5.背光式LCD显示，配备易用的导航菜单和控制按键； 6.具体工作内容、技术规范、质量标准等详见招标文件，满足专业技术规范要求 7.综合考虑超高增加费、地下室增加费等人工降效费用 | 台 | 4 | 2820.45 | 11281.8
61 | 030505007007 | 超小型领夹话筒 | 1.名称:超小型领夹话筒 2.具体工作内容、技术规范、质量标准等详见招标文件，满足专业技术规范要求 3.综合考虑超高增加费、地下室增加费等人工降效费用 | 台 | 4 | 3326.28 | 13305.12
62 | 030505007008 | 电容头戴话筒 | 1.名称:电容头戴话筒 2.具体工作内容、技术规范、质量标准等详见招标文件，满足专业技术规范要求 3.综合考虑超高增加费、地下室增加费等人工降效费用 | 台 | 4 | 6689.11 | 26756.44
本页小计 | [6 empty] | 76329.88
63 | 031102001001 | 有源强指向放大天线 | 1.有源指向性天线；阻抗: 50 Ω；电源要求: 来自同轴连接的 10 至 15 伏直流偏移, 75 mA 2.接收模式(3 dB 波束宽度): 70 角度 3.三阶过载交截点 (OIP3): >30 dBm 4.天线增益 (在轴): 7.5 dBi；信号增益 ±1 dB: 5.可切换:Active: +12 dB, +6 dB；Passive: 0 dB, -6 dB 6.具体工作内容、技术规范、质量标准等详见招标文件，满足专业技术规范要求 7.综合考虑超高增加费、地下室增加费等人工降效费用 | 只 | 2 | 4652.83 | 9305.66
64 | 080509001001 | 以太网交换机 | 1.有5个频率范围可选 2.天线A和B输入过载LED指示灯 3.五路射频信号输出 4.支持系统接收机配套 5.前置式天线安装件，架置式安装件，内部电源供应 6.4个用于接收机的直流馈电端(15V，最大2.5A) 7.用于天线偏置的直流输出端(12V，最大300mA) 8.具体工作内容、技术规范、质量标准等详见招标文件，满足专业技术规范要求 9.综合考虑超高增加费、地下室增加费等人工降效费用 | 台 | 2 | 9062.24 | 18124.48
65 | 030505007009 | 有线话筒 | 1.名称:有线话筒 2.两片外偏置、24K超薄(2.5微米)镀金、1英寸轻质Mylar振膜具有超高速瞬态响应 3.具体工作内容、技术规范、质量标准等详见招标文件，满足专业技术规范要求 4.综合考虑超高增加费、地下室增加费等人工降效费用 | 台 | 4 | 8917.72 | 35670.88
本页小计 | [6 empty] | 63101.02
66 | 030505007010 | 有线话筒 | 1.名称:有线话筒 2.修正的频率响应实现录音室品质音效 3.具体工作内容、技术规范、质量标准等详见招标文件，满足专业技术规范要求 4.综合考虑超高增加费、地下室增加费等人工降效费用 | 台 | 4 | 3607.98 | 14431.92
67 | 031301004039 | 话筒架 | 1.名称:话筒架(带横臂高架) 2.具体工作内容、技术规范、质量标准等详见招标文件，满足专业技术规范要求 3.综合考虑超高增加费、地下室增加费等人工降效费用 | 只 | 8 | 901.13 | 7209.04
68 | 031301004040 | 话筒架 | 1.名称:话筒架(带横臂矮架) 2.具体工作内容、技术规范、质量标准等详见招标文件，满足专业技术规范要求 3.综合考虑超高增加费、地下室增加费等人工降效费用 | 只 | 4 | 901.13 | 3604.52
|  | E、安装材料 |  |  |  |  | 315796.83
69 | 030501005010 | 插箱、机柜、台架 | 1.名称:机柜 2.规格:19寸、全金属外壳、带散热风扇 3.具体工作内容、技术规范、质量标准等详见招标文件，满足专业技术规范要求 4.综合考虑超高增加费、地下室增加费等人工降效费用 | 台 | 3 | 2501.89 | 7505.67
70 | 030501005011 | 插箱、机柜、台架 | 1.名称:舞台综合接口箱 2.规格:16个XLR母座，1个10A电源，2个NL4，4个XLR公座(电视转播用) 3.具体工作内容、技术规范、质量标准等详见招标文件，满足专业技术规范要求 4.综合考虑超高增加费、地下室增加费等人工降效费用 | 个 | 2 | 2873.58 | 5747.16
71 | 030501005012 | 插箱、机柜、台架 | 1.名称:舞台接口盒 2.规格:8个XLR母座，2个10A电源 3.具体工作内容、技术规范、质量标准等详见招标文件，满足专业技术规范要求 4.综合考虑超高增加费、地下室增加费等人工降效费用 | 个 | 6 | 1386.85 | 8321.1
本页小计 | [6 empty] | 46819.41
72 | 030502003008 | 双绞线缆 | (1)名称:六类非屏蔽双绞线缆 (2)规格:WDUZA-UTP CAT6 (3)敷设方式:管内、线槽内敷设综合考虑 (4)参数:23AWG，十字骨架分隔，低烟无卤护套 (5)包含:水晶头制作安装 (6)增加费:综合考虑竖井内、地下室及操作高度增加费 (7)其它:满足图纸、招标文件及专业技术规范要求 (8)具体工作内容、技术规范、质量标准等详见招标文件，满足专业技术规范要求 (9)综合考虑超高增加费、地下室增加费等人工降效费用 | m | 12000 | 4.88 | 58560
73 | 030412001079 | 配管 | (1)名称:电线导管 (2)规格:SC20 (3)包含:固定件、管内穿铁丝、分线盒 (4)敷设方式:明敷 (5)增加费:综合考虑竖井内、地下室及操作高度增加费 (6)其它:满足图纸、招标文件及专业技术规范要求 (7)具体工作内容、技术规范、质量标准等详见招标文件，满足专业技术规范要求 (8)综合考虑超高增加费、地下室增加费等人工降效费用 | m | 2000 | 31.76 | 63520
74 | 030412001080 | 配管 | (1)名称:电线导管 (2)规格:SC20 (3)包含:固定件、管内穿铁丝、分线盒 (4)敷设方式:暗敷 (5)增加费:综合考虑竖井内、地下室及操作高度增加费 (6)其它:满足图纸、招标文件及专业技术规范要求 (7)具体工作内容、技术规范、质量标准等详见招标文件，满足专业技术规范要求 (8)综合考虑超高增加费、地下室增加费等人工降效费用 | m | 2000 | 21.36 | 42720
本页小计 | [6 empty] | 164800
75 | 030412001081 | 配管 | (1)名称:电线导管 (2)规格:SC25 (3)包含:固定件、管内穿铁丝、分线盒 (4)敷设方式:暗敷 (5)增加费:综合考虑竖井内、地下室及操作高度增加费 (6)其它:满足图纸、招标文件及专业技术规范要求 (7)具体工作内容、技术规范、质量标准等详见招标文件，满足专业技术规范要求 (8)综合考虑超高增加费、地下室增加费等人工降效费用 | m | 1000 | 27.8 | 27800
76 | 030412001082 | 配管 | (1)名称:电线导管 (2)规格:SC32 (3)包含:固定件、管内穿铁丝、分线盒 (4)敷设方式:暗敷 (5)增加费:综合考虑竖井内、地下室及操作高度增加费 (6)其它:满足图纸、招标文件及专业技术规范要求 (7)具体工作内容、技术规范、质量标准等详见招标文件，满足专业技术规范要求 (8)综合考虑超高增加费、地下室增加费等人工降效费用 | m | 1000 | 34.3 | 34300
77 | 030412002014 | 线槽 | (1)名称:弱电金属线槽 (2)规格:50*50 (3)综合考虑盖板、隔板、支吊架制安、镀锌、除锈刷油、接地 (4)增加费:综合考虑竖井内、地下室及操作高度增加费 (5)其它:满足图纸、招标文件及专业技术规范要求 (6)具体工作内容、技术规范、质量标准等详见招标文件，满足专业技术规范要求 (7)综合考虑超高增加费、地下室增加费等人工降效费用 | m | 500 | 40.59 | 20295
本页小计 | [6 empty] | 82395
78 | 030412002015 | 线槽 | (1)名称:弱电金属线槽 (2)规格:100*100 (3)综合考虑盖板、隔板、支吊架制安、镀锌、除锈刷油、接地 (4)增加费:综合考虑竖井内、地下室及操作高度增加费 (5)其它:满足图纸、招标文件及专业技术规范要求 (6)具体工作内容、技术规范、质量标准等详见招标文件，满足专业技术规范要求 (7)综合考虑超高增加费、地下室增加费等人工降效费用 | m | 200 | 54.01 | 10802
79 | 030412002016 | 线槽 | (1)名称:弱电金属线槽 (2)规格:150*100 (3)综合考虑盖板、隔板、支吊架制安、镀锌、除锈刷油、接地 (4)增加费:综合考虑竖井内、地下室及操作高度增加费 (5)其它:满足图纸、招标文件及专业技术规范要求 (6)具体工作内容、技术规范、质量标准等详见招标文件，满足专业技术规范要求 (7)综合考虑超高增加费、地下室增加费等人工降效费用 | m | 100 | 61.9 | 6190
80 | 030412002017 | 线槽 | (1)名称:弱电金属线槽 (2)规格:200*100 (3)综合考虑盖板、隔板、支吊架制安、镀锌、除锈刷油、接地 (4)增加费:综合考虑竖井内、地下室及操作高度增加费 (5)其它:满足图纸、招标文件及专业技术规范要求 (6)具体工作内容、技术规范、质量标准等详见招标文件，满足专业技术规范要求 (7)综合考虑超高增加费、地下室增加费等人工降效费用 | m | 100 | 72.75 | 7275
本页小计 | [6 empty] | 24267
81 | 030412002018 | 线槽 | (1)名称:弱电金属线槽 (2)规格:300*100 (3)综合考虑盖板、隔板、支吊架制安、镀锌、除锈刷油、接地 (4)增加费:综合考虑竖井内、地下室及操作高度增加费 (5)其它:满足图纸、招标文件及专业技术规范要求 (6)具体工作内容、技术规范、质量标准等详见招标文件，满足专业技术规范要求 (7)综合考虑超高增加费、地下室增加费等人工降效费用 | m | 50 | 92.46 | 4623
82 | 031301001021 | 凿(压、切割)槽 | (1)名称:管道暗敷凿槽、恢复及挂网 (2)规格:DN20 (3)增加费:综合考虑竖井内、地下室及操作高度增加费 (4)其它:满足图纸、招标文件及专业技术规范要求 (5)具体工作内容、技术规范、质量标准等详见招标文件，满足专业技术规范要求 (6)综合考虑超高增加费、地下室增加费等人工降效费用 | m | 500 | 6.92 | 3460
83 | 031301001022 | 凿(压、切割)槽 | (1)名称:管道暗敷凿槽、恢复及挂网 (2)规格:DN25 (3)增加费:综合考虑竖井内、地下室及操作高度增加费 (4)其它:满足图纸、招标文件及专业技术规范要求 (5)具体工作内容、技术规范、质量标准等详见招标文件，满足专业技术规范要求 (6)综合考虑超高增加费、地下室增加费等人工降效费用 | m | 300 | 9.24 | 2772
本页小计 | [6 empty] | 10855
84 | 031301003055 | 套管 | (1)名称、类型:预埋防水套管 (2)材质:SC (3)规格:穿管管径DN50 (4)包含:开孔洞、预留孔洞及封堵等 (5)增加费:综合考虑竖井内、地下室及操作高度增加费 (6)其它:满足图纸、招标文件及专业技术规范要求 (7)具体工作内容、技术规范、质量标准等详见招标文件，满足专业技术规范要求 (8)综合考虑超高增加费、地下室增加费等人工降效费用 | 个 | 10 | 168.91 | 1689.1
85 | 031301003056 | 套管 | (1)名称、类型:预埋防水套管 (2)材质:SC (3)规格:穿管管径DN100 (4)包含:开孔洞、预留孔洞及封堵等 (5)增加费:综合考虑竖井内、地下室及操作高度增加费 (6)其它:满足图纸、招标文件及专业技术规范要求 (7)具体工作内容、技术规范、质量标准等详见招标文件，满足专业技术规范要求 (8)综合考虑超高增加费、地下室增加费等人工降效费用 | 个 | 10 | 278.96 | 2789.6
86 | 031301003057 | 套管 | (1)名称、类型:预埋防水套管 (2)材质:SC (3)规格:穿管管径DN125 (4)包含:开孔洞、预留孔洞及封堵等 (5)增加费:综合考虑竖井内、地下室及操作高度增加费 (6)其它:满足图纸、招标文件及专业技术规范要求 (7)具体工作内容、技术规范、质量标准等详见招标文件，满足专业技术规范要求 (8)综合考虑超高增加费、地下室增加费等人工降效费用 | 个 | 10 | 327.12 | 3271.2
本页小计 | [6 empty] | 7749.9
87 | 031301003058 | 套管 | (1)名称、类型:人防密闭套管 (2)材质:SC (3)规格:穿管管径DN50 (4)包含:开孔洞、预留孔洞及封堵等 (5)增加费:综合考虑竖井内、地下室及操作高度增加费 (6)其它:满足图纸、招标文件及专业技术规范要求 (7)具体工作内容、技术规范、质量标准等详见招标文件，满足专业技术规范要求 (8)综合考虑超高增加费、地下室增加费等人工降效费用 | 个 | 10 | 52.8 | 528
88 | 031301003059 | 套管 | (1)名称、类型:人防密闭套管 (2)材质:SC (3)规格:穿管管径DN25 (4)包含:开孔洞、预留孔洞及封堵等 (5)增加费:综合考虑竖井内、地下室及操作高度增加费 (6)其它:满足图纸、招标文件及专业技术规范要求 (7)具体工作内容、技术规范、质量标准等详见招标文件，满足专业技术规范要求 (8)综合考虑超高增加费、地下室增加费等人工降效费用 | 个 | 10 | 52.8 | 528
89 | 030502017010 | 双绞线缆测试 | (1)名称:双绞线缆测试 (2)增加费:综合考虑竖井内、地下室及操作高度增加费 (3)其它:满足图纸、招标文件及专业技术规范要求 (4)具体工作内容、技术规范、质量标准等详见招标文件，满足专业技术规范要求 (5)综合考虑超高增加费、地下室增加费等人工降效费用 | 链路 | 500 | 6.2 | 3100
|  | 舞台LED显示屏 |  |  |  |  | 2108067.68
|  | A、两侧八字显示屏 |  |  |  |  | 263854.9
本页小计 | [6 empty] | 4156
90 | 030505017001 | 显示设备 | 1.名称:P2.5全彩屏体(台口两侧八字墙) 2.规格:显示尺寸:4(米)×3(米)×2块 单元尺寸:320mm×160mm 3.配套专用显卡、发送卡、接收卡+转接卡 4.包含钢结构、包边及备用件 5.具体工作内容、技术规范、质量标准等详见招标文件，满足专业技术规范要求 6.综合考虑超高增加费、地下室增加费等人工降效费用 | m2 | 24 | 9497.7 | 227944.8
91 | 030505015001 | 信号处理设备 | 1.名称:视频处理器 2.含钢结构；矩形管，不锈钢边框装饰 3.技术参数:定制 4.具体工作内容、技术规范、质量标准等详见招标文件，满足专业技术规范要求 5.综合考虑超高增加费、地下室增加费等人工降效费用 | 套 | 1 | 11016.4 | 11016.4
92 | 030501019001 | 视频服务器 | 1.名称:视频服务器 2.3.3G处理器，4G内存，500G硬盘，1G集显，23寸IPS显示器，含控制专业软件。 3.具体工作内容、技术规范、质量标准等详见招标文件，满足专业技术规范要求 4.综合考虑超高增加费、地下室增加费等人工降效费用 | 台 | 2 | 7775.85 | 15551.7
93 | 030502003009 | 双绞线缆 | (1)名称:六类非屏蔽双绞线缆 (2)规格:WDUZA-UTP CAT6 (3)敷设方式:管内、线槽内敷设综合考虑 (4)参数:23AWG，十字骨架分隔，低烟无卤护套 (5)包含:水晶头制作安装 (6)增加费:综合考虑竖井内、地下室及操作高度增加费 (7)其它:满足图纸、招标文件及专业技术规范要求 (8)具体工作内容、技术规范、质量标准等详见招标文件，满足专业技术规范要求 (9)综合考虑超高增加费、地下室增加费等人工降效费用 | m | 1200 | 4.88 | 5856
本页小计 | [6 empty] | 260368.9
94 | 030412001083 | 配管 | (1)名称:电线导管 (2)规格:SC20 (3)包含:固定件、管内穿铁丝、分线盒 (4)敷设方式:明敷 (5)增加费:综合考虑竖井内、地下室及操作高度增加费 (6)其它:满足图纸、招标文件及专业技术规范要求 (7)具体工作内容、技术规范、质量标准等详见招标文件，满足专业技术规范要求 (8)综合考虑超高增加费、地下室增加费等人工降效费用 | m | 100 | 31.76 | 3176
95 | 030502017011 | 双绞线缆测试 | (1)名称:双绞线缆测试 (2)增加费:综合考虑竖井内、地下室及操作高度增加费 (3)其它:满足图纸、招标文件及专业技术规范要求 (4)具体工作内容、技术规范、质量标准等详见招标文件，满足专业技术规范要求 (5)综合考虑超高增加费、地下室增加费等人工降效费用 | 链路 | 50 | 6.2 | 310
|  | B、主背景显示屏 |  |  |  |  | 1116340.07
96 | 030505017002 | 显示设备 | 1.名称:P3全彩屏体(舞台led背景屏) 2.规格:显示尺寸:16(米)×8(米) 单元尺寸:192mm×192mm 3.配套专用显卡、发送卡、接收卡+转接卡 4.包含钢结构、包边及备用件 5.具体工作内容、技术规范、质量标准等详见招标文件，满足专业技术规范要求 6.综合考虑超高增加费、地下室增加费等人工降效费用 | m2 | 128 | 8170.27 | 1045794.56
97 | 030505015002 | 信号处理设备 | 1.名称:视频处理器 2.技术参数:定制 3.具体工作内容、技术规范、质量标准等详见招标文件，满足专业技术规范要求 4.综合考虑超高增加费、地下室增加费等人工降效费用 | 套 | 1 | 28715.51 | 28715.51
本页小计 | [6 empty] | 1077996.07
98 | 030502003010 | 双绞线缆 | (1)名称:六类非屏蔽双绞线缆 (2)规格:WDUZA-UTP CAT6 (3)敷设方式:管内、线槽内敷设综合考虑 (4)参数:23AWG，十字骨架分隔，低烟无卤护套 (5)包含:水晶头制作安装 (6)增加费:综合考虑竖井内、地下室及操作高度增加费 (7)其它:满足图纸、招标文件及专业技术规范要求 (8)具体工作内容、技术规范、质量标准等详见招标文件，满足专业技术规范要求 (9)综合考虑超高增加费、地下室增加费等人工降效费用 | m | 2000 | 4.88 | 9760
99 | 030412001084 | 配管 | (1)名称:电线导管 (2)规格:SC20 (3)包含:固定件、管内穿铁丝、分线盒 (4)敷设方式:明敷 (5)增加费:综合考虑竖井内、地下室及操作高度增加费 (6)其它:满足图纸、招标文件及专业技术规范要求 (7)具体工作内容、技术规范、质量标准等详见招标文件，满足专业技术规范要求 (8)综合考虑超高增加费、地下室增加费等人工降效费用 | m | 1000 | 31.76 | 31760
100 | 030502017012 | 双绞线缆测试 | (1)名称:双绞线缆测试 (2)增加费:综合考虑竖井内、地下室及操作高度增加费 (3)其它:满足图纸、招标文件及专业技术规范要求 (4)具体工作内容、技术规范、质量标准等详见招标文件，满足专业技术规范要求 (5)综合考虑超高增加费、地下室增加费等人工降效费用 | 链路 | 50 | 6.2 | 310
|  | C、侧背景显示屏及字幕屏 |  |  |  |  | 727872.71
本页小计 | [6 empty] | 41830
101 | 030505017003 | 显示设备 | 1.名称:P3全彩屏体(舞台led背景屏) 2.规格:显示尺寸:2.5(米)×8(米) 单元尺寸:192mm×192mm 3.配套专用显卡、发送卡、接收卡+转接卡 4.包含钢结构、包边及备用件 5.具体工作内容、技术规范、质量标准等详见招标文件，满足专业技术规范要求 6.综合考虑超高增加费、地下室增加费等人工降效费用 | m2 | 80 | 8170.27 | 653621.6
102 | 030505015003 | 信号处理设备 | 1.名称:视频处理器 2.技术参数:定制 3.具体工作内容、技术规范、质量标准等详见招标文件，满足专业技术规范要求 4.综合考虑超高增加费、地下室增加费等人工降效费用 | 套 | 1 | 28715.51 | 28715.51
103 | 030505017004 | 显示设备 | 1.名称:P3.75单红室内字幕屏(台口字幕横屏) 2.规格:显示尺寸:16(米)×1(米) 3.具体工作内容、技术规范、质量标准等详见招标文件，满足专业技术规范要求 4.综合考虑超高增加费、地下室增加费等人工降效费用 | m2 | 16 | 2591.5 | 41464
104 | 030502003011 | 双绞线缆 | (1)名称:六类非屏蔽双绞线缆 (2)规格:WDUZA-UTP CAT6 (3)敷设方式:管内、线槽内敷设综合考虑 (4)参数:23AWG，十字骨架分隔，低烟无卤护套 (5)包含:水晶头制作安装 (6)增加费:综合考虑竖井内、地下室及操作高度增加费 (7)其它:满足图纸、招标文件及专业技术规范要求 (8)具体工作内容、技术规范、质量标准等详见招标文件，满足专业技术规范要求 (9)综合考虑超高增加费、地下室增加费等人工降效费用 | m | 120 | 4.88 | 585.6
本页小计 | [6 empty] | 724386.71
105 | 030412001085 | 配管 | (1)名称:电线导管 (2)规格:SC20 (3)包含:固定件、管内穿铁丝、分线盒 (4)敷设方式:明敷 (5)增加费:综合考虑竖井内、地下室及操作高度增加费 (6)其它:满足图纸、招标文件及专业技术规范要求 (7)具体工作内容、技术规范、质量标准等详见招标文件，满足专业技术规范要求 (8)综合考虑超高增加费、地下室增加费等人工降效费用 | m | 100 | 31.76 | 3176
106 | 030502017013 | 双绞线缆测试 | (1)名称:双绞线缆测试 (2)增加费:综合考虑竖井内、地下室及操作高度增加费 (3)其它:满足图纸、招标文件及专业技术规范要求 (4)具体工作内容、技术规范、质量标准等详见招标文件，满足专业技术规范要求 (5)综合考虑超高增加费、地下室增加费等人工降效费用 | 链路 | 50 | 6.2 | 310
|  | 舞台管理系统 |  |  |  |  | 487504.6
|  | 内部通讯 |  |  |  |  | 193476.63
107 | 030505007011 | 内部通讯主机 | 1.名称:内部通讯主机 2.技术参数:4通道，内置供电器，催场广播控制及输出； 3.具体工作内容、技术规范、质量标准等详见招标文件，满足专业技术规范要求 4.综合考虑超高增加费、地下室增加费等人工降效费用 | 台 | 1 | 13377.27 | 13377.27
108 | 030607001001 | 控制室对讲基站 | 1.名称:控制室对讲基站 2.技术参数:双通道TW用户站, 双通道必须同时能够听、讲；配置扬声器站；满足机械、灯光、音响、舞台下场口点位的对讲需求 3.具体工作内容、技术规范、质量标准等详见招标文件，满足专业技术规范要求 4.综合考虑超高增加费、地下室增加费等人工降效费用 | 套 | 4 | 6591.88 | 26367.52
本页小计 | [6 empty] | 43230.79
109 | 030505007012 | 鹅颈话筒 | 1.名称:鹅颈话筒 2.技术参数:18“鹅颈话筒，与基站配套使用； 3.具体工作内容、技术规范、质量标准等详见招标文件，满足专业技术规范要求 4.综合考虑超高增加费、地下室增加费等人工降效费用 | 个 | 3 | 2172.58 | 6517.74
110 | 030505007013 | 有线腰包机 | 1.名称:有线腰包机 2.技术参数:两通道TW腰包机，两通道必须同时能够听、讲；配置轻便单耳耳麦；6针内通面板，配套内通系统有线腰包使用； 3.具体工作内容、技术规范、质量标准等详见招标文件，满足专业技术规范要求 4.综合考虑超高增加费、地下室增加费等人工降效费用 | 套 | 7 | 2900.02 | 20300.14
111 | 030505007014 | 无线通讯主机 | 1.名称:无线通讯主机 2.技术参数:能支持4个腰包的全时间讯号传输和全双向操作。 3.具体工作内容、技术规范、质量标准等详见招标文件，满足专业技术规范要求 4.综合考虑超高增加费、地下室增加费等人工降效费用 | 台 | 1 | 35501.16 | 35501.16
112 | 030505007015 | 无线腰包机 | 1.名称:无线腰包机 2.技术参数:提供双通道两个声量调节；每个调节器独立控制每通道的电平。 3.具体工作内容、技术规范、质量标准等详见招标文件，满足专业技术规范要求 4.综合考虑超高增加费、地下室增加费等人工降效费用 | 个 | 8 | 6936.9 | 55495.2
113 | 030505007016 | 无线对讲机 | 1.名称:无线对讲机 2.通讯频道数量:16个 3.最大通话距离:5公里 4.频率范围:30-50/66-88/136-174/300-370/330-400/403-470/450-527MHz 5.具体工作内容、技术规范、质量标准等详见招标文件，满足专业技术规范要求 6.综合考虑超高增加费、地下室增加费等人工降效费用 | 个 | 10 | 3591.76 | 35917.6
本页小计 | [6 empty] | 153731.84
|  | 化妆间催场广播系统 |  |  |  |  | 18323.33
114 | 030505012002 | 功率放大器 | 1.名称:功率放大器 2.具体工作内容、技术规范、质量标准等详见招标文件，满足专业技术规范要求 3.综合考虑超高增加费、地下室增加费等人工降效费用 | 台 | 1 | 2246.46 | 2246.46
115 | 030505012003 | 吸顶喇叭 | 1.名称:吸顶喇叭 2.参数:6W 3.具体工作内容、技术规范、质量标准等详见招标文件，满足专业技术规范要求 4.综合考虑超高增加费、地下室增加费等人工降效费用 | 台 | 23 | 132.81 | 3054.63
116 | 030505012004 | 音量控制器 | 1.名称:音量控制器 2.具体工作内容、技术规范、质量标准等详见招标文件，满足专业技术规范要求 3.综合考虑超高增加费、地下室增加费等人工降效费用 | 个 | 14 | 283.09 | 3963.26
117 | 030904014001 | 呼叫主机 | 1.名称:呼叫主机 2.技术参数:内置开场铃声，并可以通过按键控制并传送到扩声系统和(弱电)公共广播系统，支持未呼叫分区仍保持背景音乐信号 3.具体工作内容、技术规范、质量标准等详见招标文件，满足专业技术规范要求 4.综合考虑超高增加费、地下室增加费等人工降效费用 | 台 | 1 | 6279.57 | 6279.57
118 | 030607001002 | 呼叫基站 | 1.名称:呼叫基站 2.技术参数:基站安装在舞台监督台，吸顶喇叭6w，配吸顶安装套件；功率放大器，满足与吸顶喇叭匹配要求 3.具体工作内容、技术规范、质量标准等详见招标文件，满足专业技术规范要求 4.综合考虑超高增加费、地下室增加费等人工降效费用 | 套 | 1 | 1193.65 | 1193.65
119 | 030607001003 | 呼叫键盘 | 1.名称:呼叫键盘 2.具体工作内容、技术规范、质量标准等详见招标文件，满足专业技术规范要求 3.综合考虑超高增加费、地下室增加费等人工降效费用 | 套 | 1 | 1585.76 | 1585.76
本页小计 | [6 empty] | 18323.33
|  | 门厅、过道催场广播系统 |  |  |  |  | 4972.54
120 | 030505012005 | 功率放大器 | 1.名称:功率放大器 2.具体工作内容、技术规范、质量标准等详见招标文件，满足专业技术规范要求 3.综合考虑超高增加费、地下室增加费等人工降效费用 | 台 | 1 | 2246.46 | 2246.46
121 | 030505012006 | 吸顶喇叭 | 1.名称:吸顶喇叭 2.参数:6W 3.具体工作内容、技术规范、质量标准等详见招标文件，满足专业技术规范要求 4.综合考虑超高增加费、地下室增加费等人工降效费用 | 台 | 12 | 132.81 | 1593.72
122 | 030505012007 | 音量控制器 | 1.名称:音量控制器 2.具体工作内容、技术规范、质量标准等详见招标文件，满足专业技术规范要求 3.综合考虑超高增加费、地下室增加费等人工降效费用 | 个 | 4 | 283.09 | 1132.36
|  | 贵宾、会客、休息区催场广播系统 |  |  |  |  | 8680.7
123 | 030505012008 | 功率放大器 | 1.名称:功率放大器 2.具体工作内容、技术规范、质量标准等详见招标文件，满足专业技术规范要求 3.综合考虑超高增加费、地下室增加费等人工降效费用 | 台 | 1 | 2246.46 | 2246.46
124 | 030505012009 | 吸顶喇叭 | 1.名称:吸顶喇叭 2.参数:6W 3.具体工作内容、技术规范、质量标准等详见招标文件，满足专业技术规范要求 4.综合考虑超高增加费、地下室增加费等人工降效费用 | 台 | 25 | 132.81 | 3320.25
125 | 030505012010 | 音量控制器 | 1.名称:音量控制器 2.具体工作内容、技术规范、质量标准等详见招标文件，满足专业技术规范要求 3.综合考虑超高增加费、地下室增加费等人工降效费用 | 个 | 11 | 283.09 | 3113.99
|  | 视频监视系统 |  |  |  |  | 262051.4
本页小计 | [6 empty] | 13653.24
126 | 030506010004 | 彩色宽动态摄像机 | 1.名称:彩色宽动态摄像机 2.嵌入半球式，配套高速云台 3.具体工作内容、技术规范、质量标准等详见招标文件，满足专业技术规范要求 4.综合考虑超高增加费、地下室增加费等人工降效费用 | 台 | 1 | 51313.38 | 51313.38
127 | 030506011001 | 摄像机云台控制器 | 1.名称:摄像机云台控制器 2.技术参数:GUI智能化菜单显示屏，并支持触摸操作。支持RS422和IP网络控制方式。摄像机控制数量不少于100台。多维控制摇杆，支持独立变焦和聚焦旋钮，并可以对摄像机菜单进行设置和保存。 3.具体工作内容、技术规范、质量标准等详见招标文件，满足专业技术规范要求 4.综合考虑超高增加费、地下室增加费等人工降效费用 | 台 | 1 | 24965.43 | 24965.43
128 | 030506015001 | 高清硬盘录像机（含硬盘2T） | 1.名称:高清硬盘录像机(含硬盘2T) 2.具体工作内容、技术规范、质量标准等详见招标文件，满足专业技术规范要求 3.综合考虑超高增加费、地下室增加费等人工降效费用 | 台 | 1 | 13773.24 | 13773.24
129 | 030506010005 | 红外高速智能球形摄像机 | 1.名称:红外高速智能球形摄像机 2.具体工作内容、技术规范、质量标准等详见招标文件，满足专业技术规范要求 3.综合考虑超高增加费、地下室增加费等人工降效费用 | 台 | 2 | 5295.68 | 10591.36
130 | 030506011002 | 高清摄像机云台控制器 | 1.名称:高清摄像机云台控制器 2.具体工作内容、技术规范、质量标准等详见招标文件，满足专业技术规范要求 3.综合考虑超高增加费、地下室增加费等人工降效费用 | 台 | 1 | 3018.53 | 3018.53
本页小计 | [6 empty] | 103661.94
131 | 030506014001 | 9路解码器 | 1.名称:9路解码器 2.技术参数:单台设备9路HDMI接口输出、支持通过串口控制屏幕开关，亮度，饱和度，对比度调节、支持MPEG2/MPEG4/H.264/H.265/SVAC/ 3.具体工作内容、技术规范、质量标准等详见招标文件，满足专业技术规范要求 4.综合考虑超高增加费、地下室增加费等人工降效费用 | 台 | 1 | 18700.27 | 18700.27
132 | 030506015002 | 硬盘录像机（含硬盘8T） | 1.名称:硬盘录像机(含硬盘8T) 2.具体工作内容、技术规范、质量标准等详见招标文件，满足专业技术规范要求 3.综合考虑超高增加费、地下室增加费等人工降效费用 | 台 | 1 | 2029.88 | 2029.88
133 | 080509001002 | 24口POE千兆网络交换机 | 1.名称:24口POE千兆网络交换机 2.技术参数:24口千兆电+4千兆光纤口二层WEB网管企业级网络交换机 POE供电370W 3.具体工作内容、技术规范、质量标准等详见招标文件，满足专业技术规范要求 4.综合考虑超高增加费、地下室增加费等人工降效费用 | 台 | 1 | 3796.08 | 3796.08
134 | 030505012011 | HDMI矩阵 | 1.名称:HDMI矩阵 2.技术参数:HDMI矩阵，不少于4HDMI输入，不少于8HDMI输出；分辨率4K*2K@30Hz；HDMI内置音频和3.5MM音频解嵌；控制方式:可视化按键、红外遥控、RS 232、局域网WEB、第三方控制(中控) 3.具体工作内容、技术规范、质量标准等详见招标文件，满足专业技术规范要求 4.综合考虑超高增加费、地下室增加费等人工降效费用 | 台 | 1 | 2322.44 | 2322.44
本页小计 | [6 empty] | 26848.67
135 | 030506014002 | HDMI/CAT5发送器 | 1.名称:HDMI/CAT5发送器 2.技术参数:支持CAT5/5E/6单网线传输至120m；支持分辨率达4096*2160@60Hz(4:4:4)；信号无损压缩 3.具体工作内容、技术规范、质量标准等详见招标文件，满足专业技术规范要求 4.综合考虑超高增加费、地下室增加费等人工降效费用 | 个 | 7 | 1221.08 | 8547.56
136 | 030506014003 | HDMI/CAT5接收器 | 1.名称:HDMI/CAT5接收器 2.技术参数:支持CAT5/5E/6单网线传输至120m；支持分辨率达4096*2160@60Hz(4:4:4)；信号无损压缩 3.具体工作内容、技术规范、质量标准等详见招标文件，满足专业技术规范要求 4.综合考虑超高增加费、地下室增加费等人工降效费用 | 个 | 7 | 994.53 | 6961.71
137 | 030504013001 | 液晶电视 | 1.名称:液晶电视 2.技术参数:50"液晶电视机，化妆间、观众休息厅安装，含支架 3.具体工作内容、技术规范、质量标准等详见招标文件，满足专业技术规范要求 4.综合考虑超高增加费、地下室增加费等人工降效费用 | 台 | 4 | 2367.47 | 9469.88
138 | 030504013002 | 液晶电视 | 1.名称:液晶电视 2.技术参数:32"液晶电视机，灯光、音响、机械控制室内安装，含支架 3.具体工作内容、技术规范、质量标准等详见招标文件，满足专业技术规范要求 4.综合考虑超高增加费、地下室增加费等人工降效费用 | 台 | 2 | 1093.13 | 2186.26
本页小计 | [6 empty] | 27165.41
139 | 030502003012 | 双绞线缆 | (1)名称:六类非屏蔽双绞线缆 (2)规格:WDUZA-UTP CAT6 (3)敷设方式:管内、线槽内敷设综合考虑 (4)参数:23AWG，十字骨架分隔，低烟无卤护套 (5)包含:水晶头制作安装 (6)增加费:综合考虑竖井内、地下室及操作高度增加费 (7)其它:满足图纸、招标文件及专业技术规范要求 (8)具体工作内容、技术规范、质量标准等详见招标文件，满足专业技术规范要求 (9)综合考虑超高增加费、地下室增加费等人工降效费用 | m | 6000 | 4.88 | 29280
140 | 030412001086 | 配管 | (1)名称:电线导管 (2)规格:SC20 (3)包含:固定件、管内穿铁丝、分线盒 (4)敷设方式:明敷 (5)增加费:综合考虑竖井内、地下室及操作高度增加费 (6)其它:满足图纸、招标文件及专业技术规范要求 (7)具体工作内容、技术规范、质量标准等详见招标文件，满足专业技术规范要求 (8)综合考虑超高增加费、地下室增加费等人工降效费用 | m | 1000 | 31.76 | 31760
141 | 030412001087 | 配管 | (1)名称:电线导管 (2)规格:SC20 (3)包含:固定件、管内穿铁丝、分线盒 (4)敷设方式:暗敷 (5)增加费:综合考虑竖井内、地下室及操作高度增加费 (6)其它:满足图纸、招标文件及专业技术规范要求 (7)具体工作内容、技术规范、质量标准等详见招标文件，满足专业技术规范要求 (8)综合考虑超高增加费、地下室增加费等人工降效费用 | m | 500 | 21.36 | 10680
本页小计 | [6 empty] | 71720
142 | 030412001088 | 配管 | (1)名称:电线导管 (2)规格:SC25 (3)包含:固定件、管内穿铁丝、分线盒 (4)敷设方式:暗敷 (5)增加费:综合考虑竖井内、地下室及操作高度增加费 (6)其它:满足图纸、招标文件及专业技术规范要求 (7)具体工作内容、技术规范、质量标准等详见招标文件，满足专业技术规范要求 (8)综合考虑超高增加费、地下室增加费等人工降效费用 | m | 200 | 27.8 | 5560
143 | 030412001089 | 配管 | (1)名称:电线导管 (2)规格:SC32 (3)包含:固定件、管内穿铁丝、分线盒 (4)敷设方式:暗敷 (5)增加费:综合考虑竖井内、地下室及操作高度增加费 (6)其它:满足图纸、招标文件及专业技术规范要求 (7)具体工作内容、技术规范、质量标准等详见招标文件，满足专业技术规范要求 (8)综合考虑超高增加费、地下室增加费等人工降效费用 | m | 200 | 34.3 | 6860
144 | 030412002019 | 线槽 | (1)名称:弱电金属线槽 (2)规格:50*50 (3)综合考虑盖板、隔板、支吊架制安、镀锌、除锈刷油、接地 (4)增加费:综合考虑竖井内、地下室及操作高度增加费 (5)其它:满足图纸、招标文件及专业技术规范要求 (6)具体工作内容、技术规范、质量标准等详见招标文件，满足专业技术规范要求 (7)综合考虑超高增加费、地下室增加费等人工降效费用 | m | 100 | 40.59 | 4059
本页小计 | [6 empty] | 16479
145 | 030412002020 | 线槽 | (1)名称:弱电金属线槽 (2)规格:100*100 (3)综合考虑盖板、隔板、支吊架制安、镀锌、除锈刷油、接地 (4)增加费:综合考虑竖井内、地下室及操作高度增加费 (5)其它:满足图纸、招标文件及专业技术规范要求 (6)具体工作内容、技术规范、质量标准等详见招标文件，满足专业技术规范要求 (7)综合考虑超高增加费、地下室增加费等人工降效费用 | m | 100 | 54.01 | 5401
146 | 030412002021 | 线槽 | (1)名称:弱电金属线槽 (2)规格:150*100 (3)综合考虑盖板、隔板、支吊架制安、镀锌、除锈刷油、接地 (4)增加费:综合考虑竖井内、地下室及操作高度增加费 (5)其它:满足图纸、招标文件及专业技术规范要求 (6)具体工作内容、技术规范、质量标准等详见招标文件，满足专业技术规范要求 (7)综合考虑超高增加费、地下室增加费等人工降效费用 | m | 20 | 61.9 | 1238
147 | 030412002022 | 线槽 | (1)名称:弱电金属线槽 (2)规格:200*100 (3)综合考虑盖板、隔板、支吊架制安、镀锌、除锈刷油、接地 (4)增加费:综合考虑竖井内、地下室及操作高度增加费 (5)其它:满足图纸、招标文件及专业技术规范要求 (6)具体工作内容、技术规范、质量标准等详见招标文件，满足专业技术规范要求 (7)综合考虑超高增加费、地下室增加费等人工降效费用 | m | 20 | 72.75 | 1455
本页小计 | [6 empty] | 8094
148 | 030412002023 | 线槽 | (1)名称:弱电金属线槽 (2)规格:300*100 (3)综合考虑盖板、隔板、支吊架制安、镀锌、除锈刷油、接地 (4)增加费:综合考虑竖井内、地下室及操作高度增加费 (5)其它:满足图纸、招标文件及专业技术规范要求 (6)具体工作内容、技术规范、质量标准等详见招标文件，满足专业技术规范要求 (7)综合考虑超高增加费、地下室增加费等人工降效费用 | m | 20 | 92.46 | 1849.2
149 | 031301001023 | 凿(压、切割)槽 | (1)名称:管道暗敷凿槽、恢复及挂网 (2)规格:DN20 (3)增加费:综合考虑竖井内、地下室及操作高度增加费 (4)其它:满足图纸、招标文件及专业技术规范要求 (5)具体工作内容、技术规范、质量标准等详见招标文件，满足专业技术规范要求 (6)综合考虑超高增加费、地下室增加费等人工降效费用 | m | 200 | 6.92 | 1384
150 | 031301001024 | 凿(压、切割)槽 | (1)名称:管道暗敷凿槽、恢复及挂网 (2)规格:DN25 (3)增加费:综合考虑竖井内、地下室及操作高度增加费 (4)其它:满足图纸、招标文件及专业技术规范要求 (5)具体工作内容、技术规范、质量标准等详见招标文件，满足专业技术规范要求 (6)综合考虑超高增加费、地下室增加费等人工降效费用 | m | 200 | 9.24 | 1848
本页小计 | [6 empty] | 5081.2
151 | 031301003060 | 套管 | (1)名称、类型:预埋防水套管 (2)材质:SC (3)规格:穿管管径DN50 (4)包含:开孔洞、预留孔洞及封堵等 (5)增加费:综合考虑竖井内、地下室及操作高度增加费 (6)其它:满足图纸、招标文件及专业技术规范要求 (7)具体工作内容、技术规范、质量标准等详见招标文件，满足专业技术规范要求 (8)综合考虑超高增加费、地下室增加费等人工降效费用 | 个 | 2 | 168.91 | 337.82
152 | 031301003061 | 套管 | (1)名称、类型:预埋防水套管 (2)材质:SC (3)规格:穿管管径DN100 (4)包含:开孔洞、预留孔洞及封堵等 (5)增加费:综合考虑竖井内、地下室及操作高度增加费 (6)其它:满足图纸、招标文件及专业技术规范要求 (7)具体工作内容、技术规范、质量标准等详见招标文件，满足专业技术规范要求 (8)综合考虑超高增加费、地下室增加费等人工降效费用 | 个 | 2 | 278.96 | 557.92
153 | 031301003062 | 套管 | (1)名称、类型:预埋防水套管 (2)材质:SC (3)规格:穿管管径DN125 (4)包含:开孔洞、预留孔洞及封堵等 (5)增加费:综合考虑竖井内、地下室及操作高度增加费 (6)其它:满足图纸、招标文件及专业技术规范要求 (7)具体工作内容、技术规范、质量标准等详见招标文件，满足专业技术规范要求 (8)综合考虑超高增加费、地下室增加费等人工降效费用 | 个 | 2 | 327.12 | 654.24
本页小计 | [6 empty] | 1549.98
154 | 031301003063 | 套管 | (1)名称、类型:人防密闭套管 (2)材质:SC (3)规格:穿管管径DN50 (4)包含:开孔洞、预留孔洞及封堵等 (5)增加费:综合考虑竖井内、地下室及操作高度增加费 (6)其它:满足图纸、招标文件及专业技术规范要求 (7)具体工作内容、技术规范、质量标准等详见招标文件，满足专业技术规范要求 (8)综合考虑超高增加费、地下室增加费等人工降效费用 | 个 | 2 | 52.8 | 105.6
155 | 031301003064 | 套管 | (1)名称、类型:人防密闭套管 (2)材质:SC (3)规格:穿管管径DN25 (4)包含:开孔洞、预留孔洞及封堵等 (5)增加费:综合考虑竖井内、地下室及操作高度增加费 (6)其它:满足图纸、招标文件及专业技术规范要求 (7)具体工作内容、技术规范、质量标准等详见招标文件，满足专业技术规范要求 (8)综合考虑超高增加费、地下室增加费等人工降效费用 | 个 | 2 | 52.8 | 105.6
156 | 030502017014 | 双绞线缆测试 | (1)名称:双绞线缆测试 (2)增加费:综合考虑竖井内、地下室及操作高度增加费 (3)其它:满足图纸、招标文件及专业技术规范要求 (4)具体工作内容、技术规范、质量标准等详见招标文件，满足专业技术规范要求 (5)综合考虑超高增加费、地下室增加费等人工降效费用 | 链路 | 200 | 6.2 | 1240
本页小计 | [6 empty] | 1451.2
合计 | [6 empty] | 7890172.87

## E.2 措施项目清单计价表
E.2 措施项目清单计价表
工程名称：报告厅音视频设备 |  |  | 标段：深圳中学泥岗校区改扩建工程项目设计施工总承包(EPC) |  |  | 第 1 页 共 2 页
序号 | 项目编码 | 项目名称 | 工作内容 | 计量单位 | 工程量 | 金额（元）
[6 empty] | 综合单价 | 合价
1 | 1 | 安全文明施工费 |  | 项 | 1 | 177715.4 | 177715.4
1.1 | (1) | 安全文明施工费(按费率计算) |  | 项 | 1 | 146154.71 | 146154.71
1.2 | (2) | 安全文明施工费(按清单列项) |  | 项 | 1
1.2.1 | (2.1) | 装配式钢结构围挡（施工现场与外部环境隔离） |  | 项 | 1
1.2.2 | (2.2) | PVC围挡（施工现场与外部环境隔离） |  | 项 | 1
1.2.3 | (2.3) | 铁马（施工现场与外部环境隔离） |  | 项 | 1
1.2.4 | (2.4) | 水马（施工现场与外部环境隔离） |  | 项 | 1
1.2.5 | (2.5) | 施工废弃物、装修废弃物外运和处置 |  | 项 | 1
1.2.6 | (2.6) | 隔音屏、声屏障 |  | 项 | 1
1.2.7 | (2.7) | 施工区裸土覆盖 |  | 项 | 1
1.2.8 | (2.8) | 施工区临时排水沟 |  | 项 | 1
1.2.9 | (2.9) | 施工区临时集水井（沉砂井） |  | 项 | 1
1.3 | (3) | 产业工人职业训练专项经费 |  | 项 | 1 | 31560.69 | 31560.69
2 | 2 | 履约担保手续费 |  | 项 | 1
3 | 3 | 夜间施工增加费 |  | 项 | 1
4 | 4 | 赶工措施费 |  | 项 | 1
5 | 5 | 冬雨季施工费 |  | 项 | 1
6 | 6 | 已完成工程及设备保护费 |  | 项 | 1
7 | 7 | 地上地下设施及建筑物的临时保护费 |  | 项 | 1
8 | 8 | 二次搬运费 |  | 项 | 1
本页小计 | [6 empty] | 177715.4
9 | 9 | 脚手架费 |  | 项 | 1
10 | 10 | 垂直运输机械费 |  | 项 | 1
11 | 11 | 大型机械设备进出场及安拆费 |  | 项 | 1
12 | 12 | 施工排水、降水费 |  | 项 | 1
13 | 13 | 专业工程措施项目费 |  | 项 | 1
13.1 | 13.1 | 组装平台 |  | 项 | 1
13.2 | 13.2 | 设备、管道施工的防冻和焊接保护措施 |  | 项 | 1
13.3 | 13.3 | 压力容器和高压管道的检验 |  | 项 | 1
13.4 | 13.4 | 焦炉施工大棚 |  | 项 | 1
13.5 | 13.5 | 焦炉供炉、热态工程 |  | 项 | 1
13.6 | 13.6 | 管道安装后的充气保护措施 |  | 项 | 1
13.7 | 13.7 | 隧道内施工的通风、供水、供电、供气照明及通讯设施 |  | 项 | 1
13.8 | 13.8 | 长输管道施工措施 |  | 项 | 1
13.9 | 13.9 | 格架式抱杆 |  | 项 | 1
14 | 14 | 其他 |  | 项 | 1
本页小计
合计 | [6 empty] | 177715.4
注：措施项目清单中的安全文明施工费属于不可竞争项目，其计价应符合本指引及深圳市相关规定。

## E.4 其他项目清单计价表
E.4 其他项目清单计价表
工程名称：报告厅音视频设备 |  | 标段：深圳中学泥岗校区改扩建工程项目设计施工总承包(EPC) |  | 第 1 页 共 1 页
序号 | 项目名称 |  | 金额（元） | 备注
1 | 暂列金额 |  |  | (分部分项费+措施项目费)*暂列金额费率(5%～10%)
2 | 专业工程暂估价
3 | 计日工
4 | 总承包服务费
5 | 发承包双方约定的其他项目
6 | 材料暂估价 |  |  | 仅统计汇总材料暂估价总金额，材料暂估价应计入清单项目综合单价，不重复计入建安工程费中
合计

## E.5 增值税计价表
E.5 增值税计价表
工程名称：报告厅音视频设备 |  |  | 标段：深圳中学泥岗校区改扩建工程项目设计施工总承包(EPC) |  | 第 1 页 共 1 页
序号 | 项目名称 | 计算基础说明 |  | 计算基础 | 税率（%） | 金额（元）
1 | 增值税 | 分部分项工程+措施项目+其他项目-专业工程暂估价 |  | 8067888.27 | 9 | 726109.94
合 计 | [5 empty] | 726109.94

## E.7 暂列金额明细表
E.7 暂列金额明细表
工程名称：报告厅音视频设备 |  | 标段：深圳中学泥岗校区改扩建工程项目设计施工总承包(EPC) |  | 第 1 页 共 1 页
序号 | 项目名称 | 计量单位 | 暂列金额（元） | 备注
1 | 暂列金额 | 项 |  | (分部分项费+措施项目费)*暂列金额费率(5%～10%)
合计