## D.1 工程项目最高投标限价汇总表
D.1 工程项目最高投标限价汇总表
工程名称：智能化工程 |  |  |  | 第 1 页 共 1 页
序号 | 汇 总 内 容 | 金额（元） | 其中
|  |  | 安全文明 施工费 （元） | 暂估价 （元） | 暂列金额 （元）
1 | 智能化工程 | 2083243.32 | 39844.28
合计 |  | 2083243.32 | 39844.28
注：1.暂估价包含专业工程暂估价及材料暂估价。专业工程暂估价为已含税价格，在计算增值税计算基础时不应包含专业工程暂估价金额； 2.本表宜用于按合同标的为工程量清单编制对象的工程汇总计算，以单项工程为工程量清单编制对象的工程可按本表汇总计算。

## D.2 单位工程最高投标限价汇总表
D.2 单位工程最高投标限价汇总表
工程名称：智能化工程 |  | 标段：深圳中学泥岗校区改扩建工程项目设计施工总承包(EPC) |  | 第 1 页 共 2 页
序号 | 汇总内容 |  | 金额 （元） | 其中： 材料暂估价 （元）
1 | 分部分项工程 |  | 1870593.47
1.1 | 综合布线系统 |  | 637030.65
1.2 | 信息发布系统 |  | 110402.05
1.3 | 公共广播系统 |  | 44923.03
1.4 | 光纤入户系统 |  | 88059.32
1.5 | 视频监控系统 |  | 181510.3
1.6 | 出入口控制系统 |  | 172833.44
1.7 | 电子巡更系统 |  | 9080.25
1.8 | 紧急及求助报警系统 |  | 34803.07
1.9 | 智能照明系统 |  | 52018
1.10 | 楼宇设备监控系统 |  | 150284.61
1.11 | 电梯控制系统 |  | 26130.58
1.12 | 监控中心 |  | 83955.07
1.13 | 室内信号分布系统和无线覆盖系统 |  | 279563.1
2 | 措施项目 |  | 40638.93
2.1 | 安全文明施工 |  | 39844.28
2.1.1 | 安全文明施工费（按费率计算） |  | 32361.79
2.1.2 | 安全文明施工费（按清单列项）
2.1.3 | 产业工人职业训练专项经费 |  | 7482.49
2.2 | 其他措施项目费 |  | 794.65
3 | 其他项目
3.1 | 暂列金额
3.2 | 专业工程暂估价
3.3 | 计日工
注：专业工程暂估价为已含税价格，在计算增值税计算基础时不应包含专业工程暂估价金额。
3.4 | 总承包服务费
4 | 增值税 |  | 172010.92
合计 |  |  | 2083243.32
注：专业工程暂估价为已含税价格，在计算增值税计算基础时不应包含专业工程暂估价金额。

## E.1 分部分项工程项目清单计价表
E.1 分部分项工程项目清单计价表
工程名称：智能化工程 |  |  | 标段：深圳中学泥岗校区改扩建工程项目设计施工总承包(EPC) |  |  | 第 1 页 共 36 页
序号 | 项目编码 | 项目名称 | 项目特征描述 | 计量单位 | 工程量 | 金额（元）
[6 empty] | 综合单价 | 合价 | 其中：材料暂估合价
|  | 综合布线系统 |  |  |  |  | 637030.65
1 | 030501005001 | 插箱、机柜、台架 | (1)名称:42U标准机柜 (2)规格:600*800 (3)包含:2个32A机房专用机柜PDU、接地、固定件、安装辅材等 (4)具体工作内容、技术规范、质量标准等详见招标文件，满足专业技术规范要求 (5)综合考虑超高增加费、地下室增加费等人工降效费用 | 台 | 2 | 2806.97 | 5613.94
2 | 030501005002 | 插箱、机柜、台架 | (1)名称:22U标准机柜 (2)包含:含PDU、接地、固定件、安装辅材等 (3)具体工作内容、技术规范、质量标准等详见招标文件，满足专业技术规范要求 (4)综合考虑超高增加费、地下室增加费等人工降效费用 | 台 | 2 | 2249.45 | 4498.9
3 | 030501005003 | 插箱、机柜、台架 | (1)名称:24U标准机柜 (2)包含:含PDU、接地、固定件、安装辅材等 (3)具体工作内容、技术规范、质量标准等详见招标文件，满足专业技术规范要求 (4)综合考虑超高增加费、地下室增加费等人工降效费用 | 台 | 2 | 2435.29 | 4870.58
4 | 030501005004 | 插箱、机柜、台架 | (1)名称:12U标准机柜 (2)包含:含PDU、接地、固定件、安装辅材等 (3)具体工作内容、技术规范、质量标准等详见招标文件，满足专业技术规范要求 (4)综合考虑超高增加费、地下室增加费等人工降效费用 | 台 | 2 | 1413.16 | 2826.32
本页小计 | [6 empty] | 17809.74
5 | 030501005005 | 插箱、机柜、台架 | (1)名称:弱电箱 (2)规格:500*400*120 (3)具体工作内容、技术规范、质量标准等详见招标文件，满足专业技术规范要求 (4)综合考虑超高增加费、地下室增加费等人工降效费用 | 台 | 12 | 261.98 | 3143.76
6 | 030505006001 | 电源 | (1)名称:UPS不间断电源 (2)规格:40KW，后备不小于30分钟 (3)含电池 (4)具体工作内容、技术规范、质量标准等详见招标文件，满足专业技术规范要求 (5)综合考虑超高增加费、地下室增加费等人工降效费用 | 台 | 1 | 76023.42 | 76023.42
7 | 030904016001 | 备用电源及电池主机 | (1)名称:电池柜 (2)含电池 (3)具体工作内容、技术规范、质量标准等详见招标文件，满足专业技术规范要求 (4)综合考虑超高增加费、地下室增加费等人工降效费用 | 套 | 1 | 47523.8 | 47523.8
8 | 030502008001 | 配线架 | (1)名称:光纤配线架 (2)规格:720口 (3)包含:耦合器、理线器、满配模块 (4)具体工作内容、技术规范、质量标准等详见招标文件，满足专业技术规范要求 (5)综合考虑超高增加费、地下室增加费等人工降效费用 | 架 | 6 | 7320.59 | 43923.54
9 | 030502008002 | 配线架 | (1)名称:光纤配线架 (2)规格:24口 (3)包含:耦合器、理线器、满配模块 (4)具体工作内容、技术规范、质量标准等详见招标文件，满足专业技术规范要求 (5)综合考虑超高增加费、地下室增加费等人工降效费用 | 架 | 15 | 885.24 | 13278.6
本页小计 | [6 empty] | 183893.12
10 | 030502008003 | 配线架 | (1)名称:光纤配线架 (2)规格:6口 (3)包含:耦合器、理线器、满配模块 (4)具体工作内容、技术规范、质量标准等详见招标文件，满足专业技术规范要求 (5)综合考虑超高增加费、地下室增加费等人工降效费用 | 架 | 14 | 449.05 | 6286.7
11 | 030502008004 | 配线架 | (1)名称:网络配线架 (2)规格:24口 (3)包含:耦合器、理线器、满配模块 (4)具体工作内容、技术规范、质量标准等详见招标文件，满足专业技术规范要求 (5)综合考虑超高增加费、地下室增加费等人工降效费用 | 架 | 6 | 525.68 | 3154.08
12 | 030502005001 | 光缆 | (1)名称:万兆单模光缆 (2)规格:48芯 (3)敷设方式:管内、线槽内敷设综合考虑 (4)具体工作内容、技术规范、质量标准等详见招标文件，满足专业技术规范要求 (5)综合考虑超高增加费、地下室增加费等人工降效费用 | m | 654.02 | 22.56 | 14754.69
13 | 030502005002 | 光缆 | (1)名称:数字中继线 (2)敷设方式:管内、线槽内敷设综合考虑 (3)具体工作内容、技术规范、质量标准等详见招标文件，满足专业技术规范要求 (4)综合考虑超高增加费、地下室增加费等人工降效费用 | m | 454.02 | 11.2 | 5085.02
14 | 030502005003 | 光缆 | (1)名称:万兆单模光缆 (2)规格:12芯 (3)敷设方式:管内、线槽内敷设综合考虑 (4)具体工作内容、技术规范、质量标准等详见招标文件，满足专业技术规范要求 (5)综合考虑超高增加费、地下室增加费等人工降效费用 | m | 845.26 | 8.31 | 7024.11
本页小计 | [6 empty] | 36304.6
15 | 030502005004 | 光缆 | (1)名称:万兆单模光缆 (2)规格:6芯 (3)敷设方式:管内、线槽内敷设综合考虑 (4)具体工作内容、技术规范、质量标准等详见招标文件，满足专业技术规范要求 (5)综合考虑超高增加费、地下室增加费等人工降效费用 | m | 477.63 | 6.53 | 3118.92
16 | 030502007001 | 跳线、跳纤 | (1)名称:光纤跳线 (2)长度:2m (3)具体工作内容、技术规范、质量标准等详见招标文件，满足专业技术规范要求 (4)综合考虑超高增加费、地下室增加费等人工降效费用 | 条 | 222 | 32.24 | 7157.28
17 | 030502014001 | 尾纤 | (1)名称:布放尾纤 (2)具体工作内容、技术规范、质量标准等详见招标文件，满足专业技术规范要求 (3)综合考虑超高增加费、地下室增加费等人工降效费用 | 条 | 336 | 17.41 | 5849.76
18 | 030502012001 | 光纤接续 | (1)名称:光纤连接 (2)具体工作内容、技术规范、质量标准等详见招标文件，满足专业技术规范要求 (3)综合考虑超高增加费、地下室增加费等人工降效费用 | 芯 | 168 | 70.38 | 11823.84
19 | 030502019001 | 光纤测试 | (1)名称:光纤测试 (2)具体工作内容、技术规范、质量标准等详见招标文件，满足专业技术规范要求 (3)综合考虑超高增加费、地下室增加费等人工降效费用 | 链路 | 68 | 7.85 | 533.8
20 | 030502010001 | 信息、网络插座 | (1)名称:内网单口插座 (2)包含:面板及模块 (3)具体工作内容、技术规范、质量标准等详见招标文件，满足专业技术规范要求 (4)综合考虑超高增加费、地下室增加费等人工降效费用 | 个 | 42 | 46.7 | 1961.4
21 | 030502010002 | 信息、网络插座 | (1)名称:内网双口插座 (2)包含:面板及模块 (3)具体工作内容、技术规范、质量标准等详见招标文件，满足专业技术规范要求 (4)综合考虑超高增加费、地下室增加费等人工降效费用 | 个 | 29 | 65.72 | 1905.88
本页小计 | [6 empty] | 32350.88
22 | 030502010003 | 信息、网络插座 | (1)名称:内网语音单口插座 (2)包含:面板及模块 (3)具体工作内容、技术规范、质量标准等详见招标文件，满足专业技术规范要求 (4)综合考虑超高增加费、地下室增加费等人工降效费用 | 个 | 10 | 46.7 | 467
23 | 030502010004 | 信息、网络插座 | (1)名称:设备带内网口 (2)包含:面板及模块 (3)具体工作内容、技术规范、质量标准等详见招标文件，满足专业技术规范要求 (4)综合考虑超高增加费、地下室增加费等人工降效费用 | 个 | 4 | 46.7 | 186.8
24 | 030502010005 | 信息、网络插座 | (1)名称:数据单孔地插 (2)包含:面板及模块 (3)具体工作内容、技术规范、质量标准等详见招标文件，满足专业技术规范要求 (4)综合考虑超高增加费、地下室增加费等人工降效费用 | 个 | 10 | 118.21 | 1182.1
25 | 030502010006 | 信息、网络插座 | (1)名称:外网数据、语音双口插座 (2)包含:面板及模块 (3)具体工作内容、技术规范、质量标准等详见招标文件，满足专业技术规范要求 (4)综合考虑超高增加费、地下室增加费等人工降效费用 | 个 | 3 | 65.72 | 197.16
26 | 030502007002 | 跳线、跳纤 | (1)名称:网络跳线 (2)长度:2m (3)具体工作内容、技术规范、质量标准等详见招标文件，满足专业技术规范要求 (4)综合考虑超高增加费、地下室增加费等人工降效费用 | 条 | 198 | 18.3 | 3623.4
27 | 030412006007 | 接线盒 | (1)名称:接线盒 (2)具体工作内容、技术规范、质量标准等详见招标文件，满足专业技术规范要求 (3)综合考虑超高增加费、地下室增加费等人工降效费用 | 个 | 198 | 14.21 | 2813.58
本页小计 | [6 empty] | 8470.04
28 | 030502003001 | 双绞线缆 | (1)名称:六类非屏蔽双绞线缆 (2)规格:WDUZA-UTP CAT6 (3)敷设方式:管内、线槽内敷设综合考虑 (4)参数:23AWG，十字骨架分隔，低烟无卤护套 (5)包含:水晶头制作安装 (6)具体工作内容、技术规范、质量标准等详见招标文件，满足专业技术规范要求 (7)综合考虑超高增加费、地下室增加费等人工降效费用 | m | 18146.06 | 5.09 | 92363.45
29 | 030412001038 | 配管 | (1)名称:电线导管 (2)规格:SC20 (3)包含:固定件、管内穿铁丝、分线盒 (4)敷设方式:明敷 (5)具体工作内容、技术规范、质量标准等详见招标文件，满足专业技术规范要求 (6)综合考虑超高增加费、地下室增加费等人工降效费用 | m | 1508.58 | 33.77 | 50944.75
30 | 030412001039 | 配管 | (1)名称:电线导管 (2)规格:SC20 (3)包含:固定件、管内穿铁丝、分线盒 (4)敷设方式:暗敷 (5)具体工作内容、技术规范、质量标准等详见招标文件，满足专业技术规范要求 (6)综合考虑超高增加费、地下室增加费等人工降效费用 | m | 989.39 | 22.47 | 22231.59
31 | 030412001040 | 配管 | (1)名称:电线导管 (2)规格:SC25 (3)包含:固定件、管内穿铁丝、分线盒 (4)敷设方式:暗敷 (5)具体工作内容、技术规范、质量标准等详见招标文件，满足专业技术规范要求 (6)综合考虑超高增加费、地下室增加费等人工降效费用 | m | 637.35 | 29.14 | 18572.38
本页小计 | [6 empty] | 184112.17
32 | 030412001041 | 配管 | (1)名称:电线导管 (2)规格:SC32 (3)包含:固定件、管内穿铁丝、分线盒 (4)敷设方式:暗敷 (5)具体工作内容、技术规范、质量标准等详见招标文件，满足专业技术规范要求 (6)综合考虑超高增加费、地下室增加费等人工降效费用 | m | 174.32 | 35.76 | 6233.68
33 | 030412002003 | 线槽 | (1)名称:弱电金属线槽 (2)规格:50*50 (3)综合考虑盖板、隔板、支吊架制安、镀锌、除锈刷油、接地 (4)具体工作内容、技术规范、质量标准等详见招标文件，满足专业技术规范要求 (5)综合考虑超高增加费、地下室增加费等人工降效费用 | m | 287.12 | 42.99 | 12343.29
34 | 030412002004 | 线槽 | (1)名称:弱电金属线槽 (2)规格:100*100 (3)综合考虑盖板、隔板、支吊架制安、镀锌、除锈刷油、接地 (4)具体工作内容、技术规范、质量标准等详见招标文件，满足专业技术规范要求 (5)综合考虑超高增加费、地下室增加费等人工降效费用 | m | 819.03 | 57.26 | 46897.66
35 | 030412002005 | 线槽 | (1)名称:弱电金属线槽 (2)规格:150*100 (3)综合考虑盖板、隔板、支吊架制安、镀锌、除锈刷油、接地 (4)具体工作内容、技术规范、质量标准等详见招标文件，满足专业技术规范要求 (5)综合考虑超高增加费、地下室增加费等人工降效费用 | m | 379.92 | 65.61 | 24926.55
36 | 030412002006 | 线槽 | (1)名称:弱电金属线槽 (2)规格:200*100 (3)综合考虑盖板、隔板、支吊架制安、镀锌、除锈刷油、接地 (4)具体工作内容、技术规范、质量标准等详见招标文件，满足专业技术规范要求 (5)综合考虑超高增加费、地下室增加费等人工降效费用 | m | 580.93 | 76.41 | 44388.86
本页小计 | [6 empty] | 134790.04
37 | 030412002007 | 线槽 | (1)名称:弱电金属线槽 (2)规格:300*100 (3)综合考虑盖板、隔板、支吊架制安、镀锌、除锈刷油、接地 (4)具体工作内容、技术规范、质量标准等详见招标文件，满足专业技术规范要求 (5)综合考虑超高增加费、地下室增加费等人工降效费用 | m | 227.87 | 96.89 | 22078.32
38 | 031301001010 | 凿(压、切割)槽 | (1)名称:管道暗敷凿槽、恢复及挂网 (2)规格:DN20 (3)具体工作内容、技术规范、质量标准等详见招标文件，满足专业技术规范要求 (4)综合考虑超高增加费、地下室增加费等人工降效费用 | m | 114 | 7.58 | 864.12
39 | 031301001011 | 凿(压、切割)槽 | (1)名称:管道暗敷凿槽、恢复及挂网 (2)规格:DN25 (3)具体工作内容、技术规范、质量标准等详见招标文件，满足专业技术规范要求 (4)综合考虑超高增加费、地下室增加费等人工降效费用 | m | 107.2 | 10.12 | 1084.86
40 | 031301003044 | 套管 | (1)名称、类型:预埋防水套管 (2)材质:SC (3)规格:穿管管径DN50 (4)包含:开孔洞、预留孔洞及封堵等 (5)具体工作内容、技术规范、质量标准等详见招标文件，满足专业技术规范要求 (6)综合考虑超高增加费、地下室增加费等人工降效费用 | 个 | 12 | 176.22 | 2114.64
41 | 031301003045 | 套管 | (1)名称、类型:预埋防水套管 (2)材质:SC (3)规格:穿管管径DN100 (4)包含:开孔洞、预留孔洞及封堵等 (5)具体工作内容、技术规范、质量标准等详见招标文件，满足专业技术规范要求 (6)综合考虑超高增加费、地下室增加费等人工降效费用 | 个 | 14 | 290.24 | 4063.36
本页小计 | [6 empty] | 30205.3
42 | 031301003046 | 套管 | (1)名称、类型:预埋防水套管 (2)材质:SC (3)规格:穿管管径DN125 (4)包含:开孔洞、预留孔洞及封堵等 (5)具体工作内容、技术规范、质量标准等详见招标文件，满足专业技术规范要求 (6)综合考虑超高增加费、地下室增加费等人工降效费用 | 个 | 10 | 341.12 | 3411.2
43 | 031301003047 | 套管 | (1)名称、类型:人防密闭套管 (2)材质:SC (3)规格:穿管管径DN50 (4)包含:开孔洞、预留孔洞及封堵等 (5)具体工作内容、技术规范、质量标准等详见招标文件，满足专业技术规范要求 (6)综合考虑超高增加费、地下室增加费等人工降效费用 | 个 | 41 | 55.66 | 2282.06
44 | 031301003048 | 套管 | (1)名称、类型:人防密闭套管 (2)材质:SC (3)规格:穿管管径DN25 (4)包含:开孔洞、预留孔洞及封堵等 (5)具体工作内容、技术规范、质量标准等详见招标文件，满足专业技术规范要求 (6)综合考虑超高增加费、地下室增加费等人工降效费用 | 个 | 35 | 55.66 | 1948.1
45 | 030502017001 | 双绞线缆测试 | (1)名称:双绞线缆测试 (2)其它:综合考虑超高增加费、地下室增加费等人工降效费用 (3)增加费:综合考虑超高增加费、地下室增加费等人工降效费用 | 链路 | 215 | 6.76 | 1453.4
|  | 信息发布系统 |  |  |  |  | 110402.05
46 | 030505016001 | 显示设备 | (1)名称:信息发布屏 (2)参数:32寸 (3)包含:固定支架等 (4)具体工作内容、技术规范、质量标准等详见招标文件，满足专业技术规范要求 (5)综合考虑超高增加费、地下室增加费等人工降效费用 | 台 | 35 | 3061.73 | 107160.55
本页小计 | [6 empty] | 116255.31
47 | 030412001042 | 配管 | (1)名称:金属软管 (2)长度:φ20 (3)包含:分线盒 (4)敷设方式:明敷 (5)具体工作内容、技术规范、质量标准等详见招标文件，满足专业技术规范要求 (6)综合考虑超高增加费、地下室增加费等人工降效费用 | m | 135 | 13.83 | 1867.05
48 | 030502007003 | 跳线、跳纤 | (1)名称:网络跳线 (2)长度:2m (3)具体工作内容、技术规范、质量标准等详见招标文件，满足专业技术规范要求 (4)综合考虑超高增加费、地下室增加费等人工降效费用 | 条 | 35 | 18.3 | 640.5
49 | 030412006008 | 接线盒 | (1)名称:接线盒 (2)具体工作内容、技术规范、质量标准等详见招标文件，满足专业技术规范要求 (3)综合考虑超高增加费、地下室增加费等人工降效费用 | 个 | 35 | 14.21 | 497.35
50 | 030502017002 | 双绞线缆测试 | (1)名称:双绞线缆测试 (2)具体工作内容、技术规范、质量标准等详见招标文件，满足专业技术规范要求 (3)综合考虑超高增加费、地下室增加费等人工降效费用 | 链路 | 35 | 6.76 | 236.6
|  | 公共广播系统 |  |  |  |  | 44923.03
51 | 030505012001 | 公共广播、背景音乐系统调试及试运行 | (1)名称:吸顶扬声器(10W) (2)具体工作内容、技术规范、质量标准等详见招标文件，满足专业技术规范要求 (3)综合考虑超高增加费、地下室增加费等人工降效费用 | 台 | 65 | 68.78 | 4470.7
52 | 030502007004 | 跳线、跳纤 | (1)名称:网络跳线 (2)长度:2m (3)具体工作内容、技术规范、质量标准等详见招标文件，满足专业技术规范要求 (4)综合考虑超高增加费、地下室增加费等人工降效费用 | 条 | 8 | 18.3 | 146.4
本页小计 | [6 empty] | 7858.6
53 | 030502003002 | 双绞线缆 | (1)名称:六类非屏蔽双绞线缆 (2)规格:WDUZA-UTP CAT6 (3)敷设方式:管内、线槽内敷设综合考虑 (4)参数:23AWG，十字骨架分隔，低烟无卤护套 (5)包含:水晶头制作安装 (6)具体工作内容、技术规范、质量标准等详见招标文件，满足专业技术规范要求 (7)综合考虑超高增加费、地下室增加费等人工降效费用 | m | 432.56 | 5.09 | 2201.73
54 | 030412004017 | 配线 | (1)名称:配线 (2)规格:WDUZA-RYS-2*2.5 (3)配线形式:管内、线槽内敷设综合考虑 (4)具体工作内容、技术规范、质量标准等详见招标文件，满足专业技术规范要求 (5)综合考虑超高增加费、地下室增加费等人工降效费用 | m | 820.49 | 8.6 | 7056.21
55 | 030412001043 | 配管 | (1)名称:电线导管 (2)规格:SC20 (3)包含:固定件、管内穿铁丝、分线盒 (4)敷设方式:明敷 (5)具体工作内容、技术规范、质量标准等详见招标文件，满足专业技术规范要求 (6)综合考虑超高增加费、地下室增加费等人工降效费用 | m | 620.01 | 33.77 | 20937.74
56 | 030412001044 | 配管 | (1)名称:电线导管 (2)规格:SC20 (3)包含:固定件、管内穿铁丝、分线盒 (4)敷设方式:暗敷 (5)具体工作内容、技术规范、质量标准等详见招标文件，满足专业技术规范要求 (6)综合考虑超高增加费、地下室增加费等人工降效费用 | m | 294.29 | 22.47 | 6612.7
57 | 031301001012 | 凿(压、切割)槽 | (1)名称:管道暗敷凿槽、恢复及挂网 (2)规格:DN20 (3)具体工作内容、技术规范、质量标准等详见招标文件，满足专业技术规范要求 (4)综合考虑超高增加费、地下室增加费等人工降效费用 | m | 112.5 | 7.58 | 852.75
本页小计 | [6 empty] | 37661.13
58 | 030412001045 | 配管 | (1)名称:金属软管 (2)长度:φ20 (3)包含:分线盒 (4)敷设方式:明敷 (5)具体工作内容、技术规范、质量标准等详见招标文件，满足专业技术规范要求 (6)综合考虑超高增加费、地下室增加费等人工降效费用 | m | 76 | 13.83 | 1051.08
59 | 030412006009 | 接线盒 | (1)名称:接线盒 (2)具体工作内容、技术规范、质量标准等详见招标文件，满足专业技术规范要求 (3)综合考虑超高增加费、地下室增加费等人工降效费用 | 个 | 76 | 14.21 | 1079.96
60 | 030502017003 | 双绞线缆测试 | (1)名称:双绞线缆测试 (2)具体工作内容、技术规范、质量标准等详见招标文件，满足专业技术规范要求 (3)综合考虑超高增加费、地下室增加费等人工降效费用 | 链路 | 76 | 6.76 | 513.76
|  | 光纤入户系统 |  |  |  |  | 88059.32
61 | 030501005006 | 插箱、机柜、台架 | (1)名称:720芯光纤交接箱 (2)包含:储纤单元、光缆引入单元、ODF单元框安装、熔接配件套、熔配模块、适配器、热缩套管、耦合器、理线架等配套附件,附件满配设置 (3)增加费:具体工作内容、技术规范、质量标准等详见招标文件，满足专业技术规范要求 (4)其它:综合考虑超高增加费、地下室增加费等人工降效费用 | 台 | 2 | 7820.95 | 15641.9
62 | 030501005007 | 插箱、机柜、台架 | (1)名称:48芯光缆分纤箱 (2)包含:储纤单元、光缆引入单元、ODF单元框安装、熔接配件套、熔配模块、适配器、热缩套管、耦合器、理线架等配套附件,附件满配设置 (3)综合考虑竖井内、地下室及操作高度增加费 (4)综合考虑超高增加费、地下室增加费等人工降效费用 | 台 | 4 | 669.8 | 2679.2
本页小计 | [6 empty] | 20965.9
63 | 030502005005 | 光缆 | (1)名称:单模光缆 (2)规格:48芯 (3)敷设方式:管内、线槽内敷设综合考虑 (4)具体工作内容、技术规范、质量标准等详见招标文件，满足专业技术规范要求 (5)综合考虑超高增加费、地下室增加费等人工降效费用 | m | 2000 | 18.98 | 37960
64 | 030502005006 | 光缆 | (1)名称:单模光缆 (2)规格:4芯 (3)敷设方式:管内、线槽内敷设综合考虑 (4)具体工作内容、技术规范、质量标准等详见招标文件，满足专业技术规范要求 (5)综合考虑超高增加费、地下室增加费等人工降效费用 | m | 800 | 5.94 | 4752
65 | 030502014002 | 尾纤 | (1)名称:布放尾纤 (2)具体工作内容、技术规范、质量标准等详见招标文件，满足专业技术规范要求 (3)综合考虑超高增加费、地下室增加费等人工降效费用 | 条 | 288 | 17.41 | 5014.08
66 | 030502012002 | 光纤接续 | (1)名称:光纤连接 (2)具体工作内容、技术规范、质量标准等详见招标文件，满足专业技术规范要求 (3)综合考虑超高增加费、地下室增加费等人工降效费用 | 芯 | 288 | 70.38 | 20269.44
67 | 030502019002 | 光纤测试 | (1)名称:光纤测试 (2)具体工作内容、技术规范、质量标准等详见招标文件，满足专业技术规范要求 (3)综合考虑超高增加费、地下室增加费等人工降效费用 | 链路 | 222 | 7.85 | 1742.7
|  | 视频监控系统 |  |  |  |  | 181510.3
68 | 030506010001 | 监控摄像设备 | (1)名称:红外枪式摄像机 (2)参数:综合考虑 (3)包含:含摄像机支架 (4)具体工作内容、技术规范、质量标准等详见招标文件，满足专业技术规范要求 (5)综合考虑超高增加费、地下室增加费等人工降效费用 | 台 | 28 | 825.53 | 23114.84
本页小计 | [6 empty] | 92853.06
69 | 030506010002 | 监控摄像设备 | (1)名称:红外半球摄像机 (2)参数:综合考虑 (3)包含:含摄像机支架 (4)具体工作内容、技术规范、质量标准等详见招标文件，满足专业技术规范要求 (5)综合考虑超高增加费、地下室增加费等人工降效费用 | 台 | 32 | 794.04 | 25409.28
70 | 030506010003 | 监控摄像设备 | (1)名称:红外智能半球摄像机 (2)参数:综合考虑 (3)包含:含摄像机支架 (4)具体工作内容、技术规范、质量标准等详见招标文件，满足专业技术规范要求 (5)综合考虑超高增加费、地下室增加费等人工降效费用 | 台 | 15 | 1023.86 | 15357.9
71 | 030502007005 | 跳线、跳纤 | (1)名称:网络跳线 (2)长度:2m (3)具体工作内容、技术规范、质量标准等详见招标文件，满足专业技术规范要求 (4)综合考虑超高增加费、地下室增加费等人工降效费用 | 条 | 145 | 18.3 | 2653.5
72 | 030502003003 | 双绞线缆 | (1)名称:六类非屏蔽双绞线缆 (2)规格:WDUZA-UTP CAT6 (3)敷设方式:管内、线槽内敷设综合考虑 (4)参数:23AWG，十字骨架分隔，低烟无卤护套 (5)包含:水晶头制作安装 (6)具体工作内容、技术规范、质量标准等详见招标文件，满足专业技术规范要求 (7)综合考虑超高增加费、地下室增加费等人工降效费用 | m | 3567.06 | 5.09 | 18156.34
73 | 030412004018 | 配线 | (1)名称:配线 (2)规格:WDUZA-RYY-2*1.0 (3)配线形式:管内、线槽内敷设综合考虑 (4)具体工作内容、技术规范、质量标准等详见招标文件，满足专业技术规范要求 (5)综合考虑超高增加费、地下室增加费等人工降效费用 | m | 1540 | 5.23 | 8054.2
本页小计 | [6 empty] | 69631.22
74 | 030412001046 | 配管 | (1)名称:电线导管 (2)规格:SC20 (3)包含:固定件、管内穿铁丝、分线盒 (4)敷设方式:明敷 (5)具体工作内容、技术规范、质量标准等详见招标文件，满足专业技术规范要求 (6)综合考虑超高增加费、地下室增加费等人工降效费用 | m | 852 | 33.77 | 28772.04
75 | 030412001047 | 配管 | (1)名称:电线导管 (2)规格:SC25 (3)包含:固定件、管内穿铁丝、分线盒 (4)敷设方式:明敷 (5)具体工作内容、技术规范、质量标准等详见招标文件，满足专业技术规范要求 (6)综合考虑超高增加费、地下室增加费等人工降效费用 | m | 720 | 40.43 | 29109.6
76 | 030412001048 | 配管 | (1)名称:电线导管 (2)规格:SC32 (3)包含:固定件、管内穿铁丝、分线盒 (4)敷设方式:明敷 (5)具体工作内容、技术规范、质量标准等详见招标文件，满足专业技术规范要求 (6)综合考虑超高增加费、地下室增加费等人工降效费用 | m | 536.71 | 48.01 | 25767.45
77 | 030412001049 | 配管 | (1)名称:金属软管 (2)长度:φ20 (3)包含:分线盒 (4)敷设方式:明敷 (5)具体工作内容、技术规范、质量标准等详见招标文件，满足专业技术规范要求 (6)综合考虑超高增加费、地下室增加费等人工降效费用 | m | 150 | 13.83 | 2074.5
78 | 030412006010 | 接线盒 | (1)名称:接线盒 (2)具体工作内容、技术规范、质量标准等详见招标文件，满足专业技术规范要求 (3)综合考虑超高增加费、地下室增加费等人工降效费用 | 个 | 145 | 14.21 | 2060.45
本页小计 | [6 empty] | 87784.04
79 | 030502017004 | 双绞线缆测试 | (1)名称:双绞线缆测试 (2)具体工作内容、技术规范、质量标准等详见招标文件，满足专业技术规范要求 (3)综合考虑超高增加费、地下室增加费等人工降效费用 | 链路 | 145 | 6.76 | 980.2
|  | 出入口控制系统 |  |  |  |  | 172833.44
80 | 030506008001 | 出入口执行机构设备 | (1)名称:单门门禁控制器 (2)包含:配套门禁电源 (3)具体工作内容、技术规范、质量标准等详见招标文件，满足专业技术规范要求 (4)综合考虑超高增加费、地下室增加费等人工降效费用 | 台 | 1 | 705.45 | 705.45
81 | 030506008002 | 出入口执行机构设备 | (1)名称:双门门禁控制器 (2)包含:配套门禁电源 (3)具体工作内容、技术规范、质量标准等详见招标文件，满足专业技术规范要求 (4)综合考虑超高增加费、地下室增加费等人工降效费用 | 台 | 3 | 855.89 | 2567.67
82 | 030506008003 | 出入口执行机构设备 | (1)名称:四门门禁控制器 (2)包含:配套门禁电源 (3)具体工作内容、技术规范、质量标准等详见招标文件，满足专业技术规范要求 (4)综合考虑超高增加费、地下室增加费等人工降效费用 | 台 | 10 | 1139.08 | 11390.8
83 | 030506008004 | 出入口执行机构设备 | (1)名称:人像识别/刷卡二合一识别器 (2)具体工作内容、技术规范、质量标准等详见招标文件，满足专业技术规范要求 (3)综合考虑超高增加费、地下室增加费等人工降效费用 | 台 | 10 | 1705.36 | 17053.6
84 | 030506008005 | 出入口执行机构设备 | (1)名称:电控锁 (2)参数:最大拉力:280kg(600Lbs)直线拉力 (3)具体工作内容、技术规范、质量标准等详见招标文件，满足专业技术规范要求 (4)综合考虑超高增加费、地下室增加费等人工降效费用 | 台 | 20 | 459.03 | 9180.6
本页小计 | [6 empty] | 41878.32
85 | 030904003002 | 按钮 | (1)名称:出门按钮 (2)增加费:具体工作内容、技术规范、质量标准等详见招标文件，满足专业技术规范要求 (3)其它:满足图纸、招标文件及专业技术规范要求 | 个 | 8 | 74.6 | 596.8
86 | 030502007006 | 跳线、跳纤 | (1)名称:网络跳线 (2)长度:2m (3)具体工作内容、技术规范、质量标准等详见招标文件，满足专业技术规范要求 (4)满足图纸、招标文件及专业技术规范要求 | 条 | 16 | 18.3 | 292.8
87 | 030502003004 | 双绞线缆 | (1)名称:六类非屏蔽双绞线缆 (2)规格:WDUZA-UTP CAT6 (3)敷设方式:管内、线槽内敷设综合考虑 (4)参数:23AWG，十字骨架分隔，低烟无卤护套 (5)包含:水晶头制作安装 (6)具体工作内容、技术规范、质量标准等详见招标文件，满足专业技术规范要求 (7)满足图纸、招标文件及专业技术规范要求 | m | 2898.64 | 5.09 | 14754.08
88 | 030412004019 | 配线 | (1)名称:配线 (2)规格:WDUZA-RYY-2*1.0 (3)配线形式:管内、线槽内敷设综合考虑 (4)具体工作内容、技术规范、质量标准等详见招标文件，满足专业技术规范要求 (5)满足图纸、招标文件及专业技术规范要求 | m | 2024.45 | 5.23 | 10587.87
89 | 030412004020 | 配线 | (1)名称:配线 (2)规格:WDUZA-RYY-4*1.0 (3)配线形式:管内、线槽内敷设综合考虑 (4)具体工作内容、技术规范、质量标准等详见招标文件，满足专业技术规范要求 (5)综合考虑超高增加费、地下室增加费等人工降效费用 | m | 6521.73 | 8.64 | 56347.75
本页小计 | [6 empty] | 82579.3
90 | 030412001050 | 配管 | (1)名称:电线导管 (2)规格:SC20 (3)包含:固定件、管内穿铁丝、分线盒 (4)敷设方式:暗敷 (5)具体工作内容、技术规范、质量标准等详见招标文件，满足专业技术规范要求 (6)综合考虑超高增加费、地下室增加费等人工降效费用 | m | 134 | 22.47 | 3010.98
91 | 030412001051 | 配管 | (1)名称:电线导管 (2)规格:SC25 (3)包含:固定件、管内穿铁丝、分线盒 (4)敷设方式:暗敷 (5)具体工作内容、技术规范、质量标准等详见招标文件，满足专业技术规范要求 (6)综合考虑超高增加费、地下室增加费等人工降效费用 | m | 600 | 29.14 | 17484
92 | 030412001052 | 配管 | (1)名称:电线导管 (2)规格:SC32 (3)包含:固定件、管内穿铁丝、分线盒 (4)敷设方式:明敷 (5)具体工作内容、技术规范、质量标准等详见招标文件，满足专业技术规范要求 (6)综合考虑超高增加费、地下室增加费等人工降效费用 | m | 385.16 | 48.01 | 18491.53
93 | 030412001053 | 配管 | (1)名称:电线导管 (2)规格:SC32 (3)包含:固定件、管内穿铁丝、分线盒 (4)敷设方式:暗敷 (5)具体工作内容、技术规范、质量标准等详见招标文件，满足专业技术规范要求 (6)综合考虑超高增加费、地下室增加费等人工降效费用 | m | 167.92 | 35.76 | 6004.82
94 | 031301001013 | 凿(压、切割)槽 | (1)名称:管道暗敷凿槽、恢复及挂网 (2)规格:DN20 (3)具体工作内容、技术规范、质量标准等详见招标文件，满足专业技术规范要求 (4)综合考虑超高增加费、地下室增加费等人工降效费用 | m | 78.66 | 7.58 | 596.24
本页小计 | [6 empty] | 45587.57
95 | 031301001014 | 凿(压、切割)槽 | (1)名称:管道暗敷凿槽、恢复及挂网 (2)规格:DN32 (3)具体工作内容、技术规范、质量标准等详见招标文件，满足专业技术规范要求 (4)综合考虑超高增加费、地下室增加费等人工降效费用 | m | 67.9 | 13.49 | 915.97
96 | 030412006011 | 接线盒 | (1)名称:接线盒 (2)具体工作内容、技术规范、质量标准等详见招标文件，满足专业技术规范要求 (3)综合考虑超高增加费、地下室增加费等人工降效费用 | 个 | 176 | 14.21 | 2500.96
97 | 030502017005 | 双绞线缆测试 | (1)名称:双绞线缆测试 (2)具体工作内容、技术规范、质量标准等详见招标文件，满足专业技术规范要求 (3)综合考虑超高增加费、地下室增加费等人工降效费用 | 链路 | 52 | 6.76 | 351.52
|  | 电子巡更系统 |  |  |  |  | 9080.25
98 | 030506009001 | 巡更设备 | (1)名称:巡更钮 (2)具体工作内容、技术规范、质量标准等详见招标文件，满足专业技术规范要求 (3)综合考虑超高增加费、地下室增加费等人工降效费用 | 套 | 47 | 45.41 | 2134.27
99 | 030506009002 | 巡更设备 | (1)名称:巡更通讯座 (2)具体工作内容、技术规范、质量标准等详见招标文件，满足专业技术规范要求 (3)综合考虑超高增加费、地下室增加费等人工降效费用 | 套 | 1 | 638.14 | 638.14
100 | 030506009003 | 巡更设备 | (1)名称:人员钮 (2)具体工作内容、技术规范、质量标准等详见招标文件，满足专业技术规范要求 (3)综合考虑超高增加费、地下室增加费等人工降效费用 | 套 | 10 | 45.41 | 454.1
101 | 030506009004 | 巡更设备 | (1)名称:巡更棒 (2)具体工作内容、技术规范、质量标准等详见招标文件，满足专业技术规范要求 (3)综合考虑超高增加费、地下室增加费等人工降效费用 | 套 | 10 | 393.67 | 3936.7
本页小计 | [6 empty] | 10931.66
102 | 030412006012 | 接线盒 | (1)名称:接线盒 (2)具体工作内容、技术规范、质量标准等详见招标文件，满足专业技术规范要求 (3)综合考虑超高增加费、地下室增加费等人工降效费用 | 个 | 73 | 14.21 | 1037.33
103 | 030501022001 | 计算机应用、网络系统联调及试运行 | (1)名称:电子巡更系统联动调试 (2)含:本项目所有楼栋的该系统联动调试 (3)具体工作内容、技术规范、质量标准等详见招标文件，满足专业技术规范要求 (4)综合考虑超高增加费、地下室增加费等人工降效费用 | 系统 | 1 | 879.71 | 879.71
|  | 紧急及求助报警系统 |  |  |  |  | 34803.07
104 | 030904003003 | 按钮 | (1)名称:紧急按钮 (2)参数:八六面板式紧急按钮,报警输出常开常闭可选 (3)具体工作内容、技术规范、质量标准等详见招标文件，满足专业技术规范要求 (4)综合考虑超高增加费、地下室增加费等人工降效费用 | 个 | 65 | 74.6 | 4849
105 | 030904004002 | 声光报警器 | (1)名称:声光报警器 (2)具体工作内容、技术规范、质量标准等详见招标文件，满足专业技术规范要求 (3)综合考虑超高增加费、地下室增加费等人工降效费用 | 个 | 32 | 155.13 | 4964.16
106 | 030412004021 | 配线 | (1)名称:配线 (2)规格:WDUZA-RYY-2*1.0 (3)配线形式:管内、线槽内敷设综合考虑 (4)具体工作内容、技术规范、质量标准等详见招标文件，满足专业技术规范要求 (5)综合考虑超高增加费、地下室增加费等人工降效费用 | m | 467.75 | 5.23 | 2446.33
本页小计 | [6 empty] | 14176.53
107 | 030412004022 | 配线 | (1)名称:配线 (2)规格:WDUZA-RYY-4*1.0 (3)配线形式:管内、线槽内敷设综合考虑 (4)具体工作内容、技术规范、质量标准等详见招标文件，满足专业技术规范要求 (5)综合考虑超高增加费、地下室增加费等人工降效费用 | m | 300.24 | 8.64 | 2594.07
108 | 030412001054 | 配管 | (1)名称:电线导管 (2)规格:SC20 (3)包含:固定件、管内穿铁丝、分线盒 (4)敷设方式:明敷 (5)具体工作内容、技术规范、质量标准等详见招标文件，满足专业技术规范要求 (6)综合考虑超高增加费、地下室增加费等人工降效费用 | m | 408.55 | 33.77 | 13796.73
109 | 030412001055 | 配管 | (1)名称:电线导管 (2)规格:SC20 (3)包含:固定件、管内穿铁丝、分线盒 (4)敷设方式:暗敷 (5)具体工作内容、技术规范、质量标准等详见招标文件，满足专业技术规范要求 (6)综合考虑超高增加费、地下室增加费等人工降效费用 | m | 180.81 | 22.47 | 4062.8
110 | 031301001015 | 凿(压、切割)槽 | (1)名称:管道暗敷凿槽、恢复及挂网 (2)规格:DN20 (3)具体工作内容、技术规范、质量标准等详见招标文件，满足专业技术规范要求 (4)综合考虑超高增加费、地下室增加费等人工降效费用 | m | 93.88 | 7.58 | 711.61
111 | 030412006013 | 接线盒 | (1)名称:接线盒 (2)具体工作内容、技术规范、质量标准等详见招标文件，满足专业技术规范要求 (3)综合考虑超高增加费、地下室增加费等人工降效费用 | 个 | 97 | 14.21 | 1378.37
|  | 智能照明系统 |  |  |  |  | 52018
本页小计 | [6 empty] | 22543.58
112 | 030503001001 | 通讯网络控制设备 | (1)名称:8路智能照明模块 (2)规格:8路，20A (3)具体工作内容、技术规范、质量标准等详见招标文件，满足专业技术规范要求 (4)综合考虑超高增加费、地下室增加费等人工降效费用 | 台 | 8 | 1108.57 | 8868.56
113 | 030503001002 | 通讯网络控制设备 | (1)名称:6路智能照明模块 (2)规格:6路，20A (3)具体工作内容、技术规范、质量标准等详见招标文件，满足专业技术规范要求 (4)综合考虑超高增加费、地下室增加费等人工降效费用 | 台 | 10 | 993.52 | 9935.2
114 | 030412004023 | 配线 | (1)名称:配线 (2)规格:RYYP4*1.0 (3)配线形式:管内、线槽内敷设综合考虑 (4)具体工作内容、技术规范、质量标准等详见招标文件，满足专业技术规范要求 (5)综合考虑超高增加费、地下室增加费等人工降效费用 | m | 386 | 9.99 | 3856.14
115 | 030502003005 | 双绞线缆 | (1)名称:六类非屏蔽双绞线缆 (2)规格:WDUZA-UTP CAT6 (3)敷设方式:管内、线槽内敷设综合考虑 (4)参数:23AWG，十字骨架分隔，低烟无卤护套 (5)包含:水晶头制作安装 (6)具体工作内容、技术规范、质量标准等详见招标文件，满足专业技术规范要求 (7)综合考虑超高增加费、地下室增加费等人工降效费用 | m | 860 | 5.09 | 4377.4
116 | 030412001056 | 配管 | (1)名称:电线导管 (2)规格:SC25 (3)包含:固定件、管内穿铁丝、分线盒 (4)敷设方式:明敷 (5)具体工作内容、技术规范、质量标准等详见招标文件，满足专业技术规范要求 (6)综合考虑超高增加费、地下室增加费等人工降效费用 | m | 325 | 40.43 | 13139.75
本页小计 | [6 empty] | 40177.05
117 | 030412001057 | 配管 | (1)名称:电线导管 (2)规格:SC25 (3)包含:固定件、管内穿铁丝、分线盒 (4)敷设方式:暗敷 (5)具体工作内容、技术规范、质量标准等详见招标文件，满足专业技术规范要求 (6)综合考虑超高增加费、地下室增加费等人工降效费用 | m | 232 | 29.14 | 6760.48
118 | 031301001016 | 凿(压、切割)槽 | (1)名称:管道暗敷凿槽、恢复及挂网 (2)规格:DN25 (3)具体工作内容、技术规范、质量标准等详见招标文件，满足专业技术规范要求 (4)综合考虑超高增加费、地下室增加费等人工降效费用 | m | 98.6 | 10.12 | 997.83
119 | 030412001058 | 配管 | (1)名称:金属软管 (2)长度:φ20 (3)包含:分线盒 (4)敷设方式:明敷 (5)具体工作内容、技术规范、质量标准等详见招标文件，满足专业技术规范要求 (6)综合考虑超高增加费、地下室增加费等人工降效费用 | m | 87 | 13.83 | 1203.21
120 | 030502017006 | 双绞线缆测试 | (1)名称:双绞线缆测试 (2)具体工作内容、技术规范、质量标准等详见招标文件，满足专业技术规范要求 (3)综合考虑超高增加费、地下室增加费等人工降效费用 | 链路 | 10 | 6.76 | 67.6
121 | 030412006014 | 接线盒 | (1)名称:接线盒 (2)具体工作内容、技术规范、质量标准等详见招标文件，满足专业技术规范要求 (3)综合考虑超高增加费、地下室增加费等人工降效费用 | 个 | 10 | 14.21 | 142.1
122 | 030501022002 | 计算机应用、网络系统联调及试运行 | (1)系统内容:智能照明系统调试 (2)包含:本项目所有楼栋的该系统联动调试 (3)具体工作内容、技术规范、质量标准等详见招标文件，满足专业技术规范要求 (4)综合考虑超高增加费、地下室增加费等人工降效费用 | 系统 | 1 | 2669.73 | 2669.73
本页小计 | [6 empty] | 11840.95
|  | 楼宇设备监控系统 |  |  |  |  | 150284.61
123 | 030503002001 | 控制器 | (1)名称:DDC控制箱(不含模块) (2)包含:箱体、固定件、接线等 (3)具体工作内容、技术规范、质量标准等详见招标文件，满足专业技术规范要求 (4)综合考虑超高增加费、地下室增加费等人工降效费用 | 台 | 18 | 1509.81 | 27176.58
124 | 030503002002 | 控制器 | (1)名称:AI模拟输入模块 (2)具体工作内容、技术规范、质量标准等详见招标文件，满足专业技术规范要求 (3)综合考虑超高增加费、地下室增加费等人工降效费用 | 个 | 32 | 257.38 | 8236.16
125 | 030503002003 | 控制器 | (1)名称:DI数字输入模块 (2)具体工作内容、技术规范、质量标准等详见招标文件，满足专业技术规范要求 (3)综合考虑超高增加费、地下室增加费等人工降效费用 | 个 | 86 | 257.38 | 22134.68
126 | 030503002004 | 控制器 | (1)名称:AO模拟输出模块 (2)具体工作内容、技术规范、质量标准等详见招标文件，满足专业技术规范要求 (3)综合考虑超高增加费、地下室增加费等人工降效费用 | 个 | 8 | 257.38 | 2059.04
127 | 030503002005 | 控制器 | (1)名称:DO数字输出模块 (2)具体工作内容、技术规范、质量标准等详见招标文件，满足专业技术规范要求 (3)综合考虑超高增加费、地下室增加费等人工降效费用 | 个 | 56 | 257.38 | 14413.28
128 | 030502007007 | 跳线、跳纤 | (1)名称:网络跳线 (2)长度:2m (3)具体工作内容、技术规范、质量标准等详见招标文件，满足专业技术规范要求 (4)综合考虑超高增加费、地下室增加费等人工降效费用 | 条 | 20 | 18.3 | 366
本页小计 | [6 empty] | 74385.74
129 | 030412004024 | 配线 | (1)名称:配线 (2)规格:WDUZA-RYY-2*1.0 (3)配线形式:管内、线槽内敷设综合考虑 (4)具体工作内容、技术规范、质量标准等详见招标文件，满足专业技术规范要求 (5)综合考虑超高增加费、地下室增加费等人工降效费用 | m | 2696.76 | 5.23 | 14104.05
130 | 030412004025 | 配线 | (1)名称:配线 (2)规格:WDUZA-RYYP-2*1.0 (3)配线形式:管内、线槽内敷设综合考虑 (4)具体工作内容、技术规范、质量标准等详见招标文件，满足专业技术规范要求 (5)综合考虑超高增加费、地下室增加费等人工降效费用 | m | 124.51 | 8.11 | 1009.78
131 | 030412004026 | 配线 | (1)名称:配线 (2)规格:WDUZA-RYY-4*1.0 (3)配线形式:管内、线槽内敷设综合考虑 (4)具体工作内容、技术规范、质量标准等详见招标文件，满足专业技术规范要求 (5)综合考虑超高增加费、地下室增加费等人工降效费用 | m | 148.96 | 8.64 | 1287.01
132 | 030412004027 | 配线 | (1)名称:配线 (2)规格:WDUZA-RYYP-4*1.0 (3)配线形式:管内、线槽内敷设综合考虑 (4)具体工作内容、技术规范、质量标准等详见招标文件，满足专业技术规范要求 (5)综合考虑超高增加费、地下室增加费等人工降效费用 | m | 878.01 | 12.48 | 10957.56
133 | 030412001059 | 配管 | (1)名称:电线导管 (2)规格:SC20 (3)包含:固定件、管内穿铁丝、分线盒 (4)敷设方式:明敷 (5)具体工作内容、技术规范、质量标准等详见招标文件，满足专业技术规范要求 (6)综合考虑超高增加费、地下室增加费等人工降效费用 | m | 26.79 | 33.77 | 904.7
本页小计 | [6 empty] | 28263.1
134 | 030412001060 | 配管 | (1)名称:电线导管 (2)规格:SC20 (3)包含:固定件、管内穿铁丝、分线盒 (4)敷设方式:暗敷 (5)具体工作内容、技术规范、质量标准等详见招标文件，满足专业技术规范要求 (6)综合考虑超高增加费、地下室增加费等人工降效费用 | m | 11.48 | 22.47 | 257.96
135 | 030412001061 | 配管 | (1)名称:电线导管 (2)规格:SC25 (3)包含:固定件、管内穿铁丝、分线盒 (4)敷设方式:明敷 (5)具体工作内容、技术规范、质量标准等详见招标文件，满足专业技术规范要求 (6)综合考虑超高增加费、地下室增加费等人工降效费用 | m | 714.71 | 40.43 | 28895.73
136 | 030412001062 | 配管 | (1)名称:电线导管 (2)规格:SC25 (3)包含:固定件、管内穿铁丝、分线盒 (4)敷设方式:暗敷 (5)具体工作内容、技术规范、质量标准等详见招标文件，满足专业技术规范要求 (6)综合考虑超高增加费、地下室增加费等人工降效费用 | m | 449.16 | 29.14 | 13088.52
137 | 031301001017 | 凿(压、切割)槽 | (1)名称:管道暗敷凿槽、恢复及挂网 (2)规格:DN20 (3)具体工作内容、技术规范、质量标准等详见招标文件，满足专业技术规范要求 (4)综合考虑超高增加费、地下室增加费等人工降效费用 | m | 2.8 | 7.58 | 21.22
138 | 031301001018 | 凿(压、切割)槽 | (1)名称:管道暗敷凿槽、恢复及挂网 (2)规格:DN25 (3)具体工作内容、技术规范、质量标准等详见招标文件，满足专业技术规范要求 (4)综合考虑超高增加费、地下室增加费等人工降效费用 | m | 172.99 | 10.12 | 1750.66
本页小计 | [6 empty] | 44014.09
139 | 030412001063 | 配管 | (1)名称:金属软管 (2)长度:φ20 (3)包含:分线盒 (4)敷设方式:明敷 (5)具体工作内容、技术规范、质量标准等详见招标文件，满足专业技术规范要求 (6)综合考虑超高增加费、地下室增加费等人工降效费用 | m | 120 | 13.83 | 1659.6
140 | 030502017007 | 双绞线缆测试 | (1)名称:双绞线缆测试 (2)具体工作内容、技术规范、质量标准等详见招标文件，满足专业技术规范要求 (3)综合考虑超高增加费、地下室增加费等人工降效费用 | 链路 | 38 | 6.76 | 256.88
141 | 030412006015 | 接线盒 | (1)名称:接线盒 (2)具体工作内容、技术规范、质量标准等详见招标文件，满足专业技术规范要求 (3)综合考虑超高增加费、地下室增加费等人工降效费用 | 个 | 120 | 14.21 | 1705.2
|  | 电梯控制系统 |  |  |  |  | 26130.58
142 | 030502007008 | 跳线、跳纤 | (1)名称:网络跳线 (2)长度:2m (3)具体工作内容、技术规范、质量标准等详见招标文件，满足专业技术规范要求 (4)满足图纸、招标文件及专业技术规范要求 | 条 | 35 | 18.3 | 640.5
143 | 030502003006 | 双绞线缆 | (1)名称:六类非屏蔽双绞线缆 (2)规格:WDUZA-UTP CAT6 (3)敷设方式:管内、线槽内敷设综合考虑 (4)参数:23AWG，十字骨架分隔，低烟无卤护套 (5)包含:水晶头制作安装 (6)具体工作内容、技术规范、质量标准等详见招标文件，满足专业技术规范要求 (7)综合考虑超高增加费、地下室增加费等人工降效费用 | m | 1250 | 5.09 | 6362.5
本页小计 | [6 empty] | 10624.68
144 | 030412001064 | 配管 | (1)名称:电线导管 (2)规格:JDG20 (3)包含:固定件、管内穿铁丝、分线盒 (4)敷设方式:明敷 (5)具体工作内容、技术规范、质量标准等详见招标文件，满足专业技术规范要求 (6)综合考虑超高增加费、地下室增加费等人工降效费用 | m | 485 | 28.67 | 13904.95
145 | 030412001065 | 配管 | (1)名称:电线导管 (2)规格:JDG20 (3)包含:固定件、管内穿铁丝、分线盒 (4)敷设方式:暗敷 (5)具体工作内容、技术规范、质量标准等详见招标文件，满足专业技术规范要求 (6)综合考虑超高增加费、地下室增加费等人工降效费用 | m | 245 | 15.16 | 3714.2
146 | 030412001066 | 配管 | (1)名称:金属软管 (2)长度:φ20 (3)包含:分线盒 (4)敷设方式:明敷 (5)具体工作内容、技术规范、质量标准等详见招标文件，满足专业技术规范要求 (6)综合考虑超高增加费、地下室增加费等人工降效费用 | m | 56 | 13.83 | 774.48
147 | 030502017008 | 双绞线缆测试 | (1)名称:双绞线缆测试 (2)具体工作内容、技术规范、质量标准等详见招标文件，满足专业技术规范要求 (3)综合考虑超高增加费、地下室增加费等人工降效费用 | 链路 | 35 | 6.76 | 236.6
148 | 030412006016 | 接线盒 | (1)名称:钢制接线盒 (2)具体工作内容、技术规范、质量标准等详见招标文件，满足专业技术规范要求 (3)综合考虑超高增加费、地下室增加费等人工降效费用 | 个 | 35 | 14.21 | 497.35
|  | 监控中心 |  |  |  |  | 83955.07
本页小计 | [6 empty] | 19127.58
149 | 030501005008 | 插箱、机柜、台架 | (1)名称:9U壁挂机柜 (2)包含:接地、固定件、安装辅材等 (3)具体工作内容、技术规范、质量标准等详见招标文件，满足专业技术规范要求 (4)综合考虑超高增加费、地下室增加费等人工降效费用 | 台 | 1 | 1075.32 | 1075.32
150 | 030502008005 | 配线架 | (1)名称:光纤配线架 (2)规格:12口 (3)包含:耦合器、理线器、满配模块 (4)具体工作内容、技术规范、质量标准等详见招标文件，满足专业技术规范要求 (5)综合考虑超高增加费、地下室增加费等人工降效费用 | 架 | 10 | 599.5 | 5995
151 | 030502008006 | 配线架 | (1)名称:网络配线架 (2)规格:24口 (3)包含:耦合器、理线器、满配模块 (4)具体工作内容、技术规范、质量标准等详见招标文件，满足专业技术规范要求 (5)综合考虑超高增加费、地下室增加费等人工降效费用 | 架 | 8 | 525.68 | 4205.44
152 | 030502011001 | 光纤接续盒 | (1)名称:1:8分光器 (2)具体工作内容、技术规范、质量标准等详见招标文件，满足专业技术规范要求 (3)综合考虑超高增加费、地下室增加费等人工降效费用 | 个 | 6 | 942.59 | 5655.54
153 | 030501015001 | 交换机 | (1)名称:16口交换机 (2)包含:光模块 (3)具体工作内容、技术规范、质量标准等详见招标文件，满足专业技术规范要求 (4)综合考虑超高增加费、地下室增加费等人工降效费用 | 台 | 4 | 2096.55 | 8386.2
154 | 030501015002 | 交换机 | (1)名称:24口交换机 (2)包含:光模块 (3)具体工作内容、技术规范、质量标准等详见招标文件，满足专业技术规范要求 (4)综合考虑超高增加费、地下室增加费等人工降效费用 | 台 | 6 | 2498.32 | 14989.92
本页小计 | [6 empty] | 40307.42
155 | 030501015003 | 交换机 | (1)名称:24口POE交换机 (2)包含:光模块 (3)具体工作内容、技术规范、质量标准等详见招标文件，满足专业技术规范要求 (4)综合考虑超高增加费、地下室增加费等人工降效费用 | 台 | 6 | 3093.92 | 18563.52
156 | 030502005007 | 光缆 | (1)名称:万兆单模光缆 (2)规格:12芯 (3)敷设方式:管内、线槽内敷设综合考虑 (4)具体工作内容、技术规范、质量标准等详见招标文件，满足专业技术规范要求 (5)综合考虑超高增加费、地下室增加费等人工降效费用 | m | 1063.51 | 8.31 | 8837.77
157 | 030502007009 | 跳线、跳纤 | (1)名称:光纤跳线 (2)长度:2m (3)具体工作内容、技术规范、质量标准等详见招标文件，满足专业技术规范要求 (4)综合考虑超高增加费、地下室增加费等人工降效费用 | 条 | 26 | 32.24 | 838.24
158 | 030502014003 | 尾纤 | (1)名称:布放尾纤 (2)具体工作内容、技术规范、质量标准等详见招标文件，满足专业技术规范要求 (3)综合考虑超高增加费、地下室增加费等人工降效费用 | 条 | 168 | 17.41 | 2924.88
159 | 030502012003 | 光纤接续 | (1)名称:光纤连接 (2)具体工作内容、技术规范、质量标准等详见招标文件，满足专业技术规范要求 (3)综合考虑超高增加费、地下室增加费等人工降效费用 | 芯 | 168 | 70.38 | 11823.84
160 | 030502019003 | 光纤测试 | (1)名称:光纤测试 (2)具体工作内容、技术规范、质量标准等详见招标文件，满足专业技术规范要求 (3)综合考虑超高增加费、地下室增加费等人工降效费用 | 链路 | 84 | 7.85 | 659.4
|  | 室内信号分布系统和无线覆盖系统 |  |  |  |  | 279563.1
本页小计 | [6 empty] | 43647.65
161 | 030504001001 | 共用天线 | (1)名称:新型全向吸顶 宽频 (2)参数:高频:800~3700MHz 高频4.8dBi (3)包含:支架、辅材等 (4)具体工作内容、技术规范、质量标准等详见招标文件，满足专业技术规范要求 (5)综合考虑超高增加费、地下室增加费等人工降效费用 | 副 | 62 | 191.72 | 11886.64
162 | 030504001002 | 共用天线 | (1)名称:定向壁挂天线 (2)参数:宽频:800~3700MHz (3)包含:支架、辅材等 (4)具体工作内容、技术规范、质量标准等详见招标文件，满足专业技术规范要求 (5)综合考虑超高增加费、地下室增加费等人工降效费用 | 副 | 40 | 192.71 | 7708.4
163 | 030504015001 | 线路设备 | (1)名称:功分器 (2)参数:腔体/300W/二功分(800MHz-3700MHz) (3)具体工作内容、技术规范、质量标准等详见招标文件，满足专业技术规范要求 (4)综合考虑超高增加费、地下室增加费等人工降效费用 | 个 | 62 | 100.91 | 6256.42
164 | 030504015002 | 线路设备 | (1)名称:功分器 (2)参数:腔体/300W/三功分(800MHz-3700MHz) (3)具体工作内容、技术规范、质量标准等详见招标文件，满足专业技术规范要求 (4)综合考虑超高增加费、地下室增加费等人工降效费用 | 个 | 2 | 100.91 | 201.82
165 | 030504015003 | 线路设备 | (1)名称:耦合器 (2)参数:腔体/300W/5dB(800MHz-3700MHZ) (3)具体工作内容、技术规范、质量标准等详见招标文件，满足专业技术规范要求 (4)综合考虑超高增加费、地下室增加费等人工降效费用 | 个 | 84 | 28.2 | 2368.8
166 | 030504015004 | 线路设备 | (1)名称:耦合器 (2)参数:腔体/300W/6dB(800MHz-3700MHZ) (3)具体工作内容、技术规范、质量标准等详见招标文件，满足专业技术规范要求 (4)综合考虑超高增加费、地下室增加费等人工降效费用 | 个 | 66 | 28.2 | 1861.2
本页小计 | [6 empty] | 30283.28
167 | 030504015005 | 线路设备 | (1)名称:耦合器 (2)参数:腔体/300W/7dB(800MHz-3700MHZ) (3)具体工作内容、技术规范、质量标准等详见招标文件，满足专业技术规范要求 (4)综合考虑超高增加费、地下室增加费等人工降效费用 | 个 | 68 | 28.2 | 1917.6
168 | 030504015006 | 线路设备 | (1)名称:耦合器 (2)参数:腔体/300W/10dB(800MHz-3700MHZ) (3)具体工作内容、技术规范、质量标准等详见招标文件，满足专业技术规范要求 (4)综合考虑超高增加费、地下室增加费等人工降效费用 | 个 | 98 | 28.2 | 2763.6
169 | 030504015007 | 线路设备 | (1)名称:合路器 (2)参数:联电1.8G/2.1G/3.5G/移动2.3G/2.6G 五频五端口室内型合路器 (3)综合考虑竖井内、地下室及操作高度增加费具体工作内容、技术规范、质量标准等详见招标文件，满足专业技术规范要求 (4)综合考虑超高增加费、地下室增加费等人工降效费用 | 个 | 12 | 2485.84 | 29830.08
170 | 030504006001 | 同轴电缆 | (1)名称:1/2"普通阻燃馈线 (2)含公母头、直角弯头、支架等配件安装 (3)具体工作内容、技术规范、质量标准等详见招标文件，满足专业技术规范要求 (4)综合考虑超高增加费、地下室增加费等人工降效费用 | m | 1887 | 13.97 | 26361.39
171 | 030504006002 | 同轴电缆 | (1)名称:7/8"普通阻燃馈线 (2)含公母头、直角弯头、支架等配件安装 (3)具体工作内容、技术规范、质量标准等详见招标文件，满足专业技术规范要求 (4)综合考虑超高增加费、地下室增加费等人工降效费用 | m | 1604 | 24.35 | 39057.4
本页小计 | [6 empty] | 99930.07
172 | 030504006003 | 同轴电缆 | (1)名称:GPS馈线 (2)1/4"普通阻燃馈线 (3)含公母头、直角弯头、支架等配件安装 (4)具体工作内容、技术规范、质量标准等详见招标文件，满足专业技术规范要求 (5)综合考虑超高增加费、地下室增加费等人工降效费用 | m | 220 | 18.49 | 4067.8
173 | 030405013001 | 小电器 | (1)名称:电表 (2)具体工作内容、技术规范、质量标准等详见招标文件，满足专业技术规范要求 (3)综合考虑超高增加费、地下室增加费等人工降效费用 | 个 | 2 | 292.91 | 585.82
174 | 030412001067 | 配管 | (1)名称:配管 (2)规格:JDG40 (3)包含:直通、管码、固定件、管内穿铁丝、分线盒 (4)敷设方式:明敷 (5)具体工作内容、技术规范、质量标准等详见招标文件，满足专业技术规范要求 (6)满足图纸、招标文件及专业技术规范要求 | m | 300 | 38.64 | 11592
175 | 030412001068 | 配管 | (1)名称:配管 (2)规格:JDG25 (3)包含:直通、管码、固定件、管内穿铁丝、分线盒 (4)敷设方式:明敷 (5)具体工作内容、技术规范、质量标准等详见招标文件，满足专业技术规范要求 (6)综合考虑超高增加费、地下室增加费等人工降效费用 | m | 1456 | 33.46 | 48717.76
176 | 030412001069 | 配管 | (1)名称:JDG波纹管 (2)规格:DN40 (3)包含:直通、管码、固定件、管内穿铁丝、分线盒 (4)敷设方式:明敷 (5)具体工作内容、技术规范、质量标准等详见招标文件，满足专业技术规范要求 (6)综合考虑超高增加费、地下室增加费等人工降效费用 | m | 20 | 25.74 | 514.8
本页小计 | [6 empty] | 65478.18
177 | 030412001070 | 配管 | (1)名称:JDG波纹管 (2)规格:DN25 (3)包含:直通、管码、固定件、管内穿铁丝、分线盒 (4)敷设方式:明敷 (5)具体工作内容、技术规范、质量标准等详见招标文件，满足专业技术规范要求 (6)综合考虑超高增加费、地下室增加费等人工降效费用 | m | 30 | 16.21 | 486.3
178 | 030412001071 | 配管 | (1)名称:配管 (2)规格:SC40 (3)包含:直通、管码、固定件、管内穿铁丝、分线盒 (4)敷设方式:明敷 (5)具体工作内容、技术规范、质量标准等详见招标文件，满足专业技术规范要求 (6)综合考虑超高增加费、地下室增加费等人工降效费用 | m | 400 | 61.66 | 24664
179 | 030412001072 | 配管 | (1)名称:配管 (2)规格:SC25 (3)包含:直通、管码、固定件、管内穿铁丝、分线盒 (4)敷设方式:明敷 (5)具体工作内容、技术规范、质量标准等详见招标文件，满足专业技术规范要求 (6)综合考虑超高增加费、地下室增加费等人工降效费用 | m | 300 | 40.43 | 12129
180 | 030412001073 | 配管 | (1)名称:SC波纹管 (2)规格:DN40 (3)包含:直通、管码、固定件、管内穿铁丝、分线盒 (4)敷设方式:明敷 (5)具体工作内容、技术规范、质量标准等详见招标文件，满足专业技术规范要求 (6)综合考虑超高增加费、地下室增加费等人工降效费用 | m | 40 | 25.74 | 1029.6
181 | 030412001074 | 配管 | (1)名称:SC波纹管 (2)规格:DN25 (3)包含:直通、管码、固定件、管内穿铁丝、分线盒 (4)敷设方式:明敷 (5)具体工作内容、技术规范、质量标准等详见招标文件，满足专业技术规范要求 (6)综合考虑超高增加费、地下室增加费等人工降效费用 | m | 100 | 16.21 | 1621
本页小计 | [6 empty] | 39929.9
182 | 030412002008 | 线槽 | (1)名称:弱电金属线槽 (2)规格:100*40 (3)综合考虑盖板、隔板、支吊架制安、镀锌、除锈刷油、接地排 (4)具体工作内容、技术规范、质量标准等详见招标文件，满足专业技术规范要求 (5)综合考虑超高增加费、地下室增加费等人工降效费用 | m | 60 | 50.87 | 3052.2
183 | 030502005008 | 光缆 | (1)名称:24芯光缆 (2)敷设方式:管内、线槽内敷设综合考虑 (3)具体工作内容、技术规范、质量标准等详见招标文件，满足专业技术规范要求 (4)综合考虑超高增加费、地下室增加费等人工降效费用 | m | 850 | 13.03 | 11075.5
184 | 030502014004 | 尾纤 | (1)名称:布放尾纤 (2)具体工作内容、技术规范、质量标准等详见招标文件，满足专业技术规范要求 (3)综合考虑超高增加费、地下室增加费等人工降效费用 | 条 | 228 | 17.41 | 3969.48
185 | 030502012004 | 光纤接续 | (1)名称:光纤连接 (2)具体工作内容、技术规范、质量标准等详见招标文件，满足专业技术规范要求 (3)综合考虑超高增加费、地下室增加费等人工降效费用 | 芯 | 228 | 70.38 | 16046.64
186 | 030502019004 | 光纤测试 | (1)名称:光纤测试 (2)具体工作内容、技术规范、质量标准等详见招标文件，满足专业技术规范要求 (3)综合考虑超高增加费、地下室增加费等人工降效费用 | 链路 | 132 | 7.85 | 1036.2
187 | 030501005009 | 插箱、机柜、台架 | (1)名称:ODF机柜 (2)包含:含PDU、接地、固定件、安装辅材等 (3)具体工作内容、技术规范、质量标准等详见招标文件，满足专业技术规范要求 (4)综合考虑超高增加费、地下室增加费等人工降效费用 | 台 | 1 | 4426.57 | 4426.57
本页小计 | [6 empty] | 39606.59
188 | 030412005001 | 接线箱 | (1)名称:ODB(光纤盒) (2)规格:24芯 (3)具体工作内容、技术规范、质量标准等详见招标文件，满足专业技术规范要求 (4)综合考虑超高增加费、地下室增加费等人工降效费用 | 个 | 5 | 333.07 | 1665.35
189 | 030501022003 | 计算机应用、网络系统联调及试运行 | (1)名称:5G信号覆盖系统联动调试 (2)含:本项目所有楼栋的该系统联动调试 (3)具体工作内容、技术规范、质量标准等详见招标文件，满足专业技术规范要求 (4)综合考虑超高增加费、地下室增加费等人工降效费用 | 系统 | 1 | 2669.73 | 2669.73
本页小计 | [6 empty] | 4335.08
合计 | [6 empty] | 1870593.47

## E.2 措施项目清单计价表
E.2 措施项目清单计价表
工程名称：智能化工程 |  |  | 标段：深圳中学泥岗校区改扩建工程项目设计施工总承包(EPC) |  |  | 第 1 页 共 2 页
序号 | 项目编码 | 项目名称 | 工作内容 | 计量单位 | 工程量 | 金额（元）
[6 empty] | 综合单价 | 合价
1 | 1 | 安全文明施工费 |  | 项 | 1 | 39844.28 | 39844.28
1.1 | (1) | 安全文明施工费(按费率计算) |  | 项 | 1 | 32361.79 | 32361.79
1.2 | (2) | 安全文明施工费(按清单列项) |  | 项 | 1
1.2.1 | (2.1) | 装配式钢结构围挡（施工现场与外部环境隔离） |  | 项 | 1
1.2.2 | (2.2) | PVC围挡（施工现场与外部环境隔离） |  | 项 | 1
1.2.3 | (2.3) | 铁马（施工现场与外部环境隔离） |  | 项 | 1
1.2.4 | (2.4) | 水马（施工现场与外部环境隔离） |  | 项 | 1
1.2.5 | (2.5) | 施工废弃物、装修废弃物外运和处置 |  | 项 | 1
1.2.6 | (2.6) | 隔音屏、声屏障 |  | 项 | 1
1.2.7 | (2.7) | 施工区裸土覆盖 |  | 项 | 1
1.2.8 | (2.8) | 施工区临时排水沟 |  | 项 | 1
1.2.9 | (2.9) | 施工区临时集水井（沉砂井） |  | 项 | 1
1.3 | (3) | 产业工人职业训练专项经费 |  | 项 | 1 | 7482.49 | 7482.49
2 | 2 | 履约担保手续费 |  | 项 | 1 | 764.49 | 764.49
3 | 3 | 夜间施工增加费 |  | 项 | 1
4 | 4 | 赶工措施费 |  | 项 | 1
5 | 5 | 冬雨季施工费 |  | 项 | 1
6 | 6 | 已完成工程及设备保护费 |  | 项 | 1
7 | 7 | 地上地下设施及建筑物的临时保护费 |  | 项 | 1
8 | 8 | 二次搬运费 |  | 项 | 1
本页小计 | [6 empty] | 40608.77
9 | 9 | 脚手架费 |  | 项 | 1 | 30.16 | 30.16
9.1 | AB001001 | 脚手架费 |  | 100元 | 1 | 30.16 | 30.16
9.1.1 | 031106-40 | 建筑智能系统设备安装工程脚手架搭拆费 | 搭拆脚手架的增加费用。 | 100元 | 6.518 | 4.62 | 30.16
10 | 10 | 垂直运输机械费 |  | 项 | 1
11 | 11 | 大型机械设备进出场及安拆费 |  | 项 | 1
12 | 12 | 施工排水、降水费 |  | 项 | 1
13 | 13 | 专业工程措施项目费 |  | 项 | 1
13.1 | 13.1 | 组装平台 |  | 项 | 1
13.2 | 13.2 | 设备、管道施工的防冻和焊接保护措施 |  | 项 | 1
13.3 | 13.3 | 压力容器和高压管道的检验 |  | 项 | 1
13.4 | 13.4 | 焦炉施工大棚 |  | 项 | 1
13.5 | 13.5 | 焦炉供炉、热态工程 |  | 项 | 1
13.6 | 13.6 | 管道安装后的充气保护措施 |  | 项 | 1
13.7 | 13.7 | 隧道内施工的通风、供水、供电、供气照明及通讯设施 |  | 项 | 1
13.8 | 13.8 | 长输管道施工措施 |  | 项 | 1
13.9 | 13.9 | 格架式抱杆 |  | 项 | 1
14 | 14 | 其他 |  | 项 | 1
本页小计 | [6 empty] | 30.16
合计 | [6 empty] | 40638.93
注：措施项目清单中的安全文明施工费属于不可竞争项目，其计价应符合本指引及深圳市相关规定。

## E.4 其他项目清单计价表
E.4 其他项目清单计价表
工程名称：智能化工程 |  | 标段：深圳中学泥岗校区改扩建工程项目设计施工总承包(EPC) |  | 第 1 页 共 1 页
序号 | 项目名称 |  | 金额（元） | 备注
1 | 暂列金额 |  |  | (分部分项费+措施项目费)*暂列金额费率(5%～10%)
2 | 专业工程暂估价
3 | 计日工
4 | 总承包服务费
5 | 发承包双方约定的其他项目
6 | 材料暂估价 |  |  | 仅统计汇总材料暂估价总金额，材料暂估价应计入清单项目综合单价，不重复计入建安工程费中
合计

## E.5 增值税计价表
E.5 增值税计价表
工程名称：智能化工程 |  |  | 标段：深圳中学泥岗校区改扩建工程项目设计施工总承包(EPC) |  | 第 1 页 共 1 页
序号 | 项目名称 | 计算基础说明 |  | 计算基础 | 税率（%） | 金额（元）
1 | 增值税 | 分部分项工程+措施项目+其他项目-专业工程暂估价 |  | 1911232.4 | 9 | 172010.92
合 计 | [5 empty] | 172010.92

## E.7 暂列金额明细表
E.7 暂列金额明细表
工程名称：智能化工程 |  | 标段：深圳中学泥岗校区改扩建工程项目设计施工总承包(EPC) |  | 第 1 页 共 1 页
序号 | 项目名称 | 计量单位 | 暂列金额（元） | 备注
1 | 暂列金额 | 项 |  | (分部分项费+措施项目费)*暂列金额费率(5%～10%)
合计