## D.1 工程项目最高投标限价汇总表
D.1 工程项目最高投标限价汇总表
工程名称：消防工程 |  |  |  | 第 1 页 共 1 页
序号 | 汇 总 内 容 | 金额（元） | 其中
|  |  | 安全文明 施工费 （元） | 暂估价 （元） | 暂列金额 （元）
1 | 消防工程 | 2891967.79 | 55305.01
合计 |  | 2891967.79 | 55305.01
注：1.暂估价包含专业工程暂估价及材料暂估价。专业工程暂估价为已含税价格，在计算增值税计算基础时不应包含专业工程暂估价金额； 2.本表宜用于按合同标的为工程量清单编制对象的工程汇总计算，以单项工程为工程量清单编制对象的工程可按本表汇总计算。

## D.2 单位工程最高投标限价汇总表
D.2 单位工程最高投标限价汇总表
工程名称：消防工程 |  | 标段：深圳中学泥岗校区改扩建工程项目设计施工总承包(EPC) |  | 第 1 页 共 1 页
序号 | 汇总内容 |  | 金额 （元） | 其中： 材料暂估价 （元）
1 | 分部分项工程 |  | 2596815.18
1.1 | 消防电 |  | 748812.31
1.2 | 消防水 |  | 967865.84
1.3 | 消防风 |  | 674694.23
1.4 | 气体灭火 |  | 205442.8
2 | 措施项目 |  | 56366.28
2.1 | 安全文明施工 |  | 55305.01
2.1.1 | 安全文明施工费（按费率计算） |  | 44917.75
2.1.2 | 安全文明施工费（按清单列项）
2.1.3 | 产业工人职业训练专项经费 |  | 10387.26
2.2 | 其他措施项目费 |  | 1061.27
3 | 其他项目
3.1 | 暂列金额
3.2 | 专业工程暂估价
3.3 | 计日工
3.4 | 总承包服务费
4 | 增值税 |  | 238786.33
合计 |  |  | 2891967.79
注：专业工程暂估价为已含税价格，在计算增值税计算基础时不应包含专业工程暂估价金额。

## E.1 分部分项工程项目清单计价表
E.1 分部分项工程项目清单计价表
工程名称：消防工程 |  |  | 标段：深圳中学泥岗校区改扩建工程项目设计施工总承包(EPC) |  |  | 第 1 页 共 51 页
序号 | 项目编码 | 项目名称 | 项目特征描述 | 计量单位 | 工程量 | 金额（元）
[6 empty] | 综合单价 | 合价 | 其中：材料暂估合价
|  | 消防电 |  |  |  |  | 748812.31
|  | 火灾自动报警系统 |  |  |  |  | 591438.37
1 | 030904005001 | 消防报警电话插孔(电话) | (1)名称:消防专用电话分机 (2)增加费:综合考虑竖井内、地下室及操作高度增加费 (3)其它:满足图纸、招标文件及专业技术规范要求 | 个 | 25 | 138.6 | 3465
2 | 030904007001 | 消防模块 | (1)名称:模块箱 (2)增加费:综合考虑竖井内、地下室及操作高度增加费 (3)其它:满足图纸、招标文件及专业技术规范要求 | 个 | 7 | 303.83 | 2126.81
3 | 030904007002 | 模块(模块箱) | (1)名称:短路隔离器 (2)增加费:综合考虑竖井内、地下室及操作高度增加费 (3)其它:满足图纸、招标文件及专业技术规范要求 | 个 | 7 | 276.83 | 1937.81
4 | 030904007003 | 模块(模块箱) | (1)名称:输入输出模块 (2)增加费:综合考虑竖井内、地下室及操作高度增加费 (3)其它:满足图纸、招标文件及专业技术规范要求 | 个 | 7 | 259.54 | 1816.78
5 | 030904007004 | 模块(模块箱) | (1)名称:输入模块 (2)增加费:综合考虑竖井内、地下室及操作高度增加费 (3)其它:满足图纸、招标文件及专业技术规范要求 | 个 | 7 | 242.82 | 1699.74
6 | 030904007005 | 模块(模块箱) | (1)名称:输出模块 (2)增加费:综合考虑竖井内、地下室及操作高度增加费 (3)其它:满足图纸、招标文件及专业技术规范要求 | 个 | 7 | 271.62 | 1901.34
本页小计 | [6 empty] | 12947.48
7 | 030904001001 | 点型探测器 | (1)名称:地址编码型感烟探测器 (2)增加费:综合考虑竖井内、地下室及操作高度增加费 (3)其它:满足图纸、招标文件及专业技术规范要求 | 个 | 340 | 148.63 | 50534.2
8 | 030904001002 | 点型探测器 | (1)名称:地址编码型感温探测器 (2)增加费:综合考虑竖井内、地下室及操作高度增加费 (3)其它:满足图纸、招标文件及专业技术规范要求 | 个 | 52 | 148.04 | 7698.08
9 | 030904005002 | 手动报警按钮(带电话插孔) | (1)名称:手动报警按钮(带电话插孔) (2)增加费:综合考虑竖井内、地下室及操作高度增加费 (3)其它:满足图纸、招标文件及专业技术规范要求 | 个 | 54 | 99.78 | 5388.12
10 | 030904003001 | 按钮 | (1)名称:消防栓按钮（只计安装费） (2)增加费:综合考虑竖井内、地下室及操作高度增加费 (3)其它:满足图纸、招标文件及专业技术规范要求 | 个 | 54 | 60.67 | 3276.18
11 | 030904004001 | 声光报警器 | (1)名称:声光报警器 (2)增加费:综合考虑竖井内、地下室及操作高度增加费 (3)其它:满足图纸、招标文件及专业技术规范要求 | 个 | 54 | 155.13 | 8377.02
12 | 030904006001 | 消防广播(扬声器) | (1)名称:消防应急广播-吸顶 (2)增加费:综合考虑竖井内、地下室及操作高度增加费 (3)其它:满足图纸、招标文件及专业技术规范要求 | 个 | 26 | 115.5 | 3003
13 | 030412001025 | 配管 | (1)名称:金属软管 (2)规格:DN20 (2)含：防火涂料 (3)增加费:综合考虑竖井内、高层建筑及操作高度增加费 (4)其它:满足图纸、招标文件及专业技术规范要求 | m | 254.62 | 18.14 | 4618.81
14 | 030412006002 | 接线盒 | (1)名称:接线盒 (2)增加费:综合考虑竖井内、地下室及操作高度增加费 (3)其它:满足图纸、招标文件及专业技术规范要求 | 个 | 420 | 12.07 | 5069.4
本页小计 | [6 empty] | 87964.81
15 | 030412003007 | 桥架 | (1)名称:消防线槽 (2)规格:400*150 (3)综合考虑盖板、隔板、支吊架制安、镀锌、除锈刷油、接地 (4)增加费:综合考虑竖井内、地下室及操作高度增加费 (5)其它:满足图纸、招标文件及专业技术规范要求 | m | 36 | 284.15 | 10229.4
16 | 030412003008 | 桥架 | (1)名称:消防桥架 (2)规格:300*200 (3)综合考虑盖板、隔板、支吊架制安、镀锌、除锈刷油、接地 (4)增加费:综合考虑竖井内、地下室及操作高度增加费 (5)其它:满足图纸、招标文件及专业技术规范要求 | m | 255 | 269.8 | 68799
17 | 030412003009 | 桥架 | (1)名称:消防线槽 (2)规格:300*150 (3) 综合考虑盖板、隔板、支吊架制安、镀锌、除锈刷油、接地 (4)增加费:综合考虑竖井内、地下室及操作高度增加费 (5)其它:满足图纸、招标文件及专业技术规范要求 | m | 170 | 261.36 | 44431.2
18 | 030412002001 | 线槽 | (1)名称:消防桥架 (2)规格:200*100 (3)综合考虑盖板、隔板、支吊架制安、镀锌、除锈刷油、接地 (4)增加费:综合考虑竖井内、地下室及操作高度增加费 (5)其它:满足图纸、招标文件及专业技术规范要求 | m | 36 | 183.52 | 6606.72
19 | 030412002002 | 线槽 | (1)名称:消防线槽 (2)规格:100*100 (3)综合考虑盖板、隔板、支吊架制安、镀锌、除锈刷油、接地 (4)增加费:综合考虑竖井内、地下室及操作高度增加费 (5)其它:满足图纸、招标文件及专业技术规范要求 | m | 20 | 159.32 | 3186.4
本页小计 | [6 empty] | 133252.72
20 | 030412001026 | 配管 | (1)名称:配管 (2)规格:SC40 (3)含固定件、管内穿铁丝、分线盒 (4)安装方式:明敷 (5)含：防火涂料 (6)增加费:综合考虑竖井内、地下室及操作高度增加费 (7)其它:满足图纸、招标文件及专业技术规范要求 | m | 122.63 | 55.16 | 6764.27
21 | 030412001027 | 配管 | (1)名称:配管 (2)规格:SC32 (3)含固定件、管内穿铁丝、分线盒 (4)安装方式:明敷 (5)含：防火涂料 (6)增加费:综合考虑竖井内、地下室及操作高度增加费 (7)其它:满足图纸、招标文件及专业技术规范要求 | m | 600 | 50.49 | 30294
22 | 030412001028 | 配管 | (1)名称:配管 (2)规格:SC20 (3)含固定件、管内穿铁丝、分线盒 (4)安装方式:暗敷 (5)增加费:综合考虑竖井内、地下室及操作高度增加费 (6)其它:满足图纸、招标文件及专业技术规范要求 | m | 600 | 19.78 | 11868
23 | 030412001029 | 配管 | (1)名称:配管 (2)规格:SC20 (3)含固定件、管内穿铁丝、分线盒 (4)安装方式:明敷 (5)含：防火涂料 (6)增加费:综合考虑竖井内、地下室及操作高度增加费 (7)其它:满足图纸、招标文件及专业技术规范要求 | m | 3151.5 | 30.89 | 97349.84
24 | 031301001005 | 凿(压、切割)槽 | (1)名称:凿槽、恢复及挂网 (2)规格:DN20 (3)增加费:综合考虑竖井内、地下室及操作高度增加费 (4)其它:满足图纸、招标文件及专业技术规范要求 | m | 988.21 | 7.59 | 7500.51
本页小计 | [6 empty] | 153776.62
25 | 030412004005 | 配线 | (1)名称:配线 (2)规格型号:WDUZAN-RYJS-2x1.5mm2 (3)配线部位:管内/桥架配线 (4)增加费:综合考虑竖井内、地下室及操作高度增加费 (5)其它:满足图纸、招标文件及专业技术规范要求 | m | 5956.84 | 8.17 | 48667.38
26 | 030412004006 | 配线 | (1)名称:配线 (2)规格型号:WDUZAN-BYJ-2.5mm2 (3)配线部位:管内/桥架配线 (4)增加费:综合考虑竖井内、地下室及操作高度增加费 (5)其它:满足图纸、招标文件及专业技术规范要求 | m | 4505.08 | 5.91 | 26625.02
27 | 030412004007 | 配线 | (1)名称:配线 (2)规格型号:WDUZAN-BYJ-4mm2 (3)配线部位:管内/桥架配线 (4)增加费:综合考虑竖井内、地下室及操作高度增加费 (5)其它:满足图纸、招标文件及专业技术规范要求 | m | 1866.13 | 7.83 | 14611.8
28 | 030409002003 | 控制电缆 | (1)名称:控制电缆 (2)规格型号:WDUZAN-KYJY-7×1.5mm2 (3)含:综合考虑控制电缆头制作安装 (4)配线部位:管内/桥架配线 (5)增加费:综合考虑竖井内、地下室及操作高度增加费 (6)其它:满足图纸、招标文件及专业技术规范要求 | m | 1519.65 | 29.6 | 44981.64
29 | 030409002004 | 控制电缆 | (1)名称:控制电缆 (2)规格型号:WDUZAN-KYJY-2×1.5mm2 (3)含:综合考虑控制电缆头制作安装 (4)配线部位:管内/桥架配线 (5)增加费:综合考虑竖井内、地下室及操作高度增加费 (6)其它:满足图纸、招标文件及专业技术规范要求 | m | 272.07 | 15.96 | 4342.24
本页小计 | [6 empty] | 139228.08
30 | 030409002005 | 控制电缆 | (1)名称:控制电缆 (2)规格型号:WDUZAN-KYJY-4×1.5mm2 (3)含:综合考虑控制电缆头制作安装 (4)配线部位:管内/桥架配线 (5)增加费:综合考虑竖井内、地下室及操作高度增加费 (6)其它:满足图纸、招标文件及专业技术规范要求 | m | 231.13 | 21.49 | 4966.98
31 | 030909003001 | 自动报警系统调试 | (1)消防通讯调试(广播喇叭及音箱/通讯分机及插孔) (2)增加费:综合考虑竖井内、地下室及操作高度增加费 (3)其它:满足图纸、招标文件及专业技术规范要求 | 点 | 86 | 28.78 | 2475.08
32 | 030909003002 | 自动报警系统调试 | (1)名称:自动报警系统装置调试 (2)增加费:综合考虑竖井内、地下室及操作高度增加费 (3)其它:满足图纸、招标文件及专业技术规范要求 | 系统 | 1 | 56826.6 | 56826.6
|  | 防火门监控系统 |  |  |  |  | 64222.65
33 | 030904013001 | 防火门监控分机 | (1)名称:防火门监控分机 (2)增加费:综合考虑竖井内、地下室及操作高度增加费 (3)其它:满足图纸、招标文件及专业技术规范要求 | 台 | 1 | 4228.7 | 4228.7
34 | 080803004001 | 模块(接口) | (1)名称:常闭防火门监控模块 (2)含:门磁开关，电磁释放器，电动闭门器 (3)增加费:综合考虑竖井内、地下室及操作高度增加费 (4)其它:满足图纸、招标文件及专业技术规范要求 | 个 | 20 | 287.41 | 5748.2
35 | 080803004002 | 模块(接口) | (1)名称:常开防火门监控模块 (2)含:门磁开关，电磁释放器，电动闭门器 (3)增加费:综合考虑竖井内、地下室及操作高度增加费 (4)其它:满足图纸、招标文件及专业技术规范要求 | 个 | 14 | 521.01 | 7294.14
本页小计 | [6 empty] | 81539.7
36 | 030412004008 | 配线 | (1)名称:配线 (2)规格型号:WDUZAN-B1-RYJS-4x1.0mm2 (3)配线部位:管内/桥架配线 (4)增加费:综合考虑竖井内、地下室及操作高度增加费 (5)其它:满足图纸、招标文件及专业技术规范要求 | m | 113.25 | 12.43 | 1407.7
37 | 030412004009 | 配线 | (1)名称:配线 (2)规格型号:WDUZAN-B1-RVS-2X2.5mm2 (3)配线部位:管内/桥架配线 (4)增加费:综合考虑竖井内、地下室及操作高度增加费 (5)其它:满足图纸、招标文件及专业技术规范要求 | m | 802.74 | 11.16 | 8958.58
38 | 030412004010 | 配线 | (1)名称:配线 (2)规格型号:WDUZAN-B1-RVS-2X1.5mm2 (3)配线部位:管内/桥架配线 (4)增加费:综合考虑竖井内、地下室及操作高度增加费 (5)其它:满足图纸、招标文件及专业技术规范要求 | m | 612.74 | 7.56 | 4632.31
39 | 030412001030 | 配管 | (1)名称:配管 (2)规格:JDG20 (3)含固定件、管内穿铁丝、分线盒 (4)安装方式:暗敷 (5)增加费:综合考虑竖井内、地下室及操作高度增加费 (6)其它:满足图纸、招标文件及专业技术规范要求 | m | 574.39 | 15.16 | 8707.75
40 | 030412001031 | 配管 | (1)名称:配管 (2)规格:SC20 (3)含固定件、管内穿铁丝、分线盒 (4)安装方式:暗敷 (5)增加费:综合考虑竖井内、地下室及操作高度增加费 (6)其它:满足图纸、招标文件及专业技术规范要求 | m | 317 | 19.78 | 6270.26
41 | 031301001006 | 凿(压、切割)槽 | (1)名称:凿槽、恢复及挂网 (2)规格:DN20 (3)增加费:综合考虑竖井内、地下室及操作高度增加费 (4)其它:满足图纸、招标文件及专业技术规范要求 | m | 2196.74 | 7.59 | 16673.26
本页小计 | [6 empty] | 46649.86
42 | 030412006003 | 接线盒 | (1)名称:接线盒 (2)增加费:综合考虑竖井内、地下室及操作高度增加费 (3)其它:满足图纸、招标文件及专业技术规范要求 | 个 | 25 | 12.07 | 301.75
|  | 消防电源监控系统 |  |  |  |  | 21289.61
43 | 030904007006 | 消防模块 | (1)名称:消防电源监控模块 (2)增加费:综合考虑竖井内、地下室及操作高度增加费 (3)其它:满足图纸、招标文件及专业技术规范要求 | 个 | 24 | 395.2 | 9484.8
44 | 030412004011 | 配线 | (1)名称:电源线 (2)规格型号:WDZAN-BYJ-2.5mm2 (3)配线部位:管内/桥架配线 (4)增加费:综合考虑竖井内、地下室及操作高度增加费 (5)其它:满足图纸、招标文件及专业技术规范要求 | m | 839.52 | 6.79 | 5700.34
45 | 030412004012 | 配线 | (1)名称:二总线 (2)规格型号:WDUZAN-B1-RVVSP-2×1.5mm2 (3)配线部位:管内/桥架配线 (4)增加费:综合考虑竖井内、地下室及操作高度增加费 (5)其它:满足图纸、招标文件及专业技术规范要求 | m | 243.27 | 11.86 | 2885.18
46 | 030412001032 | 配管 | (1)名称:配管 (2)规格:SC20 (3)含固定件、管内穿铁丝、分线盒 (4)安装方式:明敷 (5)含：防火涂料 (6)增加费：综合考虑竖井内、地下室及操作高度增加费 (7)其它:满足图纸、招标文件及专业技术规范要求 | m | 94.84 | 30.89 | 2929.61
47 | 030412006004 | 接线盒 | (1)名称:接线盒 (2)增加费:综合考虑竖井内、地下室及操作高度增加费 (3)其它:满足图纸、招标文件及专业技术规范要求 | 个 | 24 | 12.07 | 289.68
|  | 电气火灾监控系统 |  |  |  |  | 54136.5
本页小计 | [6 empty] | 21591.36
48 | 080803004003 | 模块(接口) | (1)名称:电气火灾监控模块 (2)增加费:综合考虑竖井内、地下室及操作高度增加费 (3)其它:满足图纸、招标文件及专业技术规范要求 | 个 | 32 | 694.1 | 22211.2
49 | 080803004004 | 线缆温度监测探头 | (1)名称:线缆温度监测探头 (2)增加费:综合考虑竖井内、地下室及操作高度增加费 (3)其它:满足图纸、招标文件及专业技术规范要求 | 个 | 32 | 306 | 9792
50 | 080803004005 | 剩余电流监测探头 | (1)名称:剩余电流监测探头 (2)增加费:综合考虑竖井内、地下室及操作高度增加费 (3)其它:满足图纸、招标文件及专业技术规范要求 | 个 | 32 | 306 | 9792
51 | 080803004006 | 箱体温度监测探头 | (1)名称:箱体温度监测探头 (2)增加费:综合考虑竖井内、地下室及操作高度增加费 (3)其它:满足图纸、招标文件及专业技术规范要求 | 个 | 32 | 268.83 | 8602.56
52 | 030412004013 | 配线 | (1)名称:配线 (2)规格型号:WDUZAN-RVS-2x1.5mm2 (3)配线部位:管内/桥架配线 (4)增加费:综合考虑竖井内、地下室及操作高度增加费 (5)其它:满足图纸、招标文件及专业技术规范要求 | m | 166.47 | 7.56 | 1258.51
53 | 030412001033 | 配管 | (1)名称:配管 (2)规格:SC20 (3)含固定件、管内穿铁丝、分线盒 (4)安装方式:明敷 (5)含：防火涂料 (6)增加费:综合考虑竖井内、地下室及操作高度增加费 (7)其它:满足图纸、招标文件及专业技术规范要求 | m | 34.6 | 69.59 | 2407.81
54 | 030412006005 | 接线盒 | (1)名称:接线盒 (2)增加费:综合考虑竖井内、地下室及操作高度增加费 (3)其它:满足图纸、招标文件及专业技术规范要求 | 个 | 6 | 12.07 | 72.42
|  | 应急照明通信系统 |  |  |  |  | 8230.36
本页小计 | [6 empty] | 54136.5
55 | 030412004014 | 配线 | (1)名称:配线 (2)规格型号:WDUZAN-RYS-2x1.5mm2 (3)配线部位:管内/桥架配线 (4)增加费:综合考虑竖井内、地下室及操作高度增加费 (5)其它:满足图纸、招标文件及专业技术规范要求 | m | 317.44 | 7.51 | 2383.97
56 | 030412001034 | 配管 | (1)名称:配管 (2)规格:SC20 (3)含固定件、管内穿铁丝、分线盒 (4)安装方式:明敷 (5)含：防火涂料 (6)增加费：综合考虑竖井内、地下室及操作高度增加费 (7)其它:满足图纸、招标文件及专业技术规范要求 | m | 86.97 | 30.89 | 2686.5
57 | 030909003003 | 自动报警系统调试 | (1)名称:应急照明监控系统调试 (2)增加费:综合考虑竖井内、地下室及操作高度增加费 (3)其它:满足图纸、招标文件及专业技术规范要求 | 系统 | 1 | 3159.89 | 3159.89
|  | 余压监控系统 |  |  |  |  | 9494.82
58 | 030412004015 | 配线 | (1)名称:通信线(自带DC24V电源) (2)规格型号:WDUZAN-RVS-2x1.5mm² (3)配线部位:管内/桥架配线 (4)增加费:综合考虑竖井内、地下室及操作高度增加费 (5)其它:满足图纸、招标文件及专业技术规范要求 | m | 36.55 | 7.56 | 276.32
59 | 030412004016 | 配线 | (1)名称:配线 (2)规格型号:WDUZAN-RYJS-2x1.5mm2 (3)配线部位:管内/桥架配线 (4)增加费:综合考虑竖井内、地下室及操作高度增加费 (5)其它:满足图纸、招标文件及专业技术规范要求 | m | 197.67 | 8.17 | 1614.96
本页小计 | [6 empty] | 10121.64
60 | 030409002006 | 控制电缆 | (1)名称:控制电缆 (2)规格型号:WDUZAN-KYJY-7X1.5mm2 (3)含:综合考虑控制电缆头制作安装 (4)配线部位:管内/桥架配线 (5)增加费:综合考虑竖井内、地下室及操作高度增加费 (6)其它:满足图纸、招标文件及专业技术规范要求 | m | 32.21 | 85.81 | 2763.94
61 | 030412001035 | 配管 | (1)名称:配管 (2)规格:SC15 (3)含固定件、管内穿铁丝、分线盒 (4)安装方式:暗敷 (5)增加费:综合考虑竖井内、地下室及操作高度增加费 (6)其它:满足图纸、招标文件及专业技术规范要求 | m | 36.55 | 24.46 | 894.01
62 | 030412001036 | 配管 | (1)名称:配管 (2)规格:SC20 (3)含固定件、管内穿铁丝、分线盒 (4)安装方式:暗敷 (5)增加费:综合考虑竖井内、地下室及操作高度增加费 (6)其它:满足图纸、招标文件及专业技术规范要求 | m | 22.48 | 19.78 | 444.65
63 | 030412001037 | 配管 | (1)名称:配管 (2)规格:SC32 (3)含固定件、管内穿铁丝、分线盒 (4)安装方式:暗敷 (5)增加费:综合考虑竖井内、地下室及操作高度增加费 (6)其它:满足图纸、招标文件及专业技术规范要求 | m | 59.21 | 33.61 | 1990.05
64 | 031301001007 | 凿(压、切割)槽 | (1)名称:凿槽、恢复及挂网 (2)规格:DN15 (3)增加费:综合考虑竖井内、地下室及操作高度增加费 (4)其它:满足图纸、招标文件及专业技术规范要求 | m | 26.55 | 5.69 | 151.07
65 | 031301001008 | 凿(压、切割)槽 | (1)名称:凿槽、恢复及挂网 (2)规格:DN20 (3)增加费:综合考虑竖井内、地下室及操作高度增加费 (4)其它:满足图纸、招标文件及专业技术规范要求 | m | 22.48 | 7.59 | 170.62
本页小计 | [6 empty] | 6414.34
66 | 031301001009 | 凿(压、切割)槽 | (1)名称:凿槽、恢复及挂网 (2)规格:DN32 (3)增加费:综合考虑竖井内、地下室及操作高度增加费 (4)其它:满足图纸、招标文件及专业技术规范要求 | m | 15.76 | 13.51 | 212.92
67 | 030412006006 | 接线盒 | (1)名称:接线盒 (2)增加费:综合考虑竖井内、地下室及操作高度增加费 (3)其它:满足图纸、招标文件及专业技术规范要求 | 个 | 8 | 12.07 | 96.56
68 | 030503007001 | 建筑设备自控化系统调试 | (1)名称:压差控制系统调试 (2)增加费:综合考虑竖井内、地下室及操作高度增加费 (3)其它:满足图纸、招标文件及专业技术规范要求 | 系统 | 1 | 879.72 | 879.72
|  | 消防水 |  |  |  |  | 967865.84
|  | 消火栓系统 |  |  |  |  | 473630.94
69 | 031001002010 | 镀锌钢管 | (1)安装部位:室内 (2)规格、压力等级:内外壁加厚热镀锌钢管DN150 (3)连接形式:沟槽连接 (4)含:管道刷油、涂色环、管件、支架制安、除锈及刷油 (5)压力试验及吹、洗设计要求:管道试压、冲洗 (6)增加费:综合考虑竖井内、地下室及操作高度增加费 (7)其它:满足图纸、招标文件及专业技术规范要求 | m | 242.9 | 265.96 | 64601.68
70 | 031001002011 | 镀锌钢管 | (1)安装部位:室内 (2)规格、压力等级:内外壁加厚热镀锌钢管DN100 (3)连接形式:沟槽连接 (4)含:管道刷油、涂色环、管件、支架制安、除锈及刷油 (5)压力试验及吹、洗设计要求:管道试压、冲洗 (6)增加费:综合考虑竖井内、地下室及操作高度增加费 (7)其它:满足图纸、招标文件及专业技术规范要求 | m | 543 | 212.5 | 115387.5
本页小计 | [6 empty] | 181178.38
71 | 031001002012 | 镀锌钢管 | (1)安装部位:室内 (2)规格、压力等级:内外壁热镀锌钢管DN150 (3)连接形式:沟槽连接 (4)含:管道刷油、涂色环、管件、支架制安、除锈及刷油 (5)压力试验及吹、洗设计要求:管道试压、冲洗 (6)增加费:综合考虑竖井内、地下室及操作高度增加费 (7)其它:满足图纸、招标文件及专业技术规范要求 | m | 212.35 | 247.08 | 52467.44
72 | 031001002013 | 镀锌钢管 | (1)安装部位:室内 (2)规格、压力等级:内外壁热镀锌钢管DN65 (3)连接形式:沟槽连接 (4)含:管道刷油、涂色环、管件、支架制安、除锈及刷油 (5)压力试验及吹、洗设计要求:管道试压、冲洗 (6)增加费:综合考虑竖井内、地下室及操作高度增加费 (7)其它:满足图纸、招标文件及专业技术规范要求 | m | 540 | 149.75 | 80865
73 | 031002001016 | 金属阀门 | (1)名称:防护阀门 (2)规格:DN150 (3)连接形式:法兰连接 (4)增加费:综合考虑竖井内、地下室及操作高度增加费 (5)其它:满足图纸、招标文件及专业技术规范要求 | 个 | 5 | 1368.4 | 6842
74 | 031002001017 | 金属阀门 | (1)名称:防护阀门 (2)规格:DN65 (3)连接形式:法兰连接 (4)增加费:综合考虑竖井内、地下室及操作高度增加费 (5)其它:满足图纸、招标文件及专业技术规范要求 | 个 | 5 | 473.92 | 2369.6
75 | 031002001018 | 金属阀门 | (1)名称:明杆闸阀 (2)规格:DN150 (3)连接形式:法兰连接 (4)增加费:综合考虑竖井内、地下室及操作高度增加费 (5)其它:满足图纸、招标文件及专业技术规范要求 | 个 | 14 | 1159.33 | 16230.62
本页小计 | [6 empty] | 158774.66
76 | 031002001019 | 金属阀门 | (1)名称:明杆闸阀 (2)规格:DN100 (3)连接形式:法兰连接 (4)增加费:综合考虑竖井内、地下室及操作高度增加费 (5)其它:满足图纸、招标文件及专业技术规范要求 | 个 | 1 | 873.26 | 873.26
77 | 030901010001 | 室内消火栓 | (1)名称:室内减压稳压型消火栓(组合式) (2)型号、规格:不锈钢柜式箱SG18E65Z-J (3)含:灭火器2具 (4)附件材质、规格:SNZW65-Ⅲ旋转型，箱体厚度为180mm，箱内配1条DN65、L=25m的麻质衬胶水龙带，19mm水枪1支；消防软管卷盘配置19消防软管30m，6mm水枪1支；并配套消防报警按钮及指示灯各1个等 (5)增加费:综合考虑竖井内、地下室及操作高度增加费 (6)其它:满足图纸、招标文件及专业技术规范要求 | 套 | 10 | 1722.5 | 17225
78 | 030901010002 | 室内消火栓 | (1)名称:室内薄型单栓消火栓箱(组合式) (2)型号、规格:不锈钢柜式箱SG18E65Z-J (3)含:灭火器2具 (4)附件材质、规格:SN65型，箱体厚度为180mm，箱内配1条DN65、L=25m的麻质衬胶水龙带，19mm水枪1支；消防软管卷盘配置19消防软管30m，6mm水枪1支；并配套消防报警按钮及指示灯各1个等 (5)增加费:综合考虑竖井内、地下室及操作高度增加费 (6)其它:满足图纸、招标文件及专业技术规范要求 | 套 | 46 | 1572.89 | 72352.94
79 | 030910002001 | 灭火器箱 | (1)名称:灭火器箱 (2)含:手提式磷酸铵盐干粉灭火器*2 (3)规格、型号:MF\ABC5 (4)增加费:综合考虑竖井内、地下室及操作高度增加费 (5)其它:满足图纸、招标文件及专业技术规范要求 | 套 | 74 | 181.34 | 13419.16
本页小计 | [6 empty] | 103870.36
80 | 030910003001 | 超细干粉灭火装置 | (1)名称:超细干粉灭火装置 (3)规格、型号:FZXA8/1.2-C (4)增加费:综合考虑竖井内、地下室及操作高度增加费 (5)其它:满足图纸、招标文件及专业技术规范要求 | 套 | 30 | 189.23 | 5676.9
81 | 031301003027 | 套管 | (1)名称、类型:刚性防水套管制作安装 (2)规格:穿管直径DN150 (3)含:开孔洞、预留孔洞及封堵等 (4)增加费:综合考虑竖井内、地下室及操作高度增加费 (5)其他:满足图纸、招标文件及专业技术规范要求 | 个 | 6 | 538.61 | 3231.66
82 | 031301003028 | 套管 | (1)名称、类型:刚性防水套管制作安装 (2)规格:穿管直径DN100 (3)含:开孔洞、预留孔洞及封堵等 (4)增加费:综合考虑竖井内、地下室及操作高度增加费 (5)其它:满足图纸、招标文件及专业技术规范要求 | 个 | 2 | 419.33 | 838.66
83 | 031301003029 | 套管 | (1)名称、类型：刚性防水套管制作安装 (2)规格:穿管直径DN65 (3)含:开孔洞、预留孔洞及封堵等 (4)增加费:综合考虑竖井内、地下室及操作高度增加费 (5)其它:满足图纸、招标文件及专业技术规范要求 | 个 | 8 | 347.17 | 2777.36
84 | 031301003030 | 套管 | (1)名称、类型:一般钢套管制作安装 (2)规格:穿管直径DN65 (3)含:开孔洞、预留孔洞及封堵等及封堵等 (4)增加费:综合考虑竖井内、地下室及操作高度增加费 (5)其它:满足图纸、招标文件及专业技术规范要求 | 个 | 20 | 75.18 | 1503.6
85 | 030909001001 | 水灭火控制装置调试 | (1)名称:消火栓灭火系统调试 (2)增加费:综合考虑竖井内、地下室及操作高度增加费 (3)其它:满足图纸、招标文件及专业技术规范要求 | 点 | 56 | 303.01 | 16968.56
本页小计 | [6 empty] | 30996.74
|  | 喷淋水系统 |  |  |  |  | 282007.21
86 | 030901001001 | 水喷淋钢管 | (1)安装部位:室内 (2)材质、规格:内外壁热镀锌钢管 DN150 (3)连接形式:沟槽连接 (4)含:管道刷油、涂色环、管件、支架制安、除锈及刷油 (5)压力试验及冲洗设计要求:管道试压、冲洗 (6)增加费:综合考虑竖井内、地下室及操作高度增加费 (7)其它:满足图纸、招标文件及专业技术规范要求 | m | 82.9 | 210.18 | 17423.92
87 | 030901001002 | 水喷淋钢管 | (1)安装部位:室内 (2)材质、规格:内外壁热镀锌钢管 DN100 (3)连接形式:沟槽连接 (4)含:管道刷油、涂色环、管件、支架制安、除锈及刷油 (5)压力试验及冲洗设计要求:管道试压、冲洗 (6)增加费:综合考虑竖井内、地下室及操作高度增加费 (7)其它:满足图纸、招标文件及专业技术规范要求 | m | 445 | 140.5 | 62522.5
88 | 030901001003 | 水喷淋钢管 | (1)安装部位:室内 (2)材质、规格:内外壁热镀锌钢管 DN80 (3)连接形式:沟槽连接 (4)含:管道刷油、涂色环、管件、支架制安、除锈及刷油 (5)压力试验及冲洗设计要求:管道试压、冲洗 (6)增加费:综合考虑竖井内、地下室及操作高度增加费 (7)其它:满足图纸、招标文件及专业技术规范要求 | m | 400 | 113.28 | 45312
本页小计 | [6 empty] | 125258.42
89 | 030901001004 | 水喷淋钢管 | (1)安装部位:室内 (2)材质、规格:内外壁热镀锌钢管 DN65 (3)连接形式:沟槽连接 (4)含:管道刷油、涂色环、管件、支架制安、除锈及刷油 (5)压力试验及冲洗设计要求:管道试压、冲洗 (6)增加费:综合考虑竖井内、地下室及操作高度增加费 (7)其它:满足图纸、招标文件及专业技术规范要求 | m | 288 | 101.85 | 29332.8
90 | 030901001005 | 水喷淋钢管 | (1)安装部位:室内 (2)材质、规格:内外壁热镀锌钢管 DN50 (3)连接形式:螺纹连接 (4)含:管道刷油、涂色环、管件、支架制安、除锈及刷油 (5)压力试验及冲洗设计要求:管道试压、冲洗 (6)增加费:综合考虑竖井内、地下室及操作高度增加费 (7)其它:满足图纸、招标文件及专业技术规范要求 | m | 292 | 99.13 | 28945.96
91 | 030901001006 | 水喷淋钢管 | (1)安装部位:室内 (2)材质、规格:内外壁热镀锌钢管 DN40 (3)连接形式:螺纹连接 (4)含:管道刷油、涂色环、管件、支架制安、除锈及刷油 (5)压力试验及冲洗设计要求:管道试压、冲洗 (6)增加费:综合考虑竖井内、地下室及操作高度增加费 (7)其它:满足图纸、招标文件及专业技术规范要求 | m | 120 | 87.13 | 10455.6
本页小计 | [6 empty] | 68734.36
92 | 030901001007 | 水喷淋钢管 | (1)安装部位:室内 (2)材质、规格:内外壁热镀锌钢管 DN32 (3)连接形式:螺纹连接 (4)含:管道刷油、涂色环、管件、支架制安、除锈及刷油 (5)压力试验及冲洗设计要求:管道试压、冲洗 (6)增加费:综合考虑竖井内、地下室及操作高度增加费 (7)其它:满足图纸、招标文件及专业技术规范要求 | m | 120 | 72.93 | 8751.6
93 | 030901001008 | 水喷淋钢管 | (1)安装部位:室内 (2)材质、规格:内外壁热镀锌钢管 DN25 (3)连接形式:螺纹连接 (4)含:管道刷油、涂色环、管件、支架制安、除锈及刷油 (5)压力试验及冲洗设计要求:管道试压、冲洗 (6)增加费:综合考虑竖井内、地下室及操作高度增加费 (7)其它:满足图纸、招标文件及专业技术规范要求 | m | 120 | 62.82 | 7538.4
94 | 031001001008 | 铸铁管 | (1)安装部位:室内 (2)材质、规格:柔性接口机制排水铸铁管DN100 (3)连接形式:柔性卡箍连接 (4)含:管道刷油、涂色环、管件、支架制安、除锈及刷油 (5)压力试验及吹、洗设计要求:管道试压、冲洗 (6)增加费:综合考虑竖井内、地下室及操作高度增加费 (7)其它:满足图纸、招标文件及专业技术规范要求 | m | 82.9 | 210.47 | 17447.96
本页小计 | [6 empty] | 33737.96
95 | 031001008014 | 塑料管 | (1)名称:UPVC排水管 (2)材质、规格:DN75 (3)连接形式:粘接 (4)压力试验及吹、洗设计要求:管道试压、冲洗 (5)含:管道刷油、涂色环、管件、支架制安、除锈及刷油及吊顶内管道防结露 (6)增加费:综合考虑竖井内、地下室及操作高度增加费 (7)其它:满足图纸、招标文件及专业技术规范要求 | m | 3.5 | 54.48 | 190.68
96 | 030901004001 | 报警装置 | (1)名称:湿式报警阀组 (2)型号、规格:DN150 (3)包含信号阀、湿式报警阀、延迟器、水力警铃、压力开关等 (4)增加费:综合考虑竖井内、地下室及操作高度增加费 (5)其它:满足图纸、招标文件及专业技术规范要求 | 组 | 1 | 4283.35 | 4283.35
97 | 031002001020 | 金属阀门 | (1)名称:防护阀门 (2)规格:DN65 (3)连接形式:法兰连接 (4)增加费:综合考虑竖井内、地下室及操作高度增加费 (5)其它:满足图纸、招标文件及专业技术规范要求 | 个 | 1 | 473.92 | 473.92
98 | 031002001021 | 金属阀门 | (1)名称:防护阀门 (2)规格:DN25 (3)连接形式:螺纹连接 (4)增加费:综合考虑竖井内、地下室及操作高度增加费 (5)其它:满足图纸、招标文件及专业技术规范要求 | 个 | 4 | 54.17 | 216.68
99 | 031002001022 | 金属阀门 | (1)名称:防护阀门 (2)规格:DN32 (3)连接形式:螺纹连接 (4)增加费:综合考虑竖井内、地下室及操作高度增加费 (5)其它:满足图纸、招标文件及专业技术规范要求 | 个 | 3 | 70.03 | 210.09
100 | 031002001023 | 金属阀门 | (1)名称:防护阀门 (2)规格:DN40 (3)连接形式:螺纹连接 (4)增加费:综合考虑竖井内、地下室及操作高度增加费 (5)其它:满足图纸、招标文件及专业技术规范要求 | 个 | 2 | 113.96 | 227.92
本页小计 | [6 empty] | 5602.64
101 | 031002001024 | 金属阀门 | (1)名称:防护阀门 (2)规格:DN50 (3)连接形式:螺纹连接 (4)增加费:综合考虑竖井内、地下室及操作高度增加费 (5)其它:满足图纸、招标文件及专业技术规范要求 | 个 | 2 | 148.89 | 297.78
102 | 031002001025 | 金属阀门 | (1)名称:电信号阀 (2)规格:DN150 (3)连接形式:法兰连接 (4)增加费:综合考虑竖井内、地下室及操作高度增加费 (5)其它:满足图纸、招标文件及专业技术规范要求 | 个 | 4 | 1200.22 | 4800.88
103 | 030901006001 | 水流指示器 | (1)名称:水流指示器 (2)规格、型号:DN150、ZSJZ-1.6型 (3)连接形式:法兰连接 (4)增加费:综合考虑竖井内、地下室及操作高度增加费 (5)其它:满足图纸、招标文件及专业技术规范要求 | 个 | 4 | 1029.87 | 4119.48
104 | 030901007001 | 减压孔板 | (1)名称:减压孔板 (2)规格:DN150 (3)增加费:综合考虑竖井内、地下室及操作高度增加费 (4)其它:满足图纸、招标文件及专业技术规范要求 | 个 | 4 | 336.6 | 1346.4
105 | 031003014011 | 给、排水附件 | (1)名称:排水漏斗 (2)型号、规格:DN75 (3)增加费:综合考虑竖井内、地下室及操作高度增加费 (4)其它:满足图纸、招标文件及专业技术规范要求 | 个 | 6 | 39.22 | 235.32
106 | 030901008001 | 末端试水装置 | (1)名称:末端试水装置 (2)规格:DN25 (3)含压力表、压力表弯、球阀、试水接头等 (4)增加费:综合考虑竖井内、地下室及操作高度增加费 (5)其它:满足图纸、招标文件及专业技术规范要求 | 套 | 3 | 274.66 | 823.98
本页小计 | [6 empty] | 11623.84
107 | 030901008002 | 末端试水装置 | (1)名称:试水阀 (2)规格:DN25 (3)连接形式:螺纹连接 (4)增加费:综合考虑竖井内、地下室及操作高度增加费 (5)其它:满足图纸、招标文件及专业技术规范要求 | 套 | 3 | 53.13 | 159.39
108 | 030601002002 | 压力仪表 | (1)名称:压力表 (2)含压力表弯，旋塞阀 (3)增加费:综合考虑竖井内、地下室及操作高度增加费 (4)其它:满足图纸、招标文件及专业技术规范要求 | 台 | 2 | 134.25 | 268.5
109 | 031002001026 | 金属阀门 | (1)名称:自动排气阀（带截止阀） (2)连接形式:螺纹连接 (3)增加费:综合考虑竖井内、地下室及操作高度增加费 (4)其它:满足图纸、招标文件及专业技术规范要求 | 个 | 4 | 80.95 | 323.8
110 | 030901003001 | 水喷淋(雾)喷头 | (1)名称:直立型喷头 (2)安装部位:室内(无吊顶) (3)材质、型号、规格:K=80、动作温度68℃ (4)含:热集罩 (5)增加费:综合考虑竖井内、地下室及操作高度增加费 (6)其它:满足图纸、招标文件及专业技术规范要求 | 个 | 23 | 34.56 | 794.88
111 | 030901003002 | 水喷淋(雾)喷头 | (1)名称:下垂型喷头 (2)安装部位:室内（有吊顶） (3)材质、型号、规格:K=80、动作温度68℃ (4)含:热集罩 (5)增加费:综合考虑竖井内、地下室及操作高度增加费 (6)其它:满足图纸、招标文件及专业技术规范要求 | 个 | 289 | 60.56 | 17501.84
112 | 030901003003 | 水喷淋(雾)喷头 | (1)名称:快速响应喷头 (2)安装部位:室内(有吊顶) (3)材质、型号、规格:K=80、动作温度68℃ (4)含:热集罩 (5)增加费:综合考虑竖井内、地下室及操作高度增加费 (6)其它:满足图纸、招标文件及专业技术规范要求 | 个 | 12 | 66.94 | 803.28
本页小计 | [6 empty] | 19851.69
113 | 031301003031 | 套管 | (1)名称、类型:刚性防护密闭套管制作安装 (2)规格:穿管直径DN150 (3)含:开孔洞、预留孔洞及封堵等 (4)增加费:综合考虑竖井内、地下室及操作高度增加费 (5)其他:满足图纸、招标文件及专业技术规范要求 | 个 | 2 | 538.61 | 1077.22
114 | 031301003032 | 套管 | (1)名称、类型:刚性防护密闭套管制作安装 (2)规格:穿管直径DN80 (3)含:开孔洞、预留孔洞及封堵等 (4)增加费:综合考虑竖井内、地下室及操作高度增加费 (5)其他:满足图纸、招标文件及专业技术规范要求 | 个 | 2 | 358.35 | 716.7
115 | 031301003033 | 套管 | (1)名称、类型:刚性防护密闭套管制作安装 (2)规格:穿管直径DN65 (3)含:开孔洞、预留孔洞及封堵等 (4)增加费:综合考虑竖井内、地下室及操作高度增加费 (5)其他:满足图纸、招标文件及专业技术规范要求 | 个 | 3 | 347.17 | 1041.51
116 | 031301003034 | 套管 | (1)名称、类型:刚性防护密闭套管制作安装 (2)规格:穿管直径DN50 (3)含:开孔洞、预留孔洞及封堵等 (4)增加费:综合考虑竖井内、地下室及操作高度增加费 (5)其他:满足图纸、招标文件及专业技术规范要求 | 个 | 4 | 291.19 | 1164.76
117 | 031301003035 | 套管 | (1)名称、类型:一般钢套管制作安装 (2)规格:穿管直径DN150 (3)含:开孔洞、预留孔洞及封堵等 (4)增加费:综合考虑竖井内、地下室及操作高度增加费 (5)其它:满足图纸、招标文件及专业技术规范要求 | 个 | 15 | 237.01 | 3555.15
本页小计 | [6 empty] | 7555.34
118 | 031301003036 | 套管 | (1)名称、类型:一般钢套管制作安装 (2)规格:穿管直径DN100 (3)含:开孔洞、预留孔洞及封堵等 (4)增加费:综合考虑竖井内、地下室及操作高度增加费 (5)其它:满足图纸、招标文件及专业技术规范要求 | 个 | 13 | 137.1 | 1782.3
119 | 031301003037 | 套管 | (1)名称、类型:一般钢套管制作安装 (2)规格:穿管直径DN80 (3)含:开孔洞、预留孔洞及封堵等 (4)增加费:综合考虑竖井内、地下室及操作高度增加费 (5)其它:满足图纸、招标文件及专业技术规范要求 | 个 | 8 | 108.65 | 869.2
120 | 030909001002 | 水灭火控制装置调试 | (1)名称:自动喷水灭火系统调试 (2)增加费:综合考虑竖井内、地下室及操作高度增加费 (3)其它:满足图纸、招标文件及专业技术规范要求 | 点 | 14 | 499.39 | 6991.46
|  | 消防水泵房 |  |  |  |  | 212227.69
|  | 喷淋水系统 |  |  |  |  | 112581.68
121 | 030901001009 | 水喷淋钢管 | (1)安装部位:室内 (2)材质、规格:内外壁加厚热镀锌钢管 DN250 (3)连接形式:沟槽连接 (4)含:管道刷油、涂色环、管件、支架制安、除锈及刷油 (5)压力试验及冲洗设计要求:管道试压、冲洗 (6)增加费:综合考虑竖井内、地下室及操作高度增加费 (7)其它:满足图纸、招标文件及专业技术规范要求 | m | 4.5 | 524.15 | 2358.68
本页小计 | [6 empty] | 12001.64
122 | 030901001010 | 水喷淋钢管 | (1)安装部位:室内 (2)材质、规格:内外壁加厚热镀锌钢管 DN200 (3)连接形式:沟槽连接 (4)含:管道刷油、涂色环、管件、支架制安、除锈及刷油 (5)压力试验及冲洗设计要求:管道试压、冲洗 (6)增加费:综合考虑竖井内、地下室及操作高度增加费 (7)其它:满足图纸、招标文件及专业技术规范要求 | m | 42.26 | 387.71 | 16384.62
123 | 030901001011 | 水喷淋钢管 | (1)安装部位:室内 (2)材质、规格:内外壁加厚热镀锌钢管 DN150 (3)连接形式:沟槽连接 (4)含:管道刷油、涂色环、管件、支架制安、除锈及刷油 (5)压力试验及冲洗设计要求:管道试压、冲洗 (6)增加费:综合考虑竖井内、地下室及操作高度增加费 (7)其它:满足图纸、招标文件及专业技术规范要求 | m | 53.48 | 231.24 | 12366.72
124 | 030901001012 | 水喷淋钢管 | (1)安装部位:室内 (2)材质、规格:内外壁热镀锌钢管 DN20 (3)连接形式:螺纹连接 (4)含:管道刷油、涂色环、管件、支架制安、除锈及刷油 (5)压力试验及冲洗设计要求:管道试压、冲洗 (6)增加费:综合考虑竖井内、地下室及操作高度增加费 (7)其它:满足图纸、招标文件及专业技术规范要求 | m | 30.86 | 57.05 | 1760.56
125 | 031001006013 | 不锈钢管 | (1)名称:放空管 (2)规格、压力等级:DN200 (3)连接形式:沟槽连接 (4)压力试验及吹、洗设计要求:管道试压、冲洗 (5)增加费:综合考虑竖井内、地下室及操作高度增加费 (6)其它:满足图纸、招标文件及专业技术规范要求 | m | 4.16 | 484.63 | 2016.06
本页小计 | [6 empty] | 32527.96
126 | 031001006014 | 不锈钢管 | (1)名称:通气管 (2)规格、压力等级:DN200 (3)连接形式:沟槽连接 (4)压力试验及吹、洗设计要求:管道试压、冲洗 (5)增加费:综合考虑竖井内、地下室及操作高度增加费 (6)其它:满足图纸、招标文件及专业技术规范要求 | m | 2.49 | 484.63 | 1206.73
127 | 031001006015 | 不锈钢管 | (1)名称:溢流管 (2)规格、压力等级:DN200 (3)连接形式:沟槽链接 (4)压力试验及吹、洗设计要求:管道试压、冲洗 (5)增加费:综合考虑竖井内、地下室及操作高度增加费 (6)其它:满足图纸、招标文件及专业技术规范要求 | m | 4.16 | 484.63 | 2016.06
128 | 031001006016 | 不锈钢管 | (1)名称:通液管 (2)规格、压力等级:DN32 (3)连接形式:卡压连接 (4)压力试验及吹、洗设计要求:管道试压、冲洗 (5)增加费:综合考虑竖井内、地下室及操作高度增加费 (6)其它:满足图纸、招标文件及专业技术规范要求 | m | 3.92 | 90.46 | 354.6
129 | 031002001027 | 金属阀门 | 1.名称:可调式减压阀组 2.规格:DN200 3.连接形式:法兰连接 4.含:含安全阀、信号阀、管道过滤器 5.增加费:综合考虑竖井内、地下室及操作高度增加费 6.其它:满足图纸、招标文件及专业技术规范要求 | 个 | 1 | 11138.5 | 11138.5
130 | 031002001028 | 金属阀门 | (1)名称:电信号阀 (2)规格:DN200 (3)连接形式:法兰连接 (4)增加费:综合考虑竖井内、地下室及操作高度增加费 (5)其它:满足图纸、招标文件及专业技术规范要求 | 个 | 2 | 1648.41 | 3296.82
本页小计 | [6 empty] | 18012.71
131 | 030901004002 | 报警装置 | (1)名称:湿式报警阀组 (2)型号、规格:DN150 (3)包含信号阀、湿式报警阀、延迟器、水力警铃、压力开关等 (4)增加费:综合考虑竖井内、地下室及操作高度增加费 (5)其它:满足图纸、招标文件及专业技术规范要求 | 组 | 2 | 4283.35 | 8566.7
132 | 031002001029 | 金属阀门 | (1)名称:液位控制阀 (2)规格:DN100 (3)连接形式:法兰连接 (4)增加费:综合考虑竖井内、地下室及操作高度增加费 (5)其它:满足图纸、招标文件及专业技术规范要求 | 个 | 1 | 2328.39 | 2328.39
133 | 031002001030 | 金属阀门 | (1)名称:浮球阀 (2)规格:DN100 (3)连接形式:法兰连接 (4)增加费:综合考虑竖井内、地下室及操作高度增加费 (5)其它:满足图纸、招标文件及专业技术规范要求 | 个 | 1 | 873.26 | 873.26
134 | 031002001031 | 金属阀门 | (1)名称:明杆闸阀 (2)规格:DN100 (3)连接形式:法兰连接 (4)增加费:综合考虑竖井内、地下室及操作高度增加费 (5)其它:满足图纸、招标文件及专业技术规范要求 | 个 | 1 | 873.26 | 873.26
135 | 031002001032 | 金属阀门 | (1)名称:明杆闸阀 (2)规格:DN150 (3)连接形式:法兰连接 (4)增加费:综合考虑竖井内、地下室及操作高度增加费 (5)其它:满足图纸、招标文件及专业技术规范要求 | 个 | 2 | 1159.33 | 2318.66
136 | 031002001033 | 金属阀门 | (1)名称:明杆闸阀 (2)规格:DN200 (3)连接形式:法兰连接 (4)增加费:综合考虑竖井内、地下室及操作高度增加费 (5)其它:满足图纸、招标文件及专业技术规范要求 | 个 | 2 | 2353.67 | 4707.34
本页小计 | [6 empty] | 19667.61
137 | 031002001034 | 金属阀门 | (1)名称:明杆闸阀 (2)规格:DN250 (3)连接形式:法兰连接 (4)增加费:综合考虑竖井内、地下室及操作高度增加费 (5)其它:满足图纸、招标文件及专业技术规范要求 | 个 | 1 | 3398.91 | 3398.91
138 | 031002006002 | 除污器(过滤器) | (1)名称:管道过滤器 (2)规格:DN100 (3)连接形式:法兰连接 (4)增加费:综合考虑竖井内、地下室及操作高度增加费 (5)其它:满足图纸、招标文件及专业技术规范要求 | 组 | 1 | 687.42 | 687.42
139 | 031002006003 | 除污器(过滤器) | (1)名称:管道过滤器 (2)规格:DN200 (3)连接形式:法兰连接 (4)增加费:综合考虑竖井内、地下室及操作高度增加费 (5)其它:满足图纸、招标文件及专业技术规范要求 | 组 | 1 | 3010.93 | 3010.93
140 | 031002006004 | 除污器(过滤器) | (1)名称:管道过滤器 (2)规格:DN250 (3)连接形式:法兰连接 (4)增加费:综合考虑竖井内、地下室及操作高度增加费 (5)其它:满足图纸、招标文件及专业技术规范要求 | 组 | 2 | 4512 | 9024
141 | 031002008003 | 软接头(软管) | (1)名称:可曲挠橡胶接头 (2)规格:DN250 (3)连接形式:法兰连接 (4)增加费:综合考虑竖井内、地下室及操作高度增加费 (5)其它:满足图纸、招标文件及专业技术规范要求 | 个 | 2 | 2001.39 | 4002.78
142 | 031002008004 | 软接头(软管) | (1)名称:可曲挠橡胶接头 (2)规格:DN150 (3)连接形式:法兰连接 (4)增加费:综合考虑竖井内、地下室及操作高度增加费 (5)其它:满足图纸、招标文件及专业技术规范要求 | 个 | 2 | 972.56 | 1945.12
本页小计 | [6 empty] | 22069.16
143 | 031002008005 | 软接头(软管) | (1)名称:可曲挠橡胶接头 (2)规格:DN100 (3)连接形式:法兰连接 (4)增加费:综合考虑竖井内、地下室及操作高度增加费 (5)其它:满足图纸、招标文件及专业技术规范要求 | 个 | 1 | 560.12 | 560.12
144 | 030601002003 | 压力仪表 | (1)名称:压力开关 (2)增加费:综合考虑竖井内、地下室及操作高度增加费 (3)其它:满足图纸、招标文件及专业技术规范要求 | 台 | 1 | 558.43 | 558.43
145 | 030601004001 | 流量仪表 | (1)名称:流量测试装置 (2)增加费:综合考虑竖井内、地下室及操作高度增加费 (3)其它:满足图纸、招标文件及专业技术规范要求 | 台 | 1 | 1642.33 | 1642.33
146 | 031002001035 | 金属阀门 | (1)名称:水锤吸纳器(活塞式) (2)规格:DN200 (3)连接形式:法兰连接 (4)增加费:综合考虑竖井内、地下室及操作高度增加费 (5)其它:满足图纸、招标文件及专业技术规范要求 | 个 | 1 | 2405.71 | 2405.71
147 | 031002001036 | 金属阀门 | (1)名称:止回阀 (2)规格:DN150 (3)连接形式:法兰连接 (4)增加费:综合考虑竖井内、地下室及操作高度增加费 (5)其它:满足图纸、招标文件及专业技术规范要求 | 个 | 2 | 1284.16 | 2568.32
148 | 031002001037 | 金属阀门 | (1)名称:旋流防止器 (2)规格:DN100 (3)连接形式:法兰连接 (4)增加费:综合考虑竖井内、地下室及操作高度增加费 (5)其它:满足图纸、招标文件及专业技术规范要求 | 个 | 1 | 959.68 | 959.68
149 | 030601002004 | 压力仪表 | (1)名称:压力表 (2)含压力表弯，旋塞阀 (3)增加费:综合考虑竖井内、地下室及操作高度增加费 (4)其它:满足图纸、招标文件及专业技术规范要求 | 台 | 3 | 134.25 | 402.75
本页小计 | [6 empty] | 9097.34
150 | 031002001038 | 金属阀门 | (1)名称:安全泄压阀 (2)规格:DN200 (3)连接形式:法兰连接 (4)增加费:综合考虑竖井内、地下室及操作高度增加费 (5)其它:满足图纸、招标文件及专业技术规范要求 | 个 | 1 | 3474.29 | 3474.29
151 | 031002001039 | 金属阀门 | (1)名称:磁耦合液位计 (2)规格:DN32 (3)连接形式:螺纹连接 (4)增加费:综合考虑竖井内、地下室及操作高度增加费 (5)其它:满足图纸、招标文件及专业技术规范要求 | 个 | 1 | 123.25 | 123.25
152 | 031002001040 | 金属阀门 | (1)名称:截止阀 (2)规格:DN32 (3)连接形式:螺纹连接 (4)增加费:综合考虑竖井内、地下室及操作高度增加费 (5)其它:满足图纸、招标文件及专业技术规范要求 | 个 | 3 | 82.7 | 248.1
153 | 031301003038 | 套管 | (1)名称、类型:柔性防水套管 (2)规格:穿管直径DN100 (3)含:开孔洞、预留孔洞及封堵等 (4)增加费:综合考虑竖井内、地下室及操作高度增加费 (5)其它:满足图纸、招标文件及专业技术规范要求 | 个 | 2 | 758.89 | 1517.78
154 | 031301003039 | 套管 | (1)名称、类型:柔性防水套管 (2)规格:穿管直径DN150 (3)含:开孔洞、预留孔洞及封堵等 (4)增加费:综合考虑竖井内、地下室及操作高度增加费 (5)其它:满足图纸、招标文件及专业技术规范要求 | 个 | 1 | 978.06 | 978.06
155 | 031301003040 | 套管 | (1)名称、类型:柔性防水套管 (2)规格:穿管直径DN200 (3)含:开孔洞、预留孔洞及封堵等 (4)增加费:综合考虑竖井内、地下室及操作高度增加费 (5)其它:满足图纸、招标文件及专业技术规范要求 | 个 | 2 | 1253.37 | 2506.74
本页小计 | [6 empty] | 8848.22
|  | 消火栓系统 |  |  |  |  | 99646.01
156 | 031001002014 | 镀锌钢管 | (1)安装部位:室内 (2)规格、压力等级:内外壁加厚热镀锌钢管DN300 (3)连接形式:沟槽连接 (4)含:管道刷油、涂色环、管件、支架制安、除锈及刷油 (5)压力试验及吹、洗设计要求:管道试压、冲洗 (6)增加费:综合考虑竖井内、地下室及操作高度增加费 (7)其它:满足图纸、招标文件及专业技术规范要求 | m | 15.2 | 602.57 | 9159.06
157 | 031001002015 | 镀锌钢管 | (1)安装部位:室内 (2)规格、压力等级:内外壁加厚热镀锌钢管DN200 (3)连接形式:沟槽连接 (4)含:管道刷油、涂色环、管件、支架制安、除锈及刷油 (5)压力试验及吹、洗设计要求:管道试压、冲洗 (6)增加费:综合考虑竖井内、地下室及操作高度增加费 (7)其它:满足图纸、招标文件及专业技术规范要求 | m | 4.5 | 347.23 | 1562.54
158 | 031001002016 | 镀锌钢管 | (1)安装部位:室内 (2)规格、压力等级:内外壁加厚热镀锌钢管DN150 (3)连接形式:沟槽连接 (4)含:管道刷油、涂色环、管件、支架制安、除锈及刷油 (5)压力试验及吹、洗设计要求:管道试压、冲洗 (6)增加费:综合考虑竖井内、地下室及操作高度增加费 (7)其它:满足图纸、招标文件及专业技术规范要求 | m | 22.67 | 265.95 | 6029.09
本页小计 | [6 empty] | 16750.69
159 | 031001002017 | 镀锌钢管 | (1)安装部位:室内 (2)规格、压力等级:内外壁热镀锌钢管DN150 (3)连接形式:沟槽连接 (4)含:管道刷油、涂色环、管件、支架制安、除锈及刷油 (5)压力试验及吹、洗设计要求:管道试压、冲洗 (6)增加费:综合考虑竖井内、地下室及操作高度增加费 (7)其它:满足图纸、招标文件及专业技术规范要求 | m | 12.33 | 247.07 | 3046.37
160 | 031001006017 | 不锈钢管 | (1)名称:放空管 (2)规格、压力等级:DN200 (3)连接形式:沟槽连接 (4)压力试验及吹、洗设计要求:管道试压、冲洗 (5)增加费:综合考虑竖井内、地下室及操作高度增加费 (6)其它:满足图纸、招标文件及专业技术规范要求 | m | 4.16 | 484.63 | 2016.06
161 | 031001006018 | 不锈钢管 | (1)名称:通气管 (2)规格、压力等级:DN200 (3)连接形式:沟槽连接 (4)压力试验及吹、洗设计要求:管道试压、冲洗 (5)增加费:综合考虑竖井内、地下室及操作高度增加费 (6)其它:满足图纸、招标文件及专业技术规范要求 | m | 2.49 | 484.63 | 1206.73
162 | 031001006019 | 不锈钢管 | (1)名称:溢流管 (2)规格、压力等级:DN200 (3)连接形式:沟槽链接 (4)压力试验及吹、洗设计要求:管道试压、冲洗 (5)增加费:综合考虑竖井内、地下室及操作高度增加费 (6)其它:满足图纸、招标文件及专业技术规范要求 | m | 4.16 | 484.63 | 2016.06
163 | 031001006020 | 不锈钢管 | (1)名称:通液管 (2)规格、压力等级:DN32 (3)连接形式:卡压连接 (4)压力试验及吹、洗设计要求:管道试压、冲洗 (5)增加费:综合考虑竖井内、地下室及操作高度增加费 (6)其它:满足图纸、招标文件及专业技术规范要求 | m | 3.92 | 90.46 | 354.6
本页小计 | [6 empty] | 8639.82
164 | 031002001041 | 金属阀门 | (1)名称:可调式减压阀组 (2)规格:DN150 (3)连接形式:法兰连接 (4)含:含安全阀、闸阀、管道过滤器 (5)增加费:综合考虑竖井内、地下室及操作高度增加费 (6)其它:满足图纸、招标文件及专业技术规范要求 | 个 | 2 | 9820.59 | 19641.18
165 | 031002001042 | 金属阀门 | (1)名称:液位控制阀 (2)规格:DN100 (3)连接形式:法兰连接 (4)增加费:综合考虑竖井内、地下室及操作高度增加费 (5)其它:满足图纸、招标文件及专业技术规范要求 | 个 | 1 | 2328.39 | 2328.39
166 | 031002001043 | 金属阀门 | (1)名称:安全阀 (2)规格:DN150 (3)连接形式:法兰连接 (4)增加费:综合考虑竖井内、地下室及操作高度增加费 (5)其它:满足图纸、招标文件及专业技术规范要求 | 个 | 1 | 2482.52 | 2482.52
167 | 031002001044 | 金属阀门 | (1)名称:浮球阀 (2)规格:DN100 (3)连接形式:法兰连接 (4)增加费:综合考虑竖井内、地下室及操作高度增加费 (5)其它:满足图纸、招标文件及专业技术规范要求 | 个 | 1 | 873.26 | 873.26
168 | 031002001045 | 金属阀门 | (1)名称:止回阀 (2)规格:DN150 (3)连接形式:法兰连接 (4)增加费:综合考虑竖井内、地下室及操作高度增加费 (5)其它:满足图纸、招标文件及专业技术规范要求 | 个 | 1 | 1284.16 | 1284.16
169 | 031002001046 | 金属阀门 | (1)名称:明杆闸阀 (2)规格:DN100 (3)连接形式:法兰连接 (4)增加费:综合考虑竖井内、地下室及操作高度增加费 (5)其它:满足图纸、招标文件及专业技术规范要求 | 个 | 1 | 873.26 | 873.26
本页小计 | [6 empty] | 27482.77
170 | 031002001047 | 金属阀门 | (1)名称:明杆闸阀 (2)规格:DN150 (3)连接形式:法兰连接 (4)增加费:综合考虑竖井内、地下室及操作高度增加费 (5)其它:满足图纸、招标文件及专业技术规范要求 | 个 | 5 | 1159.33 | 5796.65
171 | 031002001048 | 金属阀门 | (1)名称:明杆闸阀 (2)规格:DN200 (3)连接形式:法兰连接 (4)增加费:综合考虑竖井内、地下室及操作高度增加费 (5)其它:满足图纸、招标文件及专业技术规范要求 | 个 | 3 | 2353.67 | 7061.01
172 | 031002001049 | 金属阀门 | (1)名称:明杆闸阀 (2)规格:DN300 (3)连接形式:法兰连接 (4)增加费:综合考虑竖井内、地下室及操作高度增加费 (5)其它:满足图纸、招标文件及专业技术规范要求 | 个 | 2 | 3757.4 | 7514.8
173 | 031002006005 | 除污器(过滤器) | (1)名称:管道过滤器 (2)规格:DN100 (3)连接形式:法兰连接 (4)增加费:综合考虑竖井内、地下室及操作高度增加费 (5)其它:满足图纸、招标文件及专业技术规范要求 | 组 | 1 | 687.42 | 687.42
174 | 031002006006 | 除污器(过滤器) | (1)名称:管道过滤器 (2)规格:DN150 (3)连接形式:法兰连接 (4)增加费:综合考虑竖井内、地下室及操作高度增加费 (5)其它:满足图纸、招标文件及专业技术规范要求 | 组 | 1 | 1782.83 | 1782.83
175 | 031002006007 | 除污器(过滤器) | (1)名称:管道过滤器 (2)规格:DN200 (3)连接形式:法兰连接 (4)增加费:综合考虑竖井内、地下室及操作高度增加费 (5)其它:满足图纸、招标文件及专业技术规范要求 | 组 | 1 | 3010.93 | 3010.93
本页小计 | [6 empty] | 25853.64
176 | 031002001050 | 金属阀门 | (1)名称:旋流防止器 (2)规格:DN300 (3)连接形式:法兰连接 (4)增加费:综合考虑竖井内、地下室及操作高度增加费 (5)其它:满足图纸、招标文件及专业技术规范要求 | 个 | 1 | 3544.77 | 3544.77
177 | 031002008006 | 软接头(软管) | (1)名称:可曲挠橡胶接头 (2)规格:DN200 (3)连接形式:法兰连接 (4)增加费:综合考虑竖井内、地下室及操作高度增加费 (5)其它:满足图纸、招标文件及专业技术规范要求 | 个 | 2 | 1890.53 | 3781.06
178 | 031002008007 | 软接头(软管) | (1)名称:可曲挠橡胶接头 (2)规格:DN150 (3)连接形式:法兰连接 (4)增加费:综合考虑竖井内、地下室及操作高度增加费 (5)其它:满足图纸、招标文件及专业技术规范要求 | 个 | 2 | 972.56 | 1945.12
179 | 031002008008 | 软接头(软管) | (1)名称:可曲挠橡胶接头 (2)规格:DN100 (3)连接形式:法兰连接 (4)增加费:综合考虑竖井内、地下室及操作高度增加费 (5)其它:满足图纸、招标文件及专业技术规范要求 | 个 | 1 | 560.12 | 560.12
180 | 031002001051 | 金属阀门 | (1)名称:截止阀 (2)规格:DN32 (3)连接形式:螺纹连接 (4)增加费:综合考虑竖井内、地下室及操作高度增加费 (5)其它:满足图纸、招标文件及专业技术规范要求 | 个 | 3 | 82.7 | 248.1
181 | 031002001052 | 金属阀门 | (1)名称:磁耦合液位计 (2)规格:DN32 (3)连接形式:螺纹连接 (4)增加费:综合考虑竖井内、地下室及操作高度增加费 (5)其它:满足图纸、招标文件及专业技术规范要求 | 个 | 1 | 123.25 | 123.25
本页小计 | [6 empty] | 10202.42
182 | 030901010003 | 室内消火栓 | (1)名称:测试消火栓(组合式) (2)型号、规格:不锈钢柜式箱SG18E65Z-J (3)附件材质、规格:SN65型，箱体厚度为180mm，箱内配1条DN65、L=25m的麻质衬胶水龙带，19mm水枪1支；消防软管卷盘配置19消防软管30m，6mm水枪1支；并配套消防报警按钮及指示灯各1个等 (4)增加费:综合考虑竖井内、地下室及操作高度增加费 (5)其它:满足图纸、招标文件及专业技术规范要求 | 套 | 1 | 1572.89 | 1572.89
183 | 030601004002 | 流量仪表 | (1)名称:流量测试装置 (2)增加费:综合考虑竖井内、地下室及操作高度增加费 (3)其它:满足图纸、招标文件及专业技术规范要求 | 台 | 1 | 1642.33 | 1642.33
184 | 031002001053 | 金属阀门 | (1)名称:水锤吸纳器（活塞式） (2)规格:DN150 (3)连接形式:法兰连接 (4)增加费:综合考虑竖井内、地下室及操作高度增加费 (5)其它:满足图纸、招标文件及专业技术规范要求 | 个 | 1 | 1234.68 | 1234.68
185 | 030601002005 | 压力仪表 | (1)名称:压力表 (2)含压力表弯，旋塞阀 (3)增加费:综合考虑竖井内、地下室及操作高度增加费 (4)其它:满足图纸、招标文件及专业技术规范要求 | 台 | 3 | 134.25 | 402.75
186 | 030601002006 | 压力仪表 | (1)名称:压力开关 (2)增加费:综合考虑竖井内、地下室及操作高度增加费 (3)其它:满足图纸、招标文件及专业技术规范要求 | 台 | 1 | 558.43 | 558.43
187 | 031301003041 | 套管 | (1)名称、类型:柔性防水套管 (2)规格:穿管直径DN100 (3)含:开孔洞、预留孔洞及封堵等 (4)增加费:综合考虑竖井内、地下室及操作高度增加费 (5)其它:满足图纸、招标文件及专业技术规范要求 | 个 | 2 | 758.89 | 1517.78
本页小计 | [6 empty] | 6928.86
188 | 031301003042 | 套管 | (1)名称、类型:柔性防水套管 (2)规格:穿管直径DN150 (3)含:开孔洞、预留孔洞及封堵等 (4)增加费:综合考虑竖井内、地下室及操作高度增加费 (5)其它:满足图纸、招标文件及专业技术规范要求 | 个 | 1 | 978.06 | 978.06
189 | 031301003043 | 套管 | (1)名称、类型:柔性防水套管 (2)规格:穿管直径DN200 (3)含:开孔洞、预留孔洞及封堵等 (4)增加费:综合考虑竖井内、地下室及操作高度增加费 (5)其它:满足图纸、招标文件及专业技术规范要求 | 个 | 2 | 1253.37 | 2506.74
190 | 030909001003 | 水灭火控制装置调试 | (1)名称:消火栓灭火系统调试 (2)增加费:综合考虑竖井内、地下室及操作高度增加费 (3)其它:满足图纸、招标文件及专业技术规范要求 | 点 | 1 | 303.01 | 303.01
|  | 消防风 |  |  |  |  | 674694.23
|  | 设备分部 |  |  |  |  | 236629.13
191 | 030108001001 | 风机 | 1.名称:排烟风机 2.规格:风量(m3/h)≤36000 3.安装方式:吊装 4.含:弹簧减震器、设备支吊架制安及除锈刷油 5.增加费:综合考虑竖井内、地下室增加费及操作高度增加费 6.其它:满足图纸、招标文件及专业技术规范要求 | 台 | 16 | 7692.25 | 123076
192 | 030108001002 | 风机 | 1.名称:轴流风机 2.规格:风量(m3/h)≤22000 3.安装方式:吊装 4.含:弹簧减震器、设备支吊架制安及除锈刷油 5.增加费:综合考虑竖井内、地下室增加费及操作高度增加费 6.其它:满足图纸、招标文件及专业技术规范要求 | 台 | 1 | 5132.66 | 5132.66
本页小计 | [6 empty] | 131996.47
193 | 030108001003 | 风机 | 1.名称:排烟风机 2.规格:风量(m3/h)≤18000 3.安装方式:吊装 4.含:弹簧减震器、设备支吊架制安及除锈刷油 5.增加费:综合考虑竖井内、地下室增加费及操作高度增加费 6.其它:满足图纸、招标文件及专业技术规范要求 | 台 | 1 | 4175.87 | 4175.87
194 | 030108001004 | 风机 | 1.名称:排烟风机 2.规格:风量(m3/h)≤12000 3.安装方式:吊装 4.含:弹簧减震器、设备支吊架制安及除锈刷油 5.增加费:综合考虑竖井内、地下室增加费及操作高度增加费 6.其它:满足图纸、招标文件及专业技术规范要求 | 台 | 1 | 4030.1 | 4030.1
195 | 030108001005 | 风机 | 1.名称:消防补风机 2.规格:风量(m3/h)≤18000 3.安装方式:吊装 4.含:弹簧减震器、设备支吊架制安及除锈刷油 5.增加费:综合考虑竖井内、地下室增加费及操作高度增加费 6.其它:满足图纸、招标文件及专业技术规范要求 | 台 | 6 | 4107.9 | 24647.4
196 | 030108001006 | 风机 | 1.名称:排风机 2.规格:风量(m3/h)≤3000 3.安装方式:吊装 4.含:弹簧减震器、设备支吊架制安及除锈刷油 5.增加费:综合考虑竖井内、地下室增加费及操作高度增加费 6.其它:满足图纸、招标文件及专业技术规范要求 | 台 | 15 | 2985.91 | 44788.65
本页小计 | [6 empty] | 77642.02
197 | 030108001007 | 风机 | 1.名称:离心风机箱 2.型号:EF(S)-B1F-1- 3.规格:风量(m3/h):34000/21000 4.安装方式:落地 5.含:弹簧减震器、设备支架制安及除锈刷油 6.增加费:综合考虑竖井内、地下室增加费及操作高度增加费 7.其它:满足图纸、招标文件及专业技术规范要求 | 台 | 1 | 14056.61 | 14056.61
198 | 030108001008 | 风机 | 1.名称:离心风机箱 2.规格:风量(m3/h):40500/26000 3.安装方式:落地 4.含:弹簧减震器、设备支架制安及除锈刷油 5.增加费:综合考虑竖井内、地下室增加费及操作高度增加费 6.其它:满足图纸、招标文件及专业技术规范要求 | 台 | 1 | 16721.84 | 16721.84
|  | 风管分部 |  |  |  |  | 244157.33
199 | 030702001010 | 碳钢通风管道 | (1)名称:空调风管 (2)材质:镀锌钢板 (3)形状:矩形 (4)板材厚度:0.75mm (5)接口形式:咬口 (6)含法兰、圆枝、吊码、玻璃胶等管道配件及辅材 (7)含管道支架制安及除锈刷油 (8)综合考虑穿墙防火套管及防火封堵 (9)其它:满足图纸、招标文件及专业技术规范要求 (10)增加费:综合考虑竖井内、地下室增加费及操作高度增加费 | m2 | 180 | 156.79 | 28222.2
本页小计 | [6 empty] | 59000.65
200 | 030702001011 | 碳钢通风管道 | (1)名称:空调风管 (2)材质:镀锌钢板 (3)形状:矩形 (4)板材厚度:1.0mm (5)接口形式:咬口 (6)含法兰、圆枝、吊码、玻璃胶等管道配件及辅材 (7)含管道支架制安及除锈刷油 (8)综合考虑穿墙防火套管及防火封堵 (9)其它:满足图纸、招标文件及专业技术规范要求 (10)增加费:综合考虑竖井内、地下室增加费及操作高度增加费 | m2 | 180 | 188.4 | 33912
201 | 030702001012 | 碳钢通风管道 | (1)名称:空调风管 (2)材质:镀锌钢板 (3)形状:矩形 (4)板材厚度:1.2mm (5)接口形式:咬口 (6)含法兰、圆枝、吊码、玻璃胶等管道配件及辅材 (7)含管道支架制安及除锈刷油 (8)综合考虑穿墙防火套管及防火封堵 (9)其它:满足图纸、招标文件及专业技术规范要求 (10)增加费:综合考虑竖井内、地下室增加费及操作高度增加费 | m2 | 340 | 198.05 | 67337
202 | 030702001013 | 碳钢通风管道 | (1)名称:空调风管 (2)材质:镀锌钢板 (3)形状:矩形 (4)板材厚度:1.5mm (5)接口形式:咬口 (6)含法兰、圆枝、吊码、玻璃胶等管道配件及辅材 (7)含管道支架制安及除锈刷油 (8)综合考虑穿墙防火套管及防火封堵 (9)其它:满足图纸、招标文件及专业技术规范要求 (10)增加费:综合考虑竖井内、地下室增加费及操作高度增加费 | m2 | 330 | 193.48 | 63848.4
本页小计 | [6 empty] | 165097.4
203 | 031208003004 | 通风管道绝热 | 1.名称:带铝箔离心玻璃棉 2.厚度:综合考虑 3.满足图纸、招标文件及专业技术规范要求 4.综合考虑竖井内、地下室增加费及操作高度增加费用 | m3 | 30.9 | 1160.56 | 35861.3
204 | 030702008002 | 柔性软风管 | (1)名称:帆布软接 (2)其它:满足图纸、招标文件及专业技术规范要求 (3)增加费:综合考虑竖井内、地下室增加费及操作高度增加费用 | m2 | 22.21 | 674.31 | 14976.43
|  | 阀门、风口等分部 |  |  |  |  | 193907.77
205 | 030703001017 | 碳钢阀门 | (1)名称:风管止回阀 (2)规格:1000*400 (3)支架形式、材质:含执行机构、支吊架制安及除锈刷油 (4)增加费:综合考虑竖井内、地下室增加费及操作高度增加费 (5)其它:满足图纸、招标文件及专业技术规范要求 | 个 | 1 | 347.51 | 347.51
206 | 030703001018 | 碳钢阀门 | (1)名称:排烟阀 (2)规格:800*320 (3)支架形式、材质:含执行机构、支吊架制安及除锈刷油、控制装置、控制配线配管、按钮等附件 (4)增加费:综合考虑竖井内、地下室增加费及操作高度增加费 (5)其它:满足图纸、招标文件及专业技术规范要求 | 个 | 1 | 785.71 | 785.71
207 | 030703001019 | 碳钢阀门 | (1)名称:280℃排烟防火阀 (2)规格:1600*500 (3)支架形式、材质:含执行机构、支吊架制安及除锈刷油 (4)增加费:综合考虑竖井内、地下室增加费及操作高度增加费 (5)其它:满足图纸、招标文件及专业技术规范要求 | 个 | 2 | 1252.06 | 2504.12
本页小计 | [6 empty] | 54475.07
208 | 030703001020 | 碳钢阀门 | (1)名称:280℃排烟防火阀 (2)规格:1250*400 (3)支架形式、材质:含执行机构、支吊架制安及除锈刷油 (4)增加费:综合考虑竖井内、地下室增加费及操作高度增加费 (5)其它:满足图纸、招标文件及专业技术规范要求 | 个 | 1 | 927.37 | 927.37
209 | 030703001021 | 碳钢阀门 | (1)名称:280℃排烟防火阀 (2)规格:2000*400 (3)支架形式、材质:含执行机构、支吊架制安及除锈刷油 (4)增加费:综合考虑竖井内、地下室增加费及操作高度增加费 (5)其它:满足图纸、招标文件及专业技术规范要求 | 个 | 8 | 1252.99 | 10023.92
210 | 030703001022 | 碳钢阀门 | (1)名称:280℃排烟防火阀 (2)规格:800*1000 (3)支架形式、材质:含执行机构、支吊架制安及除锈刷油 (4)增加费:综合考虑竖井内、地下室增加费及操作高度增加费 (5)其它:满足图纸、招标文件及专业技术规范要求 | 个 | 4 | 1102.21 | 4408.84
211 | 030703001023 | 碳钢阀门 | (1)名称:280℃排烟防火阀 (2)规格:800*320 (3)支架形式、材质:含执行机构、支吊架制安及除锈刷油 (4)增加费:综合考虑竖井内、地下室增加费及操作高度增加费 (5)其它:满足图纸、招标文件及专业技术规范要求 | 个 | 10 | 785.16 | 7851.6
212 | 030703001024 | 碳钢阀门 | (1)名称:70℃防火阀 (2)规格:800*320 (3)支架形式、材质:含执行机构、支吊架制安及除锈刷油 (4)增加费:综合考虑竖井内、地下室增加费及操作高度增加费 (5)其它:满足图纸、招标文件及专业技术规范要求 | 个 | 1 | 710.19 | 710.19
本页小计 | [6 empty] | 23921.92
213 | 030703001025 | 碳钢阀门 | (1)名称:70℃防火阀 (2)规格:1250*400 (3)支架形式、材质:含执行机构、支吊架制安及除锈刷油 (4)增加费:综合考虑竖井内、地下室增加费及操作高度增加费 (5)其它:满足图纸、招标文件及专业技术规范要求 | 个 | 3 | 836.53 | 2509.59
214 | 030703001026 | 碳钢阀门 | (1)名称:70℃防火阀 (2)规格:1250*500 (3)支架形式、材质:含执行机构、支吊架制安及除锈刷油 (4)增加费:综合考虑竖井内、地下室增加费及操作高度增加费 (5)其它:满足图纸、招标文件及专业技术规范要求 | 个 | 1 | 901.25 | 901.25
215 | 030703001027 | 碳钢阀门 | (1)名称:70℃防火阀 (2)规格:500*320 (3)支架形式、材质:含执行机构、支吊架制安及除锈刷油 (4)增加费:综合考虑竖井内、地下室增加费及操作高度增加费 (5)其它:满足图纸、招标文件及专业技术规范要求 | 个 | 4 | 486.93 | 1947.72
216 | 030703001028 | 碳钢阀门 | (1)名称:70℃防火阀 (2)规格:630*450 (3)支架形式、材质:含执行机构、支吊架制安及除锈刷油 (4)增加费:综合考虑竖井内、地下室增加费及操作高度增加费 (5)其它:满足图纸、招标文件及专业技术规范要求 | 个 | 2 | 550.87 | 1101.74
217 | 030703001029 | 碳钢阀门 | (1)名称:70℃防火阀 (2)规格:800*250 (3)支架形式、材质:含执行机构、支吊架制安及除锈刷油 (4)增加费:综合考虑竖井内、地下室增加费及操作高度增加费 (5)其它:满足图纸、招标文件及专业技术规范要求 | 个 | 2 | 507.65 | 1015.3
本页小计 | [6 empty] | 7475.6
218 | 030703001030 | 碳钢阀门 | (1)名称:70℃防火阀 (2)规格:800*320 (3)支架形式、材质:含执行机构、支吊架制安及除锈刷油 (4)增加费:综合考虑竖井内、地下室增加费及操作高度增加费 (5)其它:满足图纸、招标文件及专业技术规范要求 | 个 | 2 | 710.19 | 1420.38
219 | 030703001031 | 碳钢阀门 | (1)名称:70℃防火阀 (2)规格:1000*1000 (3)支架形式、材质:含执行机构、支吊架制安及除锈刷油 (4)增加费:综合考虑竖井内、地下室增加费及操作高度增加费 (5)其它:满足图纸、招标文件及专业技术规范要求 | 个 | 3 | 1216.56 | 3649.68
220 | 030703001032 | 碳钢阀门 | (1)名称:70℃防火阀 (2)规格:1000*800 (3)支架形式、材质:含执行机构、支吊架制安及除锈刷油 (4)增加费:综合考虑竖井内、地下室增加费及操作高度增加费 (5)其它:满足图纸、招标文件及专业技术规范要求 | 个 | 13 | 991.85 | 12894.05
221 | 030703001033 | 碳钢阀门 | (1)名称:70℃防火阀 (2)规格:1000*880 (3)支架形式、材质:含执行机构、支吊架制安及除锈刷油 (4)增加费:综合考虑竖井内、地下室增加费及操作高度增加费 (5)其它:满足图纸、招标文件及专业技术规范要求 | 个 | 1 | 1033.28 | 1033.28
222 | 030703001034 | 碳钢阀门 | (1)名称:70℃防火阀 (2)规格:800*400 (3)支架形式、材质:含执行机构、支吊架制安及除锈刷油 (4)增加费:综合考虑竖井内、地下室增加费及操作高度增加费 (5)其它:满足图纸、招标文件及专业技术规范要求 | 个 | 8 | 743.32 | 5946.56
本页小计 | [6 empty] | 24943.95
223 | 030703001035 | 碳钢阀门 | (1)名称:电动风量调节阀 (2)规格:1600*500 (3)支架形式、材质:含执行机构、支吊架制安及除锈刷油 (4)增加费:综合考虑竖井内、地下室增加费及操作高度增加费 (5)其它:满足图纸、招标文件及专业技术规范要求 | 个 | 1 | 1106 | 1106
224 | 030703001036 | 碳钢阀门 | (1)名称:电动风量调节阀 (2)规格:2000*400 (3)支架形式、材质:含执行机构、支吊架制安及除锈刷油 (4)增加费:综合考虑竖井内、地下室增加费及操作高度增加费 (5)其它:满足图纸、招标文件及专业技术规范要求 | 个 | 2 | 1106 | 2212
225 | 030703001037 | 碳钢阀门 | (1)名称:电动风量调节阀 (2)规格:2000*800 (3)支架形式、材质:含执行机构、支吊架制安及除锈刷油 (4)增加费:综合考虑竖井内、地下室增加费及操作高度增加费 (5)其它:满足图纸、招标文件及专业技术规范要求 | 个 | 1 | 1915.88 | 1915.88
226 | 030703001038 | 碳钢阀门 | (1)名称:电动对开多叶调节阀 (2)规格:400*250 (3)支架形式、材质:含执行机构、支吊架制安及除锈刷油 (4)增加费:综合考虑竖井内、地下室增加费及操作高度增加费 (5)其它:满足图纸、招标文件及专业技术规范要求 | 个 | 6 | 415.55 | 2493.3
227 | 030703011001 | 铝及铝合金风口、散流器 | (1)名称:单层百叶风口 (2)规格:400*320 (3)增加费:综合考虑竖井内、地下室增加费及操作高度增加费 (4)其它:满足图纸、招标文件及专业技术规范要求 | 个 | 130 | 160.01 | 20801.3
本页小计 | [6 empty] | 28528.48
228 | 030703011002 | 铝及铝合金风口、散流器 | (1)名称:单层百叶风口 (2)规格:320*320 (3)增加费:综合考虑竖井内、地下室增加费及操作高度增加费 (4)其它:满足图纸、招标文件及专业技术规范要求 | 个 | 32 | 152.16 | 4869.12
229 | 030703011003 | 铝及铝合金风口、散流器 | (1)名称:单层百叶风口 (2)规格:500*400 (3)增加费:综合考虑竖井内、地下室增加费及操作高度增加费 (4)其它:满足图纸、招标文件及专业技术规范要求 | 个 | 42 | 182.09 | 7647.78
230 | 030703011004 | 铝及铝合金风口、散流器 | (1)名称:单层百叶风口 (2)规格:700*250 (3)增加费:综合考虑竖井内、地下室增加费及操作高度增加费 (4)其它:满足图纸、招标文件及专业技术规范要求 | 个 | 31 | 217.92 | 6755.52
231 | 030703011005 | 铝及铝合金风口、散流器 | (1)名称:多叶百叶风口 (2)规格:400*1650 (3)含:执行机构、远程控制装置、控制配线配管、按钮等附件 (4)增加费:综合考虑竖井内、地下室增加费及操作高度增加费 (5)其它:满足图纸、招标文件及专业技术规范要求 | 个 | 2 | 977.85 | 1955.7
232 | 030703011006 | 铝及铝合金风口、散流器 | (1)名称:多叶百叶风口 (2)规格:630*1250 (3)含:执行机构、远程控制装置、控制配线配管、按钮等附件 (4)增加费:综合考虑竖井内、地下室增加费及操作高度增加费 (5)其它:满足图纸、招标文件及专业技术规范要求 | 个 | 2 | 1092.34 | 2184.68
本页小计 | [6 empty] | 23412.8
233 | 030703011007 | 铝及铝合金风口、散流器 | (1)名称:多叶百叶风口 (2)规格:1000*880 (3)含:执行机构、远程控制装置、控制配线配管、按钮等附件 (4)增加费:综合考虑竖井内、地下室增加费及操作高度增加费 (5)其它:满足图纸、招标文件及专业技术规范要求 | 个 | 1 | 1175.39 | 1175.39
234 | 030703011008 | 铝及铝合金风口、散流器 | (1)名称:多叶百叶风口 (2)规格:1200*500 (3)含:执行机构、远程控制装置、控制配线配管、按钮等附件 (4)增加费:综合考虑竖井内、地下室增加费及操作高度增加费 (5)其它:满足图纸、招标文件及专业技术规范要求 | 个 | 1 | 946.43 | 946.43
235 | 030703011009 | 铝及铝合金风口、散流器 | (1)名称:多叶百叶风口 (2)规格:800*630 (3)含:执行机构、远程控制装置、控制配线配管、按钮等附件 (4)增加费:综合考虑竖井内、地下室增加费及操作高度增加费 (5)其它:满足图纸、招标文件及专业技术规范要求 | 个 | 14 | 837.8 | 11729.2
236 | 030703011010 | 铝及铝合金风口、散流器 | (1)名称:多叶百叶风口 (2)规格:1050*800 (3)含:执行机构、远程控制装置、控制配线配管、按钮等附件 (4)增加费:综合考虑竖井内、地下室增加费及操作高度增加费 (5)其它:满足图纸、招标文件及专业技术规范要求 | 个 | 2 | 1139.47 | 2278.94
237 | 030703011011 | 铝及铝合金风口、散流器 | (1)名称:多叶百叶风口 (2)规格:1050*600 (3)含:执行机构、远程控制装置、控制配线配管、按钮等附件 (4)增加费:综合考虑竖井内、地下室增加费及操作高度增加费 (5)其它:满足图纸、招标文件及专业技术规范要求 | 个 | 4 | 925.62 | 3702.48
本页小计 | [6 empty] | 19832.44
238 | 030703011012 | 铝及铝合金风口、散流器 | (1)名称:多叶百叶风口 (2)规格:1050*320 (3)含:执行机构、远程控制装置、控制配线配管、按钮等附件 (4)增加费:综合考虑竖井内、地下室增加费及操作高度增加费 (5)其它:满足图纸、招标文件及专业技术规范要求 | 个 | 1 | 661.64 | 661.64
239 | 030703011013 | 铝及铝合金风口、散流器 | (1)名称:多叶百叶风口 (2)规格:1050*400 (3)含:执行机构、远程控制装置、控制配线配管、按钮等附件 (4)增加费:综合考虑竖井内、地下室增加费及操作高度增加费 (5)其它:满足图纸、招标文件及专业技术规范要求 | 个 | 1 | 737.06 | 737.06
240 | 030703011014 | 铝及铝合金风口、散流器 | (1)名称:多叶百叶风口 (2)规格:650*1950 (3)含:执行机构、远程控制装置、控制配线配管、按钮等附件 (4)增加费:综合考虑竖井内、地下室增加费及操作高度增加费 (5)其它:满足图纸、招标文件及专业技术规范要求 | 个 | 2 | 1692.41 | 3384.82
241 | 030703011015 | 铝及铝合金风口、散流器 | (1)名称:多叶百叶风口 (2)规格:600*2250 (3)含:执行机构、远程控制装置、控制配线配管、按钮等附件 (4)增加费:综合考虑竖井内、地下室增加费及操作高度增加费 (5)其它:满足图纸、招标文件及专业技术规范要求 | 个 | 2 | 1878.69 | 3757.38
242 | 030703011016 | 铝及铝合金风口、散流器 | (1)名称:多叶百叶风口 (2)规格:1000*1250 (3)含:执行机构、远程控制装置、控制配线配管、按钮等附件 (4)增加费:综合考虑竖井内、地下室增加费及操作高度增加费 (5)其它:满足图纸、招标文件及专业技术规范要求 | 个 | 1 | 1631.93 | 1631.93
本页小计 | [6 empty] | 10172.83
243 | 030703011017 | 铝及铝合金风口、散流器 | (1)名称:多叶百叶风口 (2)规格:800*880 (3)含:执行机构、远程控制装置、控制配线配管、按钮等附件 (4)增加费:综合考虑竖井内、地下室增加费及操作高度增加费 (5)其它:满足图纸、招标文件及专业技术规范要求 | 个 | 2 | 959.9 | 1919.8
244 | 030703011018 | 铝及铝合金风口、散流器 | (1)名称:多叶百叶风口 (2)规格:400*1500 (3)含:执行机构、远程控制装置、控制配线配管、按钮等附件 (4)增加费:综合考虑竖井内、地下室增加费及操作高度增加费 (5)其它:满足图纸、招标文件及专业技术规范要求 | 个 | 1 | 923.98 | 923.98
245 | 030703011019 | 铝及铝合金风口、散流器 | (1)名称:多叶送风口 (2)规格:600*1050 (3)含:执行机构、远程控制装置、控制配线配管、按钮等附件 (4)增加费:综合考虑竖井内、地下室增加费及操作高度增加费 (5)其它:满足图纸、招标文件及专业技术规范要求 | 个 | 1 | 925.62 | 925.62
246 | 030703011020 | 铝及铝合金风口、散流器 | (1)名称:多叶送风口 (2)规格:600*1850 (3)含:执行机构、远程控制装置、控制配线配管、按钮等附件 (4)增加费:综合考虑竖井内、地下室增加费及操作高度增加费 (5)其它:满足图纸、招标文件及专业技术规范要求 | 个 | 1 | 1429.88 | 1429.88
247 | 030703011021 | 铝及铝合金风口、散流器 | (1)名称:多叶送风口 (2)规格:600*1550 (3)含:执行机构、远程控制装置、控制配线配管、按钮等附件 (4)增加费:综合考虑竖井内、地下室增加费及操作高度增加费 (5)其它:满足图纸、招标文件及专业技术规范要求 | 个 | 1 | 1223.5 | 1223.5
本页小计 | [6 empty] | 6422.78
248 | 030703011022 | 铝及铝合金风口、散流器 | (1)名称:多叶送风口 (2)规格:600*950 (3)含:执行机构、远程控制装置、控制配线配管、按钮等附件 (4)增加费:综合考虑竖井内、地下室增加费及操作高度增加费 (5)其它:满足图纸、招标文件及专业技术规范要求 | 个 | 1 | 871.74 | 871.74
249 | 030703011023 | 铝及铝合金风口、散流器 | (1)名称:多叶送风口 (2)规格:650*1950 (3)含:执行机构、远程控制装置、控制配线配管、按钮等附件 (4)增加费:综合考虑竖井内、地下室增加费及操作高度增加费 (5)其它:满足图纸、招标文件及专业技术规范要求 | 个 | 2 | 1396.22 | 2792.44
250 | 030703011024 | 铝及铝合金风口、散流器 | (1)名称:多叶送风口 (2)规格:600*850 (3)含:执行机构、远程控制装置、控制配线配管、按钮等附件 (4)增加费:综合考虑竖井内、地下室增加费及操作高度增加费 (5)其它:满足图纸、招标文件及专业技术规范要求 | 个 | 1 | 856.02 | 856.02
251 | 030703011025 | 铝及铝合金风口、散流器 | (1)名称:多叶送风口 (2)规格:500*2050 (3)含:执行机构、远程控制装置、控制配线配管、按钮等附件 (4)增加费:综合考虑竖井内、地下室增加费及操作高度增加费 (5)其它:满足图纸、招标文件及专业技术规范要求 | 个 | 1 | 1353.57 | 1353.57
252 | 030703011026 | 铝及铝合金风口、散流器 | (1)名称:双层百叶风口 (2)规格:1200*500 (3)增加费:综合考虑竖井内、地下室增加费及操作高度增加费 (4)其它:满足图纸、招标文件及专业技术规范要求 | 个 | 1 | 513.18 | 513.18
本页小计 | [6 empty] | 6386.95
253 | 030703011027 | 铝及铝合金风口、散流器 | (1)名称:双层百叶风口 (2)规格:800*630 (3)增加费:综合考虑竖井内、地下室增加费及操作高度增加费 (4)其它:满足图纸、招标文件及专业技术规范要求 | 个 | 12 | 442.24 | 5306.88
254 | 030703011028 | 铝及铝合金风口、散流器 | (1)名称:双层百叶风口 (2)规格:800*800 (3)增加费:综合考虑竖井内、地下室增加费及操作高度增加费 (4)其它:满足图纸、招标文件及专业技术规范要求 | 个 | 2 | 506.88 | 1013.76
255 | 030703011029 | 铝及铝合金风口、散流器 | (1)名称:双层百叶风口 (2)规格:1000*630 (3)增加费:综合考虑竖井内、地下室增加费及操作高度增加费 (4)其它:满足图纸、招标文件及专业技术规范要求 | 个 | 1 | 527.44 | 527.44
256 | 030703011030 | 铝及铝合金风口、散流器 | (1)名称:双层百叶风口 (2)规格:1000*700 (3)增加费:综合考虑竖井内、地下室增加费及操作高度增加费 (4)其它:满足图纸、招标文件及专业技术规范要求 | 个 | 2 | 560.7 | 1121.4
257 | 030703021001 | 静压箱 | (1)名称:接管箱 (2)规格:2300*2300*1000(H) (3)材质:镀锌钢板 (4)含:支吊架制安及除锈刷油 (5)增加费:综合考虑竖井内、地下室增加费及操作高度增加费 (6)其它:满足图纸、招标文件及专业技术规范要求 | 个 | 7 | 4457.6 | 31203.2
|  | 气体灭火 |  |  |  |  | 205442.8
本页小计 | [6 empty] | 39172.68
258 | 030902010001 | 气体灭火装置 | 1.工程范围:气体灭火工程 2.工作内容:综合考虑官网式气体灭火及柜式七氟丙烷气体灭火 3.安装部位:综合考虑官网、瓶组、套管等所有设备材料（含灭火剂）的购买及安装、施工范围、消防深化设计而引起的打洞、孔洞封堵等费用以及预留管、洞位置的调整发生的费用等 4.综合考虑气瓶间位置、大小、装修设计时计算机房吊顶、地板高度等不确定因素对价格的影响 5.费用包括为完成工程所需的人工费、材料费、设备费、机械费、管理费、利润、其他费用、风险费等，措施费详实体措施项目明细表 6.其他未尽事宜详见初步设计图纸、招标文件、合同约定及相关规范要求 | 套 | 1 | 205442.8 | 205442.8
本页小计 | [6 empty] | 205442.8
合计 | [6 empty] | 2596815.18

## E.2 措施项目清单计价表
E.2 措施项目清单计价表
工程名称：消防工程 |  |  | 标段：深圳中学泥岗校区改扩建工程项目设计施工总承包(EPC) |  |  | 第 1 页 共 2 页
序号 | 项目编码 | 项目名称 | 工作内容 | 计量单位 | 工程量 | 金额（元）
[6 empty] | 综合单价 | 合价
1 | 1 | 安全文明施工费 |  | 项 | 1 | 55305.01 | 55305.01
1.1 | (1) | 安全文明施工费(按费率计算) |  | 项 | 1 | 44917.75 | 44917.75
1.2 | (2) | 安全文明施工费(按清单列项) |  | 项 | 1
1.2.1 | (2.1) | 装配式钢结构围挡（施工现场与外部环境隔离） |  | 项 | 1
1.2.2 | (2.2) | PVC围挡（施工现场与外部环境隔离） |  | 项 | 1
1.2.3 | (2.3) | 铁马（施工现场与外部环境隔离） |  | 项 | 1
1.2.4 | (2.4) | 水马（施工现场与外部环境隔离） |  | 项 | 1
1.2.5 | (2.5) | 施工废弃物、装修废弃物外运和处置 |  | 项 | 1
1.2.6 | (2.6) | 隔音屏、声屏障 |  | 项 | 1
1.2.7 | (2.7) | 施工区裸土覆盖 |  | 项 | 1
1.2.8 | (2.8) | 施工区临时排水沟 |  | 项 | 1
1.2.9 | (2.9) | 施工区临时集水井（沉砂井） |  | 项 | 1
1.3 | (3) | 产业工人职业训练专项经费 |  | 项 | 1 | 10387.26 | 10387.26
2 | 2 | 履约担保手续费 |  | 项 | 1 | 1061.27 | 1061.27
3 | 3 | 夜间施工增加费 |  | 项 | 1
4 | 4 | 赶工措施费 |  | 项 | 1
5 | 5 | 冬雨季施工费 |  | 项 | 1
6 | 6 | 已完成工程及设备保护费 |  | 项 | 1
7 | 7 | 地上地下设施及建筑物的临时保护费 |  | 项 | 1
8 | 8 | 二次搬运费 |  | 项 | 1
本页小计 | [6 empty] | 56366.28
9 | 9 | 脚手架费 |  | 项 | 1
9.1 | 011601001007 | 脚手架 | 搭设脚手架、斜道、上料平台，铺设安全网，铺(翻)脚手板，转运、改制、维修维护，拆除、堆放、整理，外运、归库等 | 项 | 1
10 | 10 | 垂直运输机械费 |  | 项 | 1
11 | 11 | 大型机械设备进出场及安拆费 |  | 项 | 1
12 | 12 | 施工排水、降水费 |  | 项 | 1
13 | 13 | 专业工程措施项目费 |  | 项 | 1
13.1 | 13.1 | 组装平台 |  | 项 | 1
13.2 | 13.2 | 设备、管道施工的防冻和焊接保护措施 |  | 项 | 1
13.3 | 13.3 | 压力容器和高压管道的检验 |  | 项 | 1
13.4 | 13.4 | 焦炉施工大棚 |  | 项 | 1
13.5 | 13.5 | 焦炉供炉、热态工程 |  | 项 | 1
13.6 | 13.6 | 管道安装后的充气保护措施 |  | 项 | 1
13.7 | 13.7 | 隧道内施工的通风、供水、供电、供气照明及通讯设施 |  | 项 | 1
13.8 | 13.8 | 长输管道施工措施 |  | 项 | 1
13.9 | 13.9 | 格架式抱杆 |  | 项 | 1
14 | 14 | 其他 |  | 项 | 1
本页小计
合计 | [6 empty] | 56366.28
注：措施项目清单中的安全文明施工费属于不可竞争项目，其计价应符合本指引及深圳市相关规定。

## E.4 其他项目清单计价表
E.4 其他项目清单计价表
工程名称：消防工程 |  | 标段：深圳中学泥岗校区改扩建工程项目设计施工总承包(EPC) |  | 第 1 页 共 1 页
序号 | 项目名称 |  | 金额（元） | 备注
1 | 暂列金额 |  |  | (分部分项费+措施项目费)*暂列金额费率(5%～10%)
2 | 专业工程暂估价
3 | 计日工
4 | 总承包服务费
5 | 发承包双方约定的其他项目
6 | 材料暂估价 |  |  | 仅统计汇总材料暂估价总金额，材料暂估价应计入清单项目综合单价，不重复计入建安工程费中
合计

## E.5 增值税计价表
E.5 增值税计价表
工程名称：消防工程 |  |  | 标段：深圳中学泥岗校区改扩建工程项目设计施工总承包(EPC) |  | 第 1 页 共 1 页
序号 | 项目名称 | 计算基础说明 |  | 计算基础 | 税率（%） | 金额（元）
1 | 增值税 | 分部分项工程+措施项目+其他项目-专业工程暂估价 |  | 2653181.46 | 9 | 238786.33
合 计 | [5 empty] | 238786.33

## E.7 暂列金额明细表
E.7 暂列金额明细表
工程名称：消防工程 |  | 标段：深圳中学泥岗校区改扩建工程项目设计施工总承包(EPC) |  | 第 1 页 共 1 页
序号 | 项目名称 | 计量单位 | 暂列金额（元） | 备注
1 | 暂列金额 | 项 |  | (分部分项费+措施项目费)*暂列金额费率(5%～10%)
合计