## D.1 工程项目最高投标限价汇总表
D.1 工程项目最高投标限价汇总表
工程名称：电气工程 |  |  |  | 第 1 页 共 1 页
序号 | 汇 总 内 容 | 金额（元） | 其中
|  |  | 安全文明 施工费 （元） | 暂估价 （元） | 暂列金额 （元）
1 | 电气工程 | 4313141.59 | 82493.5
合计 |  | 4313141.59 | 82493.5
注：1.暂估价包含专业工程暂估价及材料暂估价。专业工程暂估价为已含税价格，在计算增值税计算基础时不应包含专业工程暂估价金额； 2.本表宜用于按合同标的为工程量清单编制对象的工程汇总计算，以单项工程为工程量清单编制对象的工程可按本表汇总计算。

## D.2 单位工程最高投标限价汇总表
D.2 单位工程最高投标限价汇总表
工程名称：电气工程 |  | 标段：深圳中学泥岗校区改扩建工程项目设计施工总承包(EPC) |  | 第 1 页 共 1 页
序号 | 汇总内容 |  | 金额 （元） | 其中： 材料暂估价 （元）
1 | 分部分项工程 |  | 3872934.33
1.1 | 高低压柜设备 |  | 1117002.76
1.2 | 动力部分 |  | 2476986.3
1.3 | 普通照明部分 |  | 112878.38
1.4 | 场馆专业照明部分 |  | 70644.1
1.5 | 防雷接地部分 |  | 95422.79
2 | 措施项目 |  | 84076.3
2.1 | 安全文明施工 |  | 82493.5
2.1.1 | 安全文明施工费（按费率计算） |  | 67001.76
2.1.2 | 安全文明施工费（按清单列项）
2.1.3 | 产业工人职业训练专项经费 |  | 15491.74
2.2 | 其他措施项目费 |  | 1582.8
3 | 其他项目
3.1 | 暂列金额
3.2 | 专业工程暂估价
3.3 | 计日工
3.4 | 总承包服务费
4 | 增值税 |  | 356130.96
合计 |  |  | 4313141.59
注：专业工程暂估价为已含税价格，在计算增值税计算基础时不应包含专业工程暂估价金额。

## E.1 分部分项工程项目清单计价表
E.1 分部分项工程项目清单计价表
工程名称：电气工程 |  |  | 标段：深圳中学泥岗校区改扩建工程项目设计施工总承包(EPC) |  |  | 第 1 页 共 23 页
序号 | 项目编码 | 项目名称 | 项目特征描述 | 计量单位 | 工程量 | 金额（元）
[6 empty] | 综合单价 | 合价 | 其中：材料暂估合价
|  | 高低压柜设备 |  |  |  |  | 1117002.76
1 | 030402009001 | 高压开关柜 | (1)名称:高压成套配电柜 (2)型号:KYN28-12 (3)母线配置方式:含铜排、柜内元器件及辅材 (4)种类:1#电源进线柜 (5)基础型钢形式、规格:槽钢基础 (6)具体工作内容、技术规范、质量标准等详见招标文件，满足专业技术规范要求 (7)综合考虑超高增加费、地下室增加费等人工降效费用 | 台 | 10 | 51367.28 | 513672.8
2 | 030401002001 | 干式变压器 | (1)名称:干式变压器 (2)型号:SC(B)14-630KVA (3)类型:含保护外壳 (4)干燥要求:含变压器散热风机强迫空气冷却装置 (5)温控箱型号、规格:含温控温显系统 (6)基础型钢形式、规格:槽钢基础、阻尼弹簧减振器 (7)噪音要求:声压不大于50dB(A) (8)具体工作内容、技术规范、质量标准等详见招标文件，满足专业技术规范要求 (9)综合考虑超高增加费、地下室增加费等人工降效费用 | 台 | 2 | 114310.8 | 228621.6
本页小计 | [6 empty] | 742294.4
3 | 030402010001 | 低压开关柜 | (1)名称:低压配电柜 (2)型号:GCK/GCS (3)种类:馈电柜 (4)规格:含铜排、柜内元器件及辅材 (5)基础型钢形式、规格:槽钢基础 (6)具体工作内容、技术规范、质量标准等详见招标文件，满足专业技术规范要求 (7)综合考虑超高增加费、地下室增加费等人工降效费用 | 台 | 13 | 28823.72 | 374708.36
|  | 动力部分 |  |  |  |  | 2476986.3
4 | 030402011001 | 成套配电箱 | 1.名称:照明插座楼层总配电箱 2.安装方式:综合考虑 3.具体工作内容、技术规范、质量标准等详见招标文件，满足专业技术规范要求 4.综合考虑超高增加费、地下室增加费等人工降效费用 | 台 | 5 | 5411.92 | 27059.6
5 | 030402011002 | 成套配电箱 | 1.名称:末端照明配电箱 2.安装方式:综合考虑 3.具体工作内容、技术规范、质量标准等详见招标文件，满足专业技术规范要求 4.综合考虑超高增加费、地下室增加费等人工降效费用 | 台 | 4 | 9667.67 | 38670.68
6 | 030402011003 | 成套配电箱 | 1.名称:末段动力配电箱 2.安装方式:综合考虑 3.具体工作内容、技术规范、质量标准等详见招标文件，满足专业技术规范要求 4.综合考虑超高增加费、地下室增加费等人工降效费用 | 台 | 4 | 8331.83 | 33327.32
7 | 030402011004 | 成套配电箱 | 1.名称:应急照明配电箱 2.安装方式:综合考虑 3.具体工作内容、技术规范、质量标准等详见招标文件，满足专业技术规范要求 4.综合考虑超高增加费、地下室增加费等人工降效费用 | 台 | 3 | 4367.74 | 13103.22
本页小计 | [6 empty] | 486869.18
8 | 030402011005 | 成套配电箱 | 1.名称:公共走道照明配电箱 2.安装方式:综合考虑 3.具体工作内容、技术规范、质量标准等详见招标文件，满足专业技术规范要求 4.综合考虑超高增加费、地下室增加费等人工降效费用 | 台 | 10 | 4367.74 | 43677.4
9 | 030402011006 | 成套配电箱 | 1.名称:恒温泳池水处理设备总箱 2.安装方式:综合考虑 3.具体工作内容、技术规范、质量标准等详见招标文件，满足专业技术规范要求 4.综合考虑超高增加费、地下室增加费等人工降效费用 | 台 | 2 | 7485.44 | 14970.88
10 | 030402011007 | 成套配电箱 | 1.名称:恒温泳池空调设备总箱 2.安装方式:综合考虑 3.具体工作内容、技术规范、质量标准等详见招标文件，满足专业技术规范要求 4.综合考虑超高增加费、地下室增加费等人工降效费用 | 台 | 2 | 7485.44 | 14970.88
11 | 030402011008 | 成套配电箱 | 1.名称:消防控制室用电双切配电箱 2.安装方式:综合考虑 3.具体工作内容、技术规范、质量标准等详见招标文件，满足专业技术规范要求 4.综合考虑超高增加费、地下室增加费等人工降效费用 | 台 | 2 | 11818.77 | 23637.54
12 | 030402011009 | 成套配电箱 | 1.名称:网络机房双切用电配电箱 2.安装方式:综合考虑 3.具体工作内容、技术规范、质量标准等详见招标文件，满足专业技术规范要求 4.综合考虑超高增加费、地下室增加费等人工降效费用 | 台 | 1 | 8209.92 | 8209.92
13 | 030402011010 | 成套配电箱 | 1.名称:消防电梯双切配电箱 2.安装方式:综合考虑 3.具体工作内容、技术规范、质量标准等详见招标文件，满足专业技术规范要求 4.综合考虑超高增加费、地下室增加费等人工降效费用 | 台 | 1 | 8209.92 | 8209.92
本页小计 | [6 empty] | 113676.54
14 | 030402011011 | 成套配电箱 | 1.名称:客梯双切配电箱 2.安装方式:综合考虑 3.具体工作内容、技术规范、质量标准等详见招标文件，满足专业技术规范要求 4.综合考虑超高增加费、地下室增加费等人工降效费用 | 台 | 3 | 6440.01 | 19320.03
15 | 030402011012 | 成套配电箱 | 1.名称:多功能运动馆空调配电箱 2.安装方式:综合考虑 3.具体工作内容、技术规范、质量标准等详见招标文件，满足专业技术规范要求 4.综合考虑超高增加费、地下室增加费等人工降效费用 | 台 | 1 | 11307.27 | 11307.27
16 | 030402011013 | 成套配电箱 | 1.名称:多功能运动馆配电箱 2.安装方式:综合考虑 3.具体工作内容、技术规范、质量标准等详见招标文件，满足专业技术规范要求 4.综合考虑超高增加费、地下室增加费等人工降效费用 | 台 | 1 | 9537.36 | 9537.36
17 | 030402011014 | 成套配电箱 | 1.名称:通讯机房双切配电箱 2.安装方式:综合考虑 3.具体工作内容、技术规范、质量标准等详见招标文件，满足专业技术规范要求 4.综合考虑超高增加费、地下室增加费等人工降效费用 | 台 | 1 | 11307.27 | 11307.27
18 | 030402011015 | 成套配电箱 | 1.名称:变配电所双切配电箱 2.安装方式:综合考虑 3.具体工作内容、技术规范、质量标准等详见招标文件，满足专业技术规范要求 4.综合考虑超高增加费、地下室增加费等人工降效费用 | 台 | 1 | 11307.27 | 11307.27
19 | 030402011016 | 成套配电箱 | 1.名称:消防风机双切箱 2.安装方式:综合考虑 3.具体工作内容、技术规范、质量标准等详见招标文件，满足专业技术规范要求 4.综合考虑超高增加费、地下室增加费等人工降效费用 | 台 | 1 | 8209.92 | 8209.92
本页小计 | [6 empty] | 70989.12
20 | 030402011017 | 成套配电箱 | 1.名称:潜污泵总箱 2.安装方式:综合考虑 3.具体工作内容、技术规范、质量标准等详见招标文件，满足专业技术规范要求 4.综合考虑超高增加费、地下室增加费等人工降效费用 | 台 | 1 | 5112.58 | 5112.58
21 | 030402011018 | 成套配电箱 | 1.名称:消防动力双电源配电箱(防水型IP54) 2.安装方式:综合考虑 3.具体工作内容、技术规范、质量标准等详见招标文件，满足专业技术规范要求 4.综合考虑超高增加费、地下室增加费等人工降效费用 | 台 | 1 | 11307.27 | 11307.27
22 | 030402011019 | 成套配电箱 | 1.名称:消防应急照明控制器柜 2.安装方式:综合考虑 3.具体工作内容、技术规范、质量标准等详见招标文件，满足专业技术规范要求 4.综合考虑超高增加费、地下室增加费等人工降效费用 | 台 | 1 | 11307.27 | 11307.27
23 | 030402011020 | 成套配电箱 | 1.名称:消防应急灯具专用电源箱 2.安装方式:综合考虑 3.具体工作内容、技术规范、质量标准等详见招标文件，满足专业技术规范要求 4.综合考虑超高增加费、地下室增加费等人工降效费用 | 台 | 1 | 11307.27 | 11307.27
24 | 030402011021 | 成套配电箱 | 1.名称:普通风机控制箱 2.安装方式:综合考虑 3.具体工作内容、技术规范、质量标准等详见招标文件，满足专业技术规范要求 4.综合考虑超高增加费、地下室增加费等人工降效费用 | 台 | 1 | 2324.97 | 2324.97
25 | 030402011022 | 成套配电箱 | 1.名称:潜污泵控制箱 2.安装方式:综合考虑 3.具体工作内容、技术规范、质量标准等详见招标文件，满足专业技术规范要求 4.综合考虑超高增加费、地下室增加费等人工降效费用 | 台 | 1 | 5112.58 | 5112.58
本页小计 | [6 empty] | 46471.94
26 | 030402011023 | 成套配电箱 | 1.名称:三集一体热泵机房配电箱 2.安装方式:综合考虑 3.具体工作内容、技术规范、质量标准等详见招标文件，满足专业技术规范要求 4.综合考虑超高增加费、地下室增加费等人工降效费用 | 台 | 1 | 2324.97 | 2324.97
27 | 030402011024 | 成套配电箱 | 1.名称:防火卷帘控制箱 2.安装方式:综合考虑 3.具体工作内容、技术规范、质量标准等详见招标文件，满足专业技术规范要求 4.综合考虑超高增加费、地下室增加费等人工降效费用 | 台 | 1 | 2324.97 | 2324.97
28 | 030402011025 | 成套配电箱 | 1.名称:挡烟垂壁控制箱 2.安装方式:综合考虑 3.具体工作内容、技术规范、质量标准等详见招标文件，满足专业技术规范要求 4.综合考虑超高增加费、地下室增加费等人工降效费用 | 台 | 1 | 2324.97 | 2324.97
29 | 030412003001 | 桥架 | 1.名称:钢制槽式桥架 2.规格:800*200 3.配套附件:含桥架三通、弯头、盖板、接地等配件 4.含支架制作安装及除锈刷油 5.具体工作内容、技术规范、质量标准等详见招标文件，满足专业技术规范要求 6.综合考虑超高增加费、地下室增加费等人工降效费用 | m | 243.1 | 471.4 | 114597.34
30 | 030412003002 | 桥架 | 1.名称:钢制槽式桥架 2.规格:600*200 3.配套附件:含桥架三通、弯头、盖板、接地等配件 4.含支架制作安装及除锈刷油 5.具体工作内容、技术规范、质量标准等详见招标文件，满足专业技术规范要求 6.综合考虑超高增加费、地下室增加费等人工降效费用 | m | 226.6 | 393.97 | 89273.6
本页小计 | [6 empty] | 210845.85
31 | 030412003003 | 桥架 | 1.名称:钢制槽式桥架 2.规格:400*150 3.配套附件:含桥架三通、弯头、盖板、接地等配件 4.含支架制作安装及除锈刷油 5.具体工作内容、技术规范、质量标准等详见招标文件，满足专业技术规范要求 6.综合考虑超高增加费、地下室增加费等人工降效费用 | m | 186.6 | 284.15 | 53022.39
32 | 030412003004 | 桥架 | 1.名称:钢制槽式桥架 2.规格:300*100 3.配套附件:含桥架三通、弯头、盖板、接地等配件 4.含支架制作安装及除锈刷油 5.具体工作内容、技术规范、质量标准等详见招标文件，满足专业技术规范要求 6.综合考虑超高增加费、地下室增加费等人工降效费用 | m | 172.5 | 227.04 | 39164.4
33 | 030412003005 | 桥架 | 1.名称:钢制槽式桥架 2.规格:200*100 3.配套附件:含桥架三通、弯头、盖板、接地等配件 4.含支架制作安装及除锈刷油 5.具体工作内容、技术规范、质量标准等详见招标文件，满足专业技术规范要求 6.综合考虑超高增加费、地下室增加费等人工降效费用 | m | 239.49 | 212.14 | 50805.41
34 | 030412003006 | 桥架 | 1.名称:钢制槽式桥架 2.规格:100*100 3.配套附件:含桥架三通、弯头、盖板、接地等配件 4.含支架制作安装及除锈刷油 5.具体工作内容、技术规范、质量标准等详见招标文件，满足专业技术规范要求 6.综合考虑超高增加费、地下室增加费等人工降效费用 | m | 65.37 | 171.01 | 11178.92
本页小计 | [6 empty] | 154171.12
35 | 030409001001 | 电力电缆 | 1.名称:电力电缆 2.型号:WDZB-YJY-4*185+1*95 3.敷设方式:桥架\管内敷设 4.具体工作内容、技术规范、质量标准等详见招标文件，满足专业技术规范要求 5.综合考虑超高增加费、地下室增加费等人工降效费用 | m | 194.11 | 978.11 | 189860.93
36 | 030409001002 | 电力电缆 | 1.名称:电力电缆 2.型号:WDZB-YJY-4*150+1*70 3.敷设方式:桥架\管内敷设 4.具体工作内容、技术规范、质量标准等详见招标文件，满足专业技术规范要求 5.综合考虑超高增加费、地下室增加费等人工降效费用 | m | 245.1 | 789.09 | 193405.96
37 | 030409001003 | 电力电缆 | 1.名称:电力电缆 2.型号:WDZB-YJY-4*120+1*70 3.敷设方式:桥架\管内敷设 4.具体工作内容、技术规范、质量标准等详见招标文件，满足专业技术规范要求 5.综合考虑超高增加费、地下室增加费等人工降效费用 | m | 152.11 | 647.03 | 98419.73
38 | 030409001004 | 电力电缆 | 1.名称:电力电缆 2.型号:WDZB-YJY-4*70+1*35 3.敷设方式:桥架\管内敷设 4.具体工作内容、技术规范、质量标准等详见招标文件，满足专业技术规范要求 5.综合考虑超高增加费、地下室增加费等人工降效费用 | m | 166.91 | 382.62 | 63863.1
39 | 030409001005 | 电力电缆 | 1.名称:电力电缆 2.型号:WDZB-YJY-4*50+1*25 3.敷设方式:桥架\管内敷设 4.具体工作内容、技术规范、质量标准等详见招标文件，满足专业技术规范要求 5.综合考虑超高增加费、地下室增加费等人工降效费用 | m | 230.28 | 272.57 | 62767.42
本页小计 | [6 empty] | 608317.14
40 | 030409001006 | 电力电缆 | 1.名称:电力电缆 2.型号:WDZB-YJY-4*35+1*16 3.敷设方式:桥架\管内敷设 4.具体工作内容、技术规范、质量标准等详见招标文件，满足专业技术规范要求 5.综合考虑超高增加费、地下室增加费等人工降效费用 | m | 392.24 | 198.96 | 78040.07
41 | 030409001007 | 电力电缆 | 1.名称:电力电缆 2.型号:WDZB-YJY-4*25+1*16 3.敷设方式:桥架\管内敷设 4.具体工作内容、技术规范、质量标准等详见招标文件，满足专业技术规范要求 5.综合考虑超高增加费、地下室增加费等人工降效费用 | m | 217.43 | 156.13 | 33947.35
42 | 030409001008 | 电力电缆 | 1.名称:电力电缆 2.型号:WDZB-YJY-3*185+2*95 3.敷设方式:桥架\管内敷设 4.具体工作内容、技术规范、质量标准等详见招标文件，满足专业技术规范要求 5.综合考虑超高增加费、地下室增加费等人工降效费用 | m | 234.11 | 875.74 | 205019.49
43 | 030409001009 | 电力电缆 | 1.名称:电力电缆 2.型号:WDZB-YJY-3*150+2*70 3.敷设方式:桥架\管内敷设 4.具体工作内容、技术规范、质量标准等详见招标文件，满足专业技术规范要求 5.综合考虑超高增加费、地下室增加费等人工降效费用 | m | 70.1 | 696.33 | 48812.73
44 | 030409001010 | 电力电缆 | 1.名称:电力电缆 2.型号:WDZB-YJY-3*95+2*50 3.敷设方式:桥架\管内敷设 4.具体工作内容、技术规范、质量标准等详见招标文件，满足专业技术规范要求 5.综合考虑超高增加费、地下室增加费等人工降效费用 | m | 119.73 | 466.8 | 55889.96
本页小计 | [6 empty] | 421709.6
45 | 030409001011 | 电力电缆 | 1.名称:电力电缆 2.型号:WDZB-YJY-3*70+2*35 3.敷设方式:桥架\管内敷设 4.具体工作内容、技术规范、质量标准等详见招标文件，满足专业技术规范要求 5.综合考虑超高增加费、地下室增加费等人工降效费用 | m | 185.41 | 343.41 | 63671.65
46 | 030409001012 | 电力电缆 | 1.名称:电力电缆 2.型号:WDZB-YJY-3*25+2*16 3.敷设方式:桥架\管内敷设 4.具体工作内容、技术规范、质量标准等详见招标文件，满足专业技术规范要求 5.综合考虑超高增加费、地下室增加费等人工降效费用 | m | 556.32 | 140.84 | 78352.11
47 | 030409001013 | 电力电缆 | 1.名称:电力电缆 2.型号:WDZB-YJY-5*16 3.敷设方式:桥架\管内敷设 4.具体工作内容、技术规范、质量标准等详见招标文件，满足专业技术规范要求 5.综合考虑超高增加费、地下室增加费等人工降效费用 | m | 470.65 | 105.65 | 49724.17
48 | 030409001014 | 电力电缆 | 1.名称:电力电缆 2.型号:WDZB-YJY-5*10 3.敷设方式:桥架\管内敷设 4.具体工作内容、技术规范、质量标准等详见招标文件，满足专业技术规范要求 5.综合考虑超高增加费、地下室增加费等人工降效费用 | m | 574.32 | 68.58 | 39386.87
49 | 030409001015 | 电力电缆 | 1.名称:电力电缆 2.型号:WDZB-YJY-5*6 3.敷设方式:桥架\管内敷设 4.具体工作内容、技术规范、质量标准等详见招标文件，满足专业技术规范要求 5.综合考虑超高增加费、地下室增加费等人工降效费用 | m | 535.4 | 46.79 | 25051.37
本页小计 | [6 empty] | 256186.17
50 | 030409001016 | 电力电缆 | 1.名称:电力电缆 2.型号:WDZB-YJY-5*4 3.敷设方式:桥架\管内敷设 4.具体工作内容、技术规范、质量标准等详见招标文件，满足专业技术规范要求 5.综合考虑超高增加费、地下室增加费等人工降效费用 | m | 809.35 | 33.69 | 27267
51 | 030409003001 | 电力电缆头 | (1)名称:电力电缆头制作安装 (2)规格:240mm2及以下 (3)具体工作内容、技术规范、质量标准等详见招标文件，满足专业技术规范要求 (4)综合考虑超高增加费、地下室增加费等人工降效费用 | 个 | 22 | 551.51 | 12133.22
52 | 030409003002 | 电力电缆头 | (1)名称:电力电缆头制作安装 (2)规格:70mm2及以下 (3)具体工作内容、技术规范、质量标准等详见招标文件，满足专业技术规范要求 (4)综合考虑超高增加费、地下室增加费等人工降效费用 | 个 | 18 | 334.58 | 6022.44
53 | 030409003003 | 电力电缆头 | (1)名称:电力电缆头制作安装 (2)规格:50mm2及以下 (3)具体工作内容、技术规范、质量标准等详见招标文件，满足专业技术规范要求 (4)综合考虑超高增加费、地下室增加费等人工降效费用 | 个 | 22 | 289.79 | 6375.38
54 | 030409003004 | 电力电缆头 | (1)名称:电力电缆头制作安装 (2)规格:35mm2及以下 (3)具体工作内容、技术规范、质量标准等详见招标文件，满足专业技术规范要求 (4)综合考虑超高增加费、地下室增加费等人工降效费用 | 个 | 40 | 248.52 | 9940.8
55 | 030409003005 | 电力电缆头 | (1)名称:电力电缆头制作安装 (2)规格:16mm2 (3)具体工作内容、技术规范、质量标准等详见招标文件，满足专业技术规范要求 (4)综合考虑超高增加费、地下室增加费等人工降效费用 | 个 | 66 | 164.48 | 10855.68
本页小计 | [6 empty] | 72594.52
56 | 030409002001 | 控制电缆 | (1)名称:控制电缆 (2)规格:WDZN-KYJY-6X1.5 (3)敷设方式、部位:桥架/管内穿线 (4)具体工作内容、技术规范、质量标准等详见招标文件，满足专业技术规范要求 (5)综合考虑超高增加费、地下室增加费等人工降效费用 | m | 145.23 | 27.68 | 4019.97
57 | 030409002002 | 控制电缆 | (1)名称:控制电缆 (2)规格:WDZN-KYJY-4X1.5 (3)敷设方式、部位:桥架/管内穿线 (4)具体工作内容、技术规范、质量标准等详见招标文件，满足专业技术规范要求 (5)综合考虑超高增加费、地下室增加费等人工降效费用 | m | 43.05 | 21.45 | 923.42
58 | 030412004001 | 配线 | 1.名称:电气配线 2.规格:WDZB-BYJ-6 3.配线部位:桥架/管内穿线 4.具体工作内容、技术规范、质量标准等详见招标文件，满足专业技术规范要求 5.综合考虑超高增加费、地下室增加费等人工降效费用 | m | 813.06 | 11.61 | 9439.63
59 | 030412004002 | 配线 | 1.名称:电气配线 2.规格:WDZB-BYJ-4 3.配线部位:桥架/管内穿线 4.具体工作内容、技术规范、质量标准等详见招标文件，满足专业技术规范要求 5.综合考虑超高增加费、地下室增加费等人工降效费用 | m | 2753.98 | 8.2 | 22582.64
60 | 030412004003 | 配线 | 1.名称:电气配线 2.规格:WDZB-BYJ-2.5 3.配线部位:桥架/管内穿线 4.具体工作内容、技术规范、质量标准等详见招标文件，满足专业技术规范要求 5.综合考虑超高增加费、地下室增加费等人工降效费用 | m | 5928.84 | 5.79 | 34327.98
本页小计 | [6 empty] | 71293.64
61 | 030412001001 | 配管 | 1.名称:配管 2.规格:SC100 3.含:固定件、管内穿铁丝、分线盒 4.配置形式:明敷 5.具体工作内容、技术规范、质量标准等详见招标文件，满足专业技术规范要求 6.综合考虑超高增加费、地下室增加费等人工降效费用 | m | 20 | 167.63 | 3352.6
62 | 030412001002 | 配管 | 1.名称:配管 2.规格:SC80 3.含:固定件、管内穿铁丝、分线盒 4.配置形式:明敷 5.具体工作内容、技术规范、质量标准等详见招标文件，满足专业技术规范要求 6.综合考虑超高增加费、地下室增加费等人工降效费用 | m | 20 | 143.37 | 2867.4
63 | 030412001003 | 配管 | 1.名称:配管 2.规格:SC65 3.含:固定件、管内穿铁丝、分线盒 4.配置形式:明敷 5.具体工作内容、技术规范、质量标准等详见招标文件，满足专业技术规范要求 6.综合考虑超高增加费、地下室增加费等人工降效费用 | m | 20 | 112.52 | 2250.4
64 | 030412001004 | 配管 | 1.名称:配管 2.规格:SC50 3.含:固定件、管内穿铁丝、分线盒 4.配置形式:明敷 5.具体工作内容、技术规范、质量标准等详见招标文件，满足专业技术规范要求 6.综合考虑超高增加费、地下室增加费等人工降效费用 | m | 233.53 | 53.3 | 12447.15
65 | 030412001005 | 配管 | 1.名称:配管 2.规格:SC40 3.含:固定件、管内穿铁丝、分线盒 4.配置形式:明敷 5.具体工作内容、技术规范、质量标准等详见招标文件，满足专业技术规范要求 6.综合考虑超高增加费、地下室增加费等人工降效费用 | m | 230.64 | 43.92 | 10129.71
本页小计 | [6 empty] | 31047.26
66 | 030412001006 | 配管 | 1.名称:配管 2.规格:SC32 3.含:固定件、管内穿铁丝、分线盒 4.配置形式:明敷 5.具体工作内容、技术规范、质量标准等详见招标文件，满足专业技术规范要求 6.综合考虑超高增加费、地下室增加费等人工降效费用 | m | 450.77 | 40.83 | 18404.94
67 | 030412001007 | 配管 | 1.名称:配管 2.规格:SC25 3.含:固定件、管内穿铁丝、分线盒 4.配置形式:明敷 5.具体工作内容、技术规范、质量标准等详见招标文件，满足专业技术规范要求 6.综合考虑超高增加费、地下室增加费等人工降效费用 | m | 822.7 | 34.36 | 28267.97
68 | 030412001008 | 配管 | 1.名称:配管 2.规格:SC20 3.含:固定件、管内穿铁丝、分线盒 4.配置形式:明敷 5.具体工作内容、技术规范、质量标准等详见招标文件，满足专业技术规范要求 6.综合考虑超高增加费、地下室增加费等人工降效费用 | m | 956.14 | 26.59 | 25423.76
69 | 030412001009 | 配管 | 1.名称:配管 2.规格:SC50 3.含:固定件、管内穿铁丝、分线盒 4.配置形式:暗敷 5.具体工作内容、技术规范、质量标准等详见招标文件，满足专业技术规范要求 6.综合考虑超高增加费、地下室增加费等人工降效费用 | m | 80.22 | 47.26 | 3791.2
70 | 030412001010 | 配管 | 1.名称:配管 2.规格:SC40 3.含:固定件、管内穿铁丝、分线盒 4.配置形式:暗敷 5.具体工作内容、技术规范、质量标准等详见招标文件，满足专业技术规范要求 6.综合考虑超高增加费、地下室增加费等人工降效费用 | m | 115.34 | 43.72 | 5042.66
本页小计 | [6 empty] | 80930.53
71 | 030412001011 | 配管 | 1.名称:配管 2.规格:SC32 3.含:固定件、管内穿铁丝、分线盒 4.配置形式:暗敷 5.具体工作内容、技术规范、质量标准等详见招标文件，满足专业技术规范要求 6.综合考虑超高增加费、地下室增加费等人工降效费用 | m | 219.96 | 30.62 | 6735.18
72 | 030412001012 | 配管 | 1.名称:配管 2.规格:SC25 3.含:固定件、管内穿铁丝、分线盒 4.配置形式:暗敷 5.具体工作内容、技术规范、质量标准等详见招标文件，满足专业技术规范要求 6.综合考虑超高增加费、地下室增加费等人工降效费用 | m | 219.96 | 26.13 | 5747.55
73 | 030412001013 | 配管 | 1.名称:配管 2.规格:SC20 3.含:固定件、管内穿铁丝、分线盒 4.配置形式:暗敷 5.具体工作内容、技术规范、质量标准等详见招标文件，满足专业技术规范要求 6.综合考虑超高增加费、地下室增加费等人工降效费用 | m | 219.96 | 19.78 | 4350.81
74 | 030412001014 | 配管 | 1.名称:配管 2.规格:PC25 3.含:固定件、管内穿铁丝、分线盒 4.配置形式:暗敷 5.具体工作内容、技术规范、质量标准等详见招标文件，满足专业技术规范要求 6.综合考虑超高增加费、地下室增加费等人工降效费用 | m | 942.48 | 26.13 | 24627
75 | 030412001015 | 配管 | 1.名称:配管 2.规格:PC20 3.含:固定件、管内穿铁丝、分线盒 4.配置形式:暗敷 5.具体工作内容、技术规范、质量标准等详见招标文件，满足专业技术规范要求 6.综合考虑超高增加费、地下室增加费等人工降效费用 | m | 948.06 | 19.78 | 18752.63
本页小计 | [6 empty] | 60213.17
76 | 030412001016 | 配管 | 1.名称:配管 2.规格:PC25 3.含:固定件、管内穿铁丝、分线盒 4.配置形式:明敷 5.具体工作内容、技术规范、质量标准等详见招标文件，满足专业技术规范要求 6.综合考虑超高增加费、地下室增加费等人工降效费用 | m | 310.62 | 34.36 | 10672.9
77 | 030412001017 | 配管 | 1.名称:配管 2.规格:PC20 3.含:固定件、管内穿铁丝、分线盒 4.配置形式:明敷 5.具体工作内容、技术规范、质量标准等详见招标文件，满足专业技术规范要求 6.综合考虑超高增加费、地下室增加费等人工降效费用 | m | 765.15 | 26.59 | 20345.34
78 | 030412001018 | 配管 | 1.名称:配管 2.规格:JDG32 3.含:固定件、管内穿铁丝、分线盒 4.配置形式:暗敷 5.具体工作内容、技术规范、质量标准等详见招标文件，满足专业技术规范要求 6.综合考虑超高增加费、地下室增加费等人工降效费用 | m | 53 | 23.84 | 1263.52
79 | 030412001019 | 配管 | 1.名称:配管 2.规格:JDG25 3.含:固定件、管内穿铁丝、分线盒 4.配置形式:暗敷 5.具体工作内容、技术规范、质量标准等详见招标文件，满足专业技术规范要求 6.综合考虑超高增加费、地下室增加费等人工降效费用 | m | 123.34 | 19.8 | 2442.13
80 | 030412001020 | 配管 | 1.名称:配管 2.规格:JDG20 3.含:固定件、管内穿铁丝、分线盒 4.配置形式:暗敷 5.具体工作内容、技术规范、质量标准等详见招标文件，满足专业技术规范要求 6.综合考虑超高增加费、地下室增加费等人工降效费用 | m | 1019.67 | 15.16 | 15458.2
本页小计 | [6 empty] | 50182.09
81 | 030412001021 | 配管 | 1.名称:配管 2.规格:JDG32 3.含:固定件、管内穿铁丝、分线盒 4.配置形式:明敷 5.具体工作内容、技术规范、质量标准等详见招标文件，满足专业技术规范要求 6.满足图纸、招标文件及专业技术规范要求 | m | 89.32 | 37.23 | 3325.38
82 | 030412001022 | 配管 | 1.名称:配管 2.规格:JDG25 3.含:固定件、管内穿铁丝、分线盒 4.配置形式:明敷 5.具体工作内容、技术规范、质量标准等详见招标文件，满足专业技术规范要求 6.综合考虑超高增加费、地下室增加费等人工降效费用 | m | 145.28 | 33.46 | 4861.07
83 | 030412001023 | 配管 | 1.名称:配管 2.规格:JDG20 3.含:固定件、管内穿铁丝、分线盒 4.配置形式:明敷 5.具体工作内容、技术规范、质量标准等详见招标文件，满足专业技术规范要求 6.综合考虑超高增加费、地下室增加费等人工降效费用 | m | 379.92 | 32.23 | 12244.82
84 | 030412001024 | 配管 | 1.名称:配管 2.规格:金属软管DN20 3.具体工作内容、技术规范、质量标准等详见招标文件，满足专业技术规范要求 4.综合考虑超高增加费、地下室增加费等人工降效费用 | m | 1503.8 | 28.17 | 42362.05
85 | 031301001001 | 凿(压、切割)槽 | 1.名称:凿槽、恢复 2.规格:DN25 3.填充(恢复)方式:综合考虑 4.具体工作内容、技术规范、质量标准等详见招标文件，满足专业技术规范要求 5.综合考虑超高增加费、地下室增加费等人工降效费用 | m | 214.8 | 10.15 | 2180.22
本页小计 | [6 empty] | 64973.54
86 | 031301001002 | 凿(压、切割)槽 | 1.名称:凿槽、恢复 2.规格:DN20 3.填充(恢复)方式:综合考虑 4.具体工作内容、技术规范、质量标准等详见招标文件，满足专业技术规范要求 5.综合考虑超高增加费、地下室增加费等人工降效费用 | m | 1006.9 | 7.62 | 7672.58
87 | 030416006001 | 输配电装置系统 | 1.1KV以下交流供电系统调试 2.具体工作内容、技术规范、质量标准等详见招标文件，满足专业技术规范要求 3.综合考虑超高增加费、地下室增加费等人工降效费用 | 系统 | 30 | 991.05 | 29731.5
88 | 030416009001 | 自动投入装置 | 1.名称:备用电源自投装置调试 2.具体工作内容、技术规范、质量标准等详见招标文件，满足专业技术规范要求 3.综合考虑超高增加费、地下室增加费等人工降效费用 | 系统 | 24 | 550.23 | 13205.52
89 | 030416012001 | 事故照明切换系统 | 1.名称:事故照明自动切换系统调试 2.具体工作内容、技术规范、质量标准等详见招标文件，满足专业技术规范要求 3.综合考虑超高增加费、地下室增加费等人工降效费用 | 系统 | 1 | 613.65 | 613.65
|  | 普通照明部分 |  |  |  |  | 112878.38
90 | 030413003001 | 荧光灯 | (1)名称:高效节能单管荧光灯 (2)型号:T5灯管 28W Ra≥80 光通量2600lm (3)规格:采用电子镇流器 自带蓄电池,持续供电时间大于180分钟 (4)安装形式:吊管或吊链式 (5)具体工作内容、技术规范、质量标准等详见招标文件，满足专业技术规范要求 (6)综合考虑超高增加费、地下室增加费等人工降效费用 | 套 | 132 | 103.88 | 13712.16
本页小计 | [6 empty] | 64935.41
91 | 030413003002 | 荧光灯 | (1)名称:密闭型高效节能单管荧光灯 (2)型号:T5灯管 28W Ra≥80 光通量2600lm (3)规格:采用电子镇流器 自带蓄电池,持续供电时间大于180分钟 (4)安装形式:吊管或吊链式 (5)具体工作内容、技术规范、质量标准等详见招标文件，满足专业技术规范要求 (6)综合考虑超高增加费、地下室增加费等人工降效费用 | 套 | 46 | 144.85 | 6663.1
92 | 030413003003 | 荧光灯 | (1)名称:高效节能双管荧光灯 (2)型号:T5灯管 2X28W Ra≥80 光通量5200lm (3)规格:采用电子镇流器 (4)安装形式:吊管或吊链式 (5)具体工作内容、技术规范、质量标准等详见招标文件，满足专业技术规范要求 (6)综合考虑超高增加费、地下室增加费等人工降效费用 | 套 | 20 | 149.18 | 2983.6
93 | 030413003004 | 荧光灯 | (1)名称:高效节能单管荧光灯 (2)型号:T5灯管 28W Ra≥80 光通量2600lm (3)规格:采用电子镇流器 (4)安装形式:吊管或吊链式 (5)具体工作内容、技术规范、质量标准等详见招标文件，满足专业技术规范要求 (6)综合考虑超高增加费、地下室增加费等人工降效费用 | 套 | 327 | 102.53 | 33527.31
94 | 030413002001 | 装饰灯 | (1)名称:安全出口标志灯 (2)型号:3W (4)具体工作内容、技术规范、质量标准等详见招标文件，满足专业技术规范要求 (5)综合考虑超高增加费、地下室增加费等人工降效费用 | 套 | 42 | 124.87 | 5244.54
95 | 030413002002 | 装饰灯 | (1)名称:疏散指示灯 (2)型号:3W (4)具体工作内容、技术规范、质量标准等详见招标文件，满足专业技术规范要求 (5)综合考虑超高增加费、地下室增加费等人工降效费用 | 套 | 49 | 124.87 | 6118.63
本页小计 | [6 empty] | 54537.18
96 | 030413001001 | 普通灯具 | (1)名称:吸顶灯 (2)型号:20W节能灯 (3)规格:光通量,1000Lm. (4)安装形式:吸顶式 (5)具体工作内容、技术规范、质量标准等详见招标文件，满足专业技术规范要求 (6)综合考虑超高增加费、地下室增加费等人工降效费用 | 套 | 78 | 111.94 | 8731.32
97 | 030413002003 | 装饰灯 | (1)名称:LED高效节能灯型 (2)型号:综合考虑 (4)具体工作内容、技术规范、质量标准等详见招标文件，满足专业技术规范要求 (5)综合考虑超高增加费、地下室增加费等人工降效费用 | 套 | 38 | 164.3 | 6243.4
98 | 030413002004 | 装饰灯 | (1)名称:（A型）应急照明灯具 (2)型号:综合考虑，采用集中电源供电 (4)具体工作内容、技术规范、质量标准等详见招标文件，满足专业技术规范要求 (5)综合考虑超高增加费、地下室增加费等人工降效费用 | 套 | 65 | 175.92 | 11434.8
99 | 030413013001 | 照明开关、按钮 | 1.名称:单联单控开关 2.规格:220V 10A 3.安装方式:综合考虑 4.具体工作内容、技术规范、质量标准等详见招标文件，满足专业技术规范要求 5.综合考虑超高增加费、地下室增加费等人工降效费用 | 套 | 27 | 26.35 | 711.45
100 | 030413013002 | 照明开关、按钮 | 1.名称:双联单控开关 2.规格:220V 10A 3.安装方式:综合考虑 4.具体工作内容、技术规范、质量标准等详见招标文件，满足专业技术规范要求 5.综合考虑超高增加费、地下室增加费等人工降效费用 | 套 | 14 | 31.07 | 434.98
101 | 030413013003 | 照明开关、按钮 | 1.名称:三联单控开关 2.规格:220V 10A 3.安装方式:综合考虑 4.具体工作内容、技术规范、质量标准等详见招标文件，满足专业技术规范要求 5.综合考虑超高增加费、地下室增加费等人工降效费用 | 套 | 11 | 34.94 | 384.34
本页小计 | [6 empty] | 27940.29
102 | 030413013004 | 照明开关、按钮 | 1.名称:四联单控开关 2.规格:220V 10A 3.安装方式:综合考虑 4.具体工作内容、技术规范、质量标准等详见招标文件，满足专业技术规范要求 5.综合考虑超高增加费、地下室增加费等人工降效费用 | 套 | 11 | 42.92 | 472.12
103 | 030413013005 | 照明开关、按钮 | 1.名称:单联双控开关 2.规格:220V 10A 3.安装方式:综合考虑 4.具体工作内容、技术规范、质量标准等详见招标文件，满足专业技术规范要求 5.综合考虑超高增加费、地下室增加费等人工降效费用 | 套 | 5 | 31.41 | 157.05
104 | 030413013006 | 照明开关、按钮 | 1.名称:双联双控开关 2.规格:220V 10A 3.安装方式:综合考虑 4.具体工作内容、技术规范、质量标准等详见招标文件，满足专业技术规范要求 5.综合考虑超高增加费、地下室增加费等人工降效费用 | 套 | 5 | 40.43 | 202.15
105 | 030413014001 | 插座 | 1.名称:单相三孔安全型插座 2.规格:220V 10A 3.具体工作内容、技术规范、质量标准等详见招标文件，满足专业技术规范要求 4.综合考虑超高增加费、地下室增加费等人工降效费用 | 套 | 5 | 30.93 | 154.65
106 | 030413014002 | 插座 | 1.名称:单相二、三孔安全型插座 2.规格:220V 10A 3.具体工作内容、技术规范、质量标准等详见招标文件，满足专业技术规范要求 4.综合考虑超高增加费、地下室增加费等人工降效费用 | 套 | 98 | 32.22 | 3157.56
107 | 030413014003 | 插座 | 1.名称:单相二、三孔安全型插座 2.规格:16A 3.具体工作内容、技术规范、质量标准等详见招标文件，满足专业技术规范要求 4.综合考虑超高增加费、地下室增加费等人工降效费用 | 套 | 5 | 41.17 | 205.85
本页小计 | [6 empty] | 4349.38
108 | 030413014004 | 插座 | 1.名称:单相二、三孔安全型防水插座 2.规格:16A 3.具体工作内容、技术规范、质量标准等详见招标文件，满足专业技术规范要求 4.综合考虑超高增加费、地下室增加费等人工降效费用 | 套 | 5 | 48.4 | 242
109 | 030413014005 | 插座 | 1.名称:空调插座 2.规格:16A 3.具体工作内容、技术规范、质量标准等详见招标文件，满足专业技术规范要求 4.综合考虑超高增加费、地下室增加费等人工降效费用 | 套 | 17 | 50.46 | 857.82
110 | 030413014006 | 插座 | 1.名称:金属地面插座 2.规格:16A 3.具体工作内容、技术规范、质量标准等详见招标文件，满足专业技术规范要求 4.综合考虑超高增加费、地下室增加费等人工降效费用 | 套 | 17 | 81.79 | 1390.43
111 | 030412006001 | 接线盒 | 1.名称:接线盒 2.安装形式:综合考虑 3.具体工作内容、技术规范、质量标准等详见招标文件，满足专业技术规范要求 4.综合考虑超高增加费、地下室增加费等人工降效费用 | 个 | 816 | 12.07 | 9849.12
|  | 场馆专业照明部分 |  |  |  |  | 70644.1
112 | 030413005001 | LED场馆专业照明灯 | 1.名称:LED场馆专业照明灯 2.规格:综合考虑 3.安装形式:综合考虑 4.综合考虑超高增加费等人工降效费用 5.包含接线箱 6.具体工作内容、技术规范、质量标准等详见招标文件，满足专业技术规范要求 7.综合考虑超高增加费、地下室增加费等人工降效费用 | 套 | 10 | 7064.41 | 70644.1
|  | 防雷接地部分 |  |  |  |  | 95422.79
本页小计 | [6 empty] | 82983.47
113 | 030402004001 | 防雷接地工程 | 1.名称:防雷接地 2.内容:包括但不限于承包范围内的避雷引下线、均压环、接地跨接线、避雷网、接地母线、钢铝窗接地、总等电位、局部等电位、沿桥架敷设的扁钢接地、接地网调试、系统调试、验收合格、防雷检测等所有费用 3.投标人报价应综合考虑为按招标文件要求完成整个项目全部防雷接地工程所需费用。费用包括深化设计(深化设计需经相关部门审查确认)、所有设备材料的购买及安装、施工范围调整等，结算时费用不再调整。 4.具体工作内容、技术规范、质量标准等详见招标文件，满足专业技术规范要求 5.综合考虑超高增加费、地下室增加费等人工降效费用 | 项 | 1 | 95422.79 | 95422.79
本页小计 | [6 empty] | 95422.79
合计 | [6 empty] | 3872934.33

## E.2 措施项目清单计价表
E.2 措施项目清单计价表
工程名称：电气工程 |  |  | 标段：深圳中学泥岗校区改扩建工程项目设计施工总承包(EPC) |  |  | 第 1 页 共 2 页
序号 | 项目编码 | 项目名称 | 工作内容 | 计量单位 | 工程量 | 金额（元）
[6 empty] | 综合单价 | 合价
1 | 1 | 安全文明施工费 |  | 项 | 1 | 82493.5 | 82493.5
1.1 | (1) | 安全文明施工费(按费率计算) |  | 项 | 1 | 67001.76 | 67001.76
1.2 | (2) | 安全文明施工费(按清单列项) |  | 项 | 1
1.2.1 | (2.1) | 装配式钢结构围挡（施工现场与外部环境隔离） |  | 项 | 1
1.2.2 | (2.2) | PVC围挡（施工现场与外部环境隔离） |  | 项 | 1
1.2.3 | (2.3) | 铁马（施工现场与外部环境隔离） |  | 项 | 1
1.2.4 | (2.4) | 水马（施工现场与外部环境隔离） |  | 项 | 1
1.2.5 | (2.5) | 施工废弃物、装修废弃物外运和处置 |  | 项 | 1
1.2.6 | (2.6) | 隔音屏、声屏障 |  | 项 | 1
1.2.7 | (2.7) | 施工区裸土覆盖 |  | 项 | 1
1.2.8 | (2.8) | 施工区临时排水沟 |  | 项 | 1
1.2.9 | (2.9) | 施工区临时集水井（沉砂井） |  | 项 | 1
1.3 | (3) | 产业工人职业训练专项经费 |  | 项 | 1 | 15491.74 | 15491.74
2 | 2 | 履约担保手续费 |  | 项 | 1 | 1582.8 | 1582.8
3 | 3 | 夜间施工增加费 |  | 项 | 1
4 | 4 | 赶工措施费 |  | 项 | 1
5 | 5 | 冬雨季施工费 |  | 项 | 1
6 | 6 | 已完成工程及设备保护费 |  | 项 | 1
7 | 7 | 地上地下设施及建筑物的临时保护费 |  | 项 | 1
8 | 8 | 二次搬运费 |  | 项 | 1
本页小计 | [6 empty] | 84076.3
9 | 9 | 脚手架费 |  | 项 | 1
10 | 10 | 垂直运输机械费 |  | 项 | 1
11 | 11 | 大型机械设备进出场及安拆费 |  | 项 | 1
12 | 12 | 施工排水、降水费 |  | 项 | 1
13 | 13 | 专业工程措施项目费 |  | 项 | 1
13.1 | 13.1 | 组装平台 |  | 项 | 1
13.2 | 13.2 | 设备、管道施工的防冻和焊接保护措施 |  | 项 | 1
13.3 | 13.3 | 压力容器和高压管道的检验 |  | 项 | 1
13.4 | 13.4 | 焦炉施工大棚 |  | 项 | 1
13.5 | 13.5 | 焦炉供炉、热态工程 |  | 项 | 1
13.6 | 13.6 | 管道安装后的充气保护措施 |  | 项 | 1
13.7 | 13.7 | 隧道内施工的通风、供水、供电、供气照明及通讯设施 |  | 项 | 1
13.8 | 13.8 | 长输管道施工措施 |  | 项 | 1
13.9 | 13.9 | 格架式抱杆 |  | 项 | 1
14 | 14 | 其他 |  | 项 | 1
本页小计
合计 | [6 empty] | 84076.3
注：措施项目清单中的安全文明施工费属于不可竞争项目，其计价应符合本指引及深圳市相关规定。

## E.4 其他项目清单计价表
E.4 其他项目清单计价表
工程名称：电气工程 |  | 标段：深圳中学泥岗校区改扩建工程项目设计施工总承包(EPC) |  | 第 1 页 共 1 页
序号 | 项目名称 |  | 金额（元） | 备注
1 | 暂列金额 |  |  | (分部分项费+措施项目费)*暂列金额费率(5%～10%)
2 | 专业工程暂估价
3 | 计日工
4 | 总承包服务费
5 | 发承包双方约定的其他项目
6 | 材料暂估价 |  |  | 仅统计汇总材料暂估价总金额，材料暂估价应计入清单项目综合单价，不重复计入建安工程费中
合计

## E.5 增值税计价表
E.5 增值税计价表
工程名称：电气工程 |  |  | 标段：深圳中学泥岗校区改扩建工程项目设计施工总承包(EPC) |  | 第 1 页 共 1 页
序号 | 项目名称 | 计算基础说明 |  | 计算基础 | 税率（%） | 金额（元）
1 | 增值税 | 分部分项工程+措施项目+其他项目-专业工程暂估价 |  | 3957010.63 | 9 | 356130.96
合 计 | [5 empty] | 356130.96

## E.7 暂列金额明细表
E.7 暂列金额明细表
工程名称：电气工程 |  | 标段：深圳中学泥岗校区改扩建工程项目设计施工总承包(EPC) |  | 第 1 页 共 1 页
序号 | 项目名称 | 计量单位 | 暂列金额（元） | 备注
1 | 暂列金额 | 项 |  | (分部分项费+措施项目费)*暂列金额费率(5%～10%)
合计