## D.1 工程项目最高投标限价汇总表
D.1 工程项目最高投标限价汇总表
工程名称：通风空调工程 |  |  |  | 第 1 页 共 1 页
序号 | 汇 总 内 容 | 金额（元） | 其中
|  |  | 安全文明 施工费 （元） | 暂估价 （元） | 暂列金额 （元）
1 | 通风空调工程 | 4666334.78 | 89248.7
合计 |  | 4666334.78 | 89248.7
注：1.暂估价包含专业工程暂估价及材料暂估价。专业工程暂估价为已含税价格，在计算增值税计算基础时不应包含专业工程暂估价金额； 2.本表宜用于按合同标的为工程量清单编制对象的工程汇总计算，以单项工程为工程量清单编制对象的工程可按本表汇总计算。

## D.2 单位工程最高投标限价汇总表
D.2 单位工程最高投标限价汇总表
工程名称：通风空调工程 |  | 标段：深圳中学泥岗校区改扩建工程项目设计施工总承包(EPC) |  | 第 1 页 共 1 页
序号 | 汇总内容 |  | 金额 （元） | 其中： 材料暂估价 （元）
1 | 分部分项工程 |  | 4190079.96
1.1 | 空调风部分 |  | 4190079.96
2 | 措施项目 |  | 90961.12
2.1 | 安全文明施工 |  | 89248.7
2.1.1 | 安全文明施工费（按费率计算） |  | 72488.38
2.1.2 | 安全文明施工费（按清单列项）
2.1.3 | 产业工人职业训练专项经费 |  | 16760.32
2.2 | 其他措施项目费 |  | 1712.42
3 | 其他项目
3.1 | 暂列金额
3.2 | 专业工程暂估价
3.3 | 计日工
3.4 | 总承包服务费
4 | 增值税 |  | 385293.7
合计 |  |  | 4666334.78
注：专业工程暂估价为已含税价格，在计算增值税计算基础时不应包含专业工程暂估价金额。

## E.1 分部分项工程项目清单计价表
E.1 分部分项工程项目清单计价表
工程名称：通风空调工程 |  |  | 标段：深圳中学泥岗校区改扩建工程项目设计施工总承包(EPC) |  |  | 第 1 页 共 34 页
序号 | 项目编码 | 项目名称 | 项目特征描述 | 计量单位 | 工程量 | 金额（元）
[6 empty] | 综合单价 | 合价 | 其中：材料暂估合价
|  | 空调风部分 |  |  |  |  | 4190079.96
|  | 多联机全变频空调系统 |  |  |  |  | 3444658.54
|  | 设备部分 |  |  |  |  | 1953761.58
1 | 030701003001 | 空调器 | 1.名称:直膨组合式空气处理机组 2.规格:风量:17000m3/h 3.减振形式:含冷媒、设备基础、支架及减震器 4.设备底座与基础间灌浆、地脚螺栓孔灌浆 5.具体工作内容、技术规范、质量标准等详见招标文件，满足专业技术规范要求 6.综合考虑超高增加费、地下室增加费等人工降效费用 | 台 | 1 | 91843.86 | 91843.86
2 | 030701003002 | 空调器 | 1.名称:直膨组合式空气处理机组 2.规格:风量:14000m3/h 3.减振形式:含冷媒、设备基础、支架及减震器 4.设备底座与基础间灌浆、地脚螺栓孔灌浆 5.具体工作内容、技术规范、质量标准等详见招标文件，满足专业技术规范要求 6.综合考虑超高增加费、地下室增加费等人工降效费用 | 台 | 1 | 79942.89 | 79942.89
本页小计 | [6 empty] | 171786.75
3 | 030701003003 | 空调器 | 1.名称:直膨组合式空气处理机组 2.规格:风量:10000m3/h 3.减振形式:含冷媒、设备基础、支架及减震器 4.设备底座与基础间灌浆、地脚螺栓孔灌浆 5.具体工作内容、技术规范、质量标准等详见招标文件，满足专业技术规范要求 6.综合考虑超高增加费、地下室增加费等人工降效费用 | 台 | 1 | 78351.48 | 78351.48
4 | 030701003004 | 空调器 | 1.名称:全新风处理机组 2.规格:690m3/h 3.减振形式:含设备基础、支架及减震器 4.设备底座与基础间灌浆、地脚螺栓孔灌浆 5.具体工作内容、技术规范、质量标准等详见招标文件，满足专业技术规范要求 6.综合考虑超高增加费、地下室增加费等人工降效费用 | 台 | 1 | 7037.02 | 7037.02
5 | 030701003005 | 空调器 | 1.名称:全新风处理机组 2.规格:2000m3/h 3.减振形式:含设备基础、支架及减震器 4.设备底座与基础间灌浆、地脚螺栓孔灌浆 5.具体工作内容、技术规范、质量标准等详见招标文件，满足专业技术规范要求 6.综合考虑超高增加费、地下室增加费等人工降效费用 | 台 | 24 | 7831.14 | 187947.36
6 | 030701003006 | 空调器 | 1.名称:全新风处理机组 2.规格:2500m3/h 3.减振形式:含设备基础、支架及减震器 4.设备底座与基础间灌浆、地脚螺栓孔灌浆 5.具体工作内容、技术规范、质量标准等详见招标文件，满足专业技术规范要求 6.综合考虑超高增加费、地下室增加费等人工降效费用 | 台 | 1 | 9241.35 | 9241.35
本页小计 | [6 empty] | 282577.21
7 | 030701003007 | 空调器 | 1.名称:全新风处理机组 2.规格:3000m3/h 3.减振形式:含设备基础、支架及减震器 4.设备底座与基础间灌浆、地脚螺栓孔灌浆 5.具体工作内容、技术规范、质量标准等详见招标文件，满足专业技术规范要求 6.综合考虑超高增加费、地下室增加费等人工降效费用 | 台 | 1 | 9523.09 | 9523.09
8 | 030701003008 | 空调器 | 1.名称:全新风处理机组 2.规格:4000m3/h 3.减振形式:含设备基础、支架及减震器 4.设备底座与基础间灌浆、地脚螺栓孔灌浆 5.具体工作内容、技术规范、质量标准等详见招标文件，满足专业技术规范要求 6.综合考虑超高增加费、地下室增加费等人工降效费用 | 台 | 1 | 9802.37 | 9802.37
9 | 030701003009 | 空调器 | 1.名称:全新风处理机组 2.规格:6000m3/h 3.减振形式:含设备基础、支架及减震器 4.设备底座与基础间灌浆、地脚螺栓孔灌浆 5.具体工作内容、技术规范、质量标准等详见招标文件，满足专业技术规范要求 6.综合考虑超高增加费、地下室增加费等人工降效费用 | 台 | 1 | 12331.05 | 12331.05
10 | 030701003010 | 空调器 | 1.名称:全新风处理机组 2.规格:风量每增加1m3/h 3.减振形式:含设备基础、支架及减震器 4.设备底座与基础间灌浆、地脚螺栓孔灌浆 5.具体工作内容、技术规范、质量标准等详见招标文件，满足专业技术规范要求 6.综合考虑超高增加费、地下室增加费等人工降效费用 | m3/h | 500 | 7.35 | 3675
本页小计 | [6 empty] | 35331.51
11 | 030701003011 | 空调器 | 1.名称:多联机空调系统室外机 2.规格:制冷容量：8KW 3.减振形式:含设备基础、支架及减震器 4.设备底座与基础间灌浆、地脚螺栓孔灌浆 5.具体工作内容、技术规范、质量标准等详见招标文件，满足专业技术规范要求 6.综合考虑超高增加费、地下室增加费等人工降效费用 | 台 | 1 | 9732.67 | 9732.67
12 | 030701003012 | 空调器 | 1.名称:多联机空调系统室外机 2.规格:制冷容量：10KW 3.减振形式:含设备基础、支架及减震器 4.设备底座与基础间灌浆、地脚螺栓孔灌浆 5.具体工作内容、技术规范、质量标准等详见招标文件，满足专业技术规范要求 6.综合考虑超高增加费、地下室增加费等人工降效费用 | 台 | 1 | 10411.1 | 10411.1
13 | 030701003013 | 空调器 | 1.名称:多联机空调系统室外机 2.规格:制冷容量：12KW 3.减振形式:含设备基础、支架及减震器 4.设备底座与基础间灌浆、地脚螺栓孔灌浆 5.具体工作内容、技术规范、质量标准等详见招标文件，满足专业技术规范要求 6.综合考虑超高增加费、地下室增加费等人工降效费用 | 台 | 1 | 11127.66 | 11127.66
14 | 030701003014 | 空调器 | 1.名称:多联机空调系统室外机 2.规格:制冷容量：16KW 3.减振形式:含设备基础、支架及减震器 4.设备底座与基础间灌浆、地脚螺栓孔灌浆 5.具体工作内容、技术规范、质量标准等详见招标文件，满足专业技术规范要求 6.综合考虑超高增加费、地下室增加费等人工降效费用 | 台 | 1 | 16270.51 | 16270.51
本页小计 | [6 empty] | 47541.94
15 | 030701003015 | 空调器 | 1.名称:多联机空调系统室外机 2.规格:制冷容量：25.2KW 3.减振形式:含设备基础、支架及减震器 4.设备底座与基础间灌浆、地脚螺栓孔灌浆 5.具体工作内容、技术规范、质量标准等详见招标文件，满足专业技术规范要求 6.综合考虑超高增加费、地下室增加费等人工降效费用 | 台 | 1 | 21250.32 | 21250.32
16 | 030701003016 | 空调器 | 1.名称:多联机空调系统室外机 2.规格:制冷容量：28KW 3.减振形式:含设备基础、支架及减震器 4.设备底座与基础间灌浆、地脚螺栓孔灌浆 5.具体工作内容、技术规范、质量标准等详见招标文件，满足专业技术规范要求 6.综合考虑超高增加费、地下室增加费等人工降效费用 | 台 | 1 | 21876.11 | 21876.11
17 | 030701003017 | 空调器 | 1.名称:多联机空调系统室外机 2.规格:制冷容量：33.5KW 3.减振形式:含设备基础、支架及减震器 4.设备底座与基础间灌浆、地脚螺栓孔灌浆 5.具体工作内容、技术规范、质量标准等详见招标文件，满足专业技术规范要求 6.综合考虑超高增加费、地下室增加费等人工降效费用 | 台 | 1 | 23799.11 | 23799.11
18 | 030701003018 | 空调器 | 1.名称:多联机空调系统室外机 2.规格:制冷容量：40KW 3.减振形式:含设备基础、支架及减震器 4.设备底座与基础间灌浆、地脚螺栓孔灌浆 5.具体工作内容、技术规范、质量标准等详见招标文件，满足专业技术规范要求 6.综合考虑超高增加费、地下室增加费等人工降效费用 | 台 | 1 | 29070.64 | 29070.64
本页小计 | [6 empty] | 95996.18
19 | 030701003019 | 空调器 | 1.名称:多联机空调系统室外机 2.规格:制冷容量：45KW 3.减振形式:含设备基础、支架及减震器 4.设备底座与基础间灌浆、地脚螺栓孔灌浆 5.具体工作内容、技术规范、质量标准等详见招标文件，满足专业技术规范要求 6.综合考虑超高增加费、地下室增加费等人工降效费用 | 台 | 1 | 30883.65 | 30883.65
20 | 030701003020 | 空调器 | 1.名称:多联机空调系统室外机 2.规格:制冷容量：56.5KW 3.减振形式:含设备基础、支架及减震器 4.设备底座与基础间灌浆、地脚螺栓孔灌浆 5.具体工作内容、技术规范、质量标准等详见招标文件，满足专业技术规范要求 6.综合考虑超高增加费、地下室增加费等人工降效费用 | 台 | 1 | 32820.02 | 32820.02
21 | 030701003021 | 空调器 | 1.名称:多联机空调系统室外机 2.规格:制冷容量：61.5KW 3.减振形式:含设备基础、支架及减震器 4.设备底座与基础间灌浆、地脚螺栓孔灌浆 5.具体工作内容、技术规范、质量标准等详见招标文件，满足专业技术规范要求 6.综合考虑超高增加费、地下室增加费等人工降效费用 | 台 | 1 | 38024.59 | 38024.59
22 | 030701003022 | 空调器 | 1.名称:多联机空调系统室外机 2.规格:制冷容量：73.5KW 3.减振形式:含设备基础、支架及减震器 4.设备底座与基础间灌浆、地脚螺栓孔灌浆 5.具体工作内容、技术规范、质量标准等详见招标文件，满足专业技术规范要求 6.综合考虑超高增加费、地下室增加费等人工降效费用 | 台 | 1 | 39750.3 | 39750.3
本页小计 | [6 empty] | 141478.56
23 | 030701003023 | 空调器 | 1.名称:多联机空调系统室外机 2.规格:制冷容量：78.5KW 3.减振形式:含设备基础、支架及减震器 4.设备底座与基础间灌浆、地脚螺栓孔灌浆 5.具体工作内容、技术规范、质量标准等详见招标文件，满足专业技术规范要求 6.综合考虑超高增加费、地下室增加费等人工降效费用 | 台 | 1 | 44954.88 | 44954.88
24 | 030701003024 | 空调器 | 1.名称:多联机空调系统室外机 2.规格:制冷容量：85KW 3.减振形式:含设备基础、支架及减震器 4.设备底座与基础间灌浆、地脚螺栓孔灌浆 5.具体工作内容、技术规范、质量标准等详见招标文件，满足专业技术规范要求 6.综合考虑超高增加费、地下室增加费等人工降效费用 | 台 | 1 | 47326.62 | 47326.62
25 | 030701003025 | 空调器 | 1.名称:多联机空调系统室外机 2.规格:制冷容量：89.5KW 3.减振形式:含设备基础、支架及减震器 4.设备底座与基础间灌浆、地脚螺栓孔灌浆 5.具体工作内容、技术规范、质量标准等详见招标文件，满足专业技术规范要求 6.综合考虑超高增加费、地下室增加费等人工降效费用 | 台 | 1 | 48943.49 | 48943.49
26 | 030701003026 | 空调器 | 1.名称:多联机空调系统室外机 2.规格:制冷容量：95KW 3.减振形式:含设备基础、支架及减震器 4.设备底座与基础间灌浆、地脚螺栓孔灌浆 5.具体工作内容、技术规范、质量标准等详见招标文件，满足专业技术规范要求 6.综合考虑超高增加费、地下室增加费等人工降效费用 | 台 | 1 | 51415.68 | 51415.68
本页小计 | [6 empty] | 192640.67
27 | 030701003027 | 空调器 | 1.名称:多联机空调系统室外机 2.规格:制冷容量：101KW 3.减振形式:含设备基础、支架及减震器 4.设备底座与基础间灌浆、地脚螺栓孔灌浆 5.具体工作内容、技术规范、质量标准等详见招标文件，满足专业技术规范要求 6.综合考虑超高增加费、地下室增加费等人工降效费用 | 台 | 12 | 68426.03 | 821112.36
28 | 030701003028 | 空调器 | 1.名称:多联机空调系统室外机 2.规格:制冷量每增加1HP 3.减振形式:含设备基础、支架及减震器 4.设备底座与基础间灌浆、地脚螺栓孔灌浆 5.具体工作内容、技术规范、质量标准等详见招标文件，满足专业技术规范要求 6.综合考虑超高增加费、地下室增加费等人工降效费用 | 台 | 1 | 3000 | 3000
29 | 030701003029 | 空调器 | 1.名称:多联机室内机 2.型号:薄壁风管型 3.规格:制冷量：≤2.2KW 4.减振形式:含设备支架制安及刷油 5.具体工作内容、技术规范、质量标准等详见招标文件，满足专业技术规范要求 6.综合考虑超高增加费、地下室增加费等人工降效费用 | 台 | 2 | 2469.48 | 4938.96
30 | 030701003030 | 空调器 | 1.名称:多联机室内机 2.型号:薄壁风管型 3.规格:制冷量：≤2.8KW 4.减振形式:含设备支架制安及刷油 5.具体工作内容、技术规范、质量标准等详见招标文件，满足专业技术规范要求 6.综合考虑超高增加费、地下室增加费等人工降效费用 | 台 | 4 | 2514.44 | 10057.76
本页小计 | [6 empty] | 839109.08
31 | 030701003031 | 空调器 | 1.名称:多联机室内机 2.型号:薄壁风管型 3.规格:制冷量：≤3.6KW 4.减振形式:含设备支架制安及刷油 5.具体工作内容、技术规范、质量标准等详见招标文件，满足专业技术规范要求 6.综合考虑超高增加费、地下室增加费等人工降效费用 | 台 | 1 | 2771.8 | 2771.8
32 | 030701003032 | 空调器 | 1.名称:多联机室内机 2.型号:薄壁风管型 3.规格:制冷量：≤5.0KW 4.减振形式:含设备支架制安及刷油 5.具体工作内容、技术规范、质量标准等详见招标文件，满足专业技术规范要求 6.综合考虑超高增加费、地下室增加费等人工降效费用 | 台 | 2 | 2808.81 | 5617.62
33 | 030701003033 | 空调器 | 1.名称:多联机室内机 2.型号:薄壁风管型 3.规格:制冷量：≤5.6KW 4.减振形式:含设备支架制安及刷油 5.具体工作内容、技术规范、质量标准等详见招标文件，满足专业技术规范要求 6.综合考虑超高增加费、地下室增加费等人工降效费用 | 台 | 2 | 2948.07 | 5896.14
34 | 030701003034 | 空调器 | 1.名称:多联机室内机 2.型号:薄壁风管型 3.规格:制冷量：≤7.1KW 4.减振形式:含设备支架制安及刷油 5.具体工作内容、技术规范、质量标准等详见招标文件，满足专业技术规范要求 6.综合考虑超高增加费、地下室增加费等人工降效费用 | 台 | 2 | 3179.88 | 6359.76
35 | 030701003035 | 空调器 | 1.名称:多联机室内机 2.型号:薄壁风管型 3.规格:制冷量：≤9.0KW 4.减振形式:含设备支架制安及刷油 5.具体工作内容、技术规范、质量标准等详见招标文件，满足专业技术规范要求 6.综合考虑超高增加费、地下室增加费等人工降效费用 | 台 | 3 | 3391.4 | 10174.2
本页小计 | [6 empty] | 30819.52
36 | 030701003036 | 空调器 | 1.名称:多联机室内机 2.型号:壁挂式 3.规格:制冷量：≤2.2KW 4.减振形式:含设备支架制安及刷油 5.具体工作内容、技术规范、质量标准等详见招标文件，满足专业技术规范要求 6.综合考虑超高增加费、地下室增加费等人工降效费用 | 台 | 3 | 2333.75 | 7001.25
37 | 030701003037 | 空调器 | 1.名称:多联机室内机 2.型号:壁挂式 3.规格:制冷量：≤2.8KW 4.减振形式:含设备支架制安及刷油 5.具体工作内容、技术规范、质量标准等详见招标文件，满足专业技术规范要求 6.综合考虑超高增加费、地下室增加费等人工降效费用 | 台 | 5 | 2351.38 | 11756.9
38 | 030701003038 | 空调器 | 1.名称:多联机室内机 2.型号:壁挂式 3.规格:制冷量：≤4.5KW 4.减振形式:含设备支架制安及刷油 5.具体工作内容、技术规范、质量标准等详见招标文件，满足专业技术规范要求 6.综合考虑超高增加费、地下室增加费等人工降效费用 | 台 | 2 | 2716.27 | 5432.54
39 | 030701003039 | 空调器 | 1.名称:多联机室内机 2.型号:壁挂式 3.规格:制冷量：≤5.6KW 4.减振形式:含设备支架制安及刷油 5.具体工作内容、技术规范、质量标准等详见招标文件，满足专业技术规范要求 6.综合考虑超高增加费、地下室增加费等人工降效费用 | 台 | 2 | 2901.37 | 5802.74
40 | 030701003040 | 空调器 | 1.名称:多联机室内机 2.型号:壁挂式 3.规格:制冷量：≤8KW 4.减振形式:含设备支架制安及刷油 5.具体工作内容、技术规范、质量标准等详见招标文件，满足专业技术规范要求 6.综合考虑超高增加费、地下室增加费等人工降效费用 | 台 | 3 | 3678.74 | 11036.22
本页小计 | [6 empty] | 41029.65
41 | 030701003041 | 空调器 | 1.名称:多联机室内机 2.型号:两面出风嵌入式 3.规格:制冷量：≤2.2KW 4.减振形式:含设备支架制安及刷油 5.具体工作内容、技术规范、质量标准等详见招标文件，满足专业技术规范要求 6.综合考虑超高增加费、地下室增加费等人工降效费用 | 台 | 5 | 2690.7 | 13453.5
42 | 030701003042 | 空调器 | 1.名称:多联机室内机 2.型号:两面出风嵌入式 3.规格:制冷量：≤2.8KW 4.减振形式:含设备支架制安及刷油 5.具体工作内容、技术规范、质量标准等详见招标文件，满足专业技术规范要求 6.综合考虑超高增加费、地下室增加费等人工降效费用 | 台 | 6 | 2729.49 | 16376.94
43 | 030701003043 | 空调器 | 1.名称:多联机室内机 2.型号:两面出风嵌入式 3.规格:制冷量：≤4.5KW 4.减振形式:含设备支架制安及刷油 5.具体工作内容、技术规范、质量标准等详见招标文件，满足专业技术规范要求 6.综合考虑超高增加费、地下室增加费等人工降效费用 | 台 | 5 | 3513.04 | 17565.2
44 | 030701003044 | 空调器 | 1.名称:多联机室内机 2.型号:两面出风嵌入式 3.规格:制冷量：≤5.6KW 4.减振形式:含设备支架制安及刷油 5.具体工作内容、技术规范、质量标准等详见招标文件，满足专业技术规范要求 6.综合考虑超高增加费、地下室增加费等人工降效费用 | 台 | 5 | 3643.48 | 18217.4
45 | 030405015001 | 风扇 | 1.名称:天花换气扇 2.规格:150mm3/h以内 3.安装方式:天花安装 4.具体要求见图纸及招标文件 5.地下室增加费 | 台 | 15 | 273.81 | 4107.15
本页小计 | [6 empty] | 69720.19
46 | 030405015002 | 风扇 | 1.名称:天花换气扇 2.规格:500mm3/h以内 3.安装方式:天花安装 4.具体要求见图纸及招标文件 5.地下室增加费 | 台 | 8 | 716.29 | 5730.32
|  | 风管部分 |  |  |  |  | 1153257.31
47 | 030702001001 | 碳钢通风管道 | 1.名称:空调风管 2.材质:镀锌钢板 3.形状:矩形 4.板材厚度:0.5mm 5.接口形式:咬口 6.含法兰、圆枝、吊码、玻璃胶等管道配件及辅材 7.含管道支架制安及除锈刷油 8.综合考虑穿墙防火套管及防火封堵 9.具体工作内容、技术规范、质量标准等详见招标文件，满足专业技术规范要求 10.综合考虑超高增加费、地下室增加费等人工降效费用 | m2 | 1165.89 | 220.9 | 257545.1
48 | 030702001002 | 碳钢通风管道 | 1.名称:空调风管 2.材质:镀锌钢板 3.形状:矩形 4.板材厚度:0.6mm 5.接口形式:咬口 6.含法兰、圆枝、吊码、玻璃胶等管道配件及辅材 7.含管道支架制安及除锈刷油 8.综合考虑穿墙防火套管及防火封堵 9.具体工作内容、技术规范、质量标准等详见招标文件，满足专业技术规范要求 10.综合考虑超高增加费、地下室增加费等人工降效费用 | m2 | 1032.83 | 184.74 | 190805.01
本页小计 | [6 empty] | 454080.43
49 | 030702001003 | 碳钢通风管道 | 1.名称:空调风管 2.材质:镀锌钢板 3.形状:矩形 4.板材厚度:0.75mm 5.接口形式:咬口 6.含法兰、圆枝、吊码、玻璃胶等管道配件及辅材 7.含管道支架制安及除锈刷油 8.综合考虑穿墙防火套管及防火封堵 9.具体工作内容、技术规范、质量标准等详见招标文件，满足专业技术规范要求 10.综合考虑超高增加费、地下室增加费等人工降效费用 | m2 | 1111.9 | 156.82 | 174368.16
50 | 030702001004 | 碳钢通风管道 | 1.名称:空调风管 2.材质:镀锌钢板 3.形状:矩形 4.板材厚度:1.0mm 5.接口形式:咬口 6.含法兰、圆枝、吊码、玻璃胶等管道配件及辅材 7.含管道支架制安及除锈刷油 8.综合考虑穿墙防火套管及防火封堵 9.具体工作内容、技术规范、质量标准等详见招标文件，满足专业技术规范要求 10.综合考虑超高增加费、地下室增加费等人工降效费用 | m2 | 385.65 | 188.44 | 72671.89
51 | 030702001005 | 碳钢通风管道 | 1.名称:空调风管 2.材质:镀锌钢板 3.形状:矩形 4.板材厚度:1.2mm 5.接口形式:咬口 6.含法兰、圆枝、吊码、玻璃胶等管道配件及辅材 7.含管道支架制安及除锈刷油 8.综合考虑穿墙防火套管及防火封堵 9.具体工作内容、技术规范、质量标准等详见招标文件，满足专业技术规范要求 10.综合考虑超高增加费、地下室增加费等人工降效费用 | m2 | 38.25 | 198.12 | 7578.09
本页小计 | [6 empty] | 254618.14
52 | 030702001006 | 碳钢通风管道 | 1.名称:空调风管 2.材质:镀锌钢板 3.形状:圆形 4.板材厚度:0.5mm 5.接口形式:咬口 6.含法兰、圆枝、吊码、玻璃胶等管道配件及辅材 7.含管道支架制安及除锈刷油 8.综合考虑穿墙防火套管及防火封堵 9.具体工作内容、技术规范、质量标准等详见招标文件，满足专业技术规范要求 10.综合考虑超高增加费、地下室增加费等人工降效费用 | m2 | 23.1 | 245.7 | 5675.67
53 | 030702001007 | 碳钢通风管道 | 1.名称:空调风管 2.材质:镀锌钢板 3.形状:圆形 4.板材厚度:0.6mm 5.接口形式:咬口 6.含法兰、圆枝、吊码、玻璃胶等管道配件及辅材 7.含管道支架制安及除锈刷油 8.综合考虑穿墙防火套管及防火封堵 9.具体工作内容、技术规范、质量标准等详见招标文件，满足专业技术规范要求 10.综合考虑超高增加费、地下室增加费等人工降效费用 | m2 | 13.75 | 222.78 | 3063.23
54 | 030702001008 | 碳钢通风管道 | 1.名称:空调风管 2.材质:镀锌钢板 3.形状:圆形 4.板材厚度:0.7mm 5.接口形式:咬口 6.含法兰、圆枝、吊码、玻璃胶等管道配件及辅材 7.含管道支架制安及除锈刷油 8.综合考虑穿墙防火套管及防火封堵 9.具体工作内容、技术规范、质量标准等详见招标文件，满足专业技术规范要求 10.综合考虑超高增加费、地下室增加费等人工降效费用 | m2 | 59.06 | 188.45 | 11129.86
本页小计 | [6 empty] | 19868.76
55 | 030702001009 | 碳钢通风管道 | 1.名称:空调风管 2.材质:镀锌钢板 3.形状:圆形 4.板材厚度:1.0mm 5.接口形式:咬口 6.含法兰、圆枝、吊码、玻璃胶等管道配件及辅材 7.含管道支架制安及除锈刷油 8.综合考虑穿墙防火套管及防火封堵 9.具体工作内容、技术规范、质量标准等详见招标文件，满足专业技术规范要求 10.综合考虑超高增加费、地下室增加费等人工降效费用 | m2 | 43.56 | 186.65 | 8130.47
56 | 031208003001 | 通风管道绝热 | 1.绝热材料品种:带不燃加强型铝箔贴面的不燃A1级超细离心玻璃棉保温 2.绝热厚度:综合考虑 3.具体工作内容、技术规范、质量标准等详见招标文件，满足专业技术规范要求 4.综合考虑超高增加费、地下室增加费等人工降效费用 | m3 | 116.02 | 2500.47 | 290104.53
57 | 031208003002 | 通风管道绝热 | 1.绝热材料品种:难燃B1级橡塑保温 2.绝热厚度:综合考虑 3.具体工作内容、技术规范、质量标准等详见招标文件，满足专业技术规范要求 4.综合考虑超高增加费、地下室增加费等人工降效费用 | m3 | 23.56 | 2108.52 | 49676.73
58 | 030702008001 | 柔性软风管 | 1.名称:帆布软接 2.地下室增加费 | m2 | 122.36 | 674.31 | 82508.57
|  | 阀门、百叶等部分 |  |  |  |  | 337639.65
59 | 030703001001 | 碳钢阀门 | 1.名称:电动防火阀 2.规格:周长C(mm) ≤1280 3.含风阀执行机构 4.含阀门支架制安及除锈刷油 5.具体工作内容、技术规范、质量标准等详见招标文件，满足专业技术规范要求 6.综合考虑超高增加费、地下室增加费等人工降效费用 | 个 | 1 | 824.4 | 824.4
本页小计 | [6 empty] | 431244.7
60 | 030703001002 | 碳钢阀门 | 1.名称:电动防火阀 2.规格:周长C(mm) ≤1600 3.含风阀执行机构 4.含阀门支架制安及除锈刷油 5.具体工作内容、技术规范、质量标准等详见招标文件，满足专业技术规范要求 6.综合考虑超高增加费、地下室增加费等人工降效费用 | 个 | 1 | 889.4 | 889.4
61 | 030703001003 | 碳钢阀门 | 1.名称:电动防火阀 2.规格:周长C(mm) ≤2200 3.含风阀执行机构 4.含阀门支架制安及除锈刷油 5.具体工作内容、技术规范、质量标准等详见招标文件，满足专业技术规范要求 6.综合考虑超高增加费、地下室增加费等人工降效费用 | 个 | 1 | 1022.47 | 1022.47
62 | 030703001004 | 碳钢阀门 | 1.名称:电动防火阀 2.规格:周长C(mm) ≤3600 3.含风阀执行机构 4.含阀门支架制安及除锈刷油 5.具体工作内容、技术规范、质量标准等详见招标文件，满足专业技术规范要求 6.综合考虑超高增加费、地下室增加费等人工降效费用 | 个 | 3 | 1540.06 | 4620.18
63 | 030703001005 | 碳钢阀门 | 1.名称:电动防火阀 2.规格:周长C(mm) ≤5400 3.含风阀执行机构 4.含阀门支架制安及除锈刷油 5.具体工作内容、技术规范、质量标准等详见招标文件，满足专业技术规范要求 6.综合考虑超高增加费、地下室增加费等人工降效费用 | 个 | 1 | 2351.33 | 2351.33
64 | 030703001006 | 碳钢阀门 | 1.名称:防火阀 2.规格:周长C(mm) ≤1280 3.含风阀执行机构 4.含阀门支架制安及除锈刷油 5.具体工作内容、技术规范、质量标准等详见招标文件，满足专业技术规范要求 6.综合考虑超高增加费、地下室增加费等人工降效费用 | 个 | 62 | 356.58 | 22107.96
本页小计 | [6 empty] | 30991.34
65 | 030703001007 | 碳钢阀门 | 1.名称:防火阀 2.规格:周长C(mm) ≤1600 3.含风阀执行机构 4.含阀门支架制安及除锈刷油 5.具体工作内容、技术规范、质量标准等详见招标文件，满足专业技术规范要求 6.综合考虑超高增加费、地下室增加费等人工降效费用 | 个 | 23 | 415.32 | 9552.36
66 | 030703001008 | 碳钢阀门 | 1.名称:防火阀 2.规格:周长C(mm) ≤2200 3.含风阀执行机构 4.含阀门支架制安及除锈刷油 5.具体工作内容、技术规范、质量标准等详见招标文件，满足专业技术规范要求 6.综合考虑超高增加费、地下室增加费等人工降效费用 | 个 | 20 | 533.59 | 10671.8
67 | 030703001009 | 碳钢阀门 | 1.名称:防火阀 2.规格:周长C(mm) ≤3600 3.含风阀执行机构 4.含阀门支架制安及除锈刷油 5.具体工作内容、技术规范、质量标准等详见招标文件，满足专业技术规范要求 6.综合考虑超高增加费、地下室增加费等人工降效费用 | 个 | 22 | 997.87 | 21953.14
68 | 030703001010 | 碳钢阀门 | 1.名称:防火阀 2.规格:周长C(mm) ≤5400 3.含风阀执行机构 4.含阀门支架制安及除锈刷油 5.具体工作内容、技术规范、质量标准等详见招标文件，满足专业技术规范要求 6.综合考虑超高增加费、地下室增加费等人工降效费用 | 个 | 11 | 1656.68 | 18223.48
69 | 030703001011 | 碳钢阀门 | 1.名称:手动对开多叶调节阀 2.规格:周长C(mm) ≤1280 3.具体工作内容、技术规范、质量标准等详见招标文件，满足专业技术规范要求 4.综合考虑超高增加费、地下室增加费等人工降效费用 | 个 | 32 | 158.39 | 5068.48
本页小计 | [6 empty] | 65469.26
70 | 030703001012 | 碳钢阀门 | 1.名称:手动对开多叶调节阀 2.规格:周长C(mm) ≤1600 3.具体工作内容、技术规范、质量标准等详见招标文件，满足专业技术规范要求 4.综合考虑超高增加费、地下室增加费等人工降效费用 | 个 | 12 | 207.05 | 2484.6
71 | 030703001013 | 碳钢阀门 | 1.名称:手动对开多叶调节阀 2.规格:周长C(mm) ≤2800 3.具体工作内容、技术规范、质量标准等详见招标文件，满足专业技术规范要求 4.综合考虑超高增加费、地下室增加费等人工降效费用 | 个 | 20 | 367.71 | 7354.2
72 | 030703001014 | 碳钢阀门 | 1.名称:手动对开多叶调节阀 2.规格:周长C(mm) ≤4000 3.具体工作内容、技术规范、质量标准等详见招标文件，满足专业技术规范要求 4.综合考虑超高增加费、地下室增加费等人工降效费用 | 个 | 1 | 681.86 | 681.86
73 | 030703001015 | 碳钢阀门 | 1.名称:手动对开多叶调节阀 2.规格:周长C(mm) ≤5200 3.具体工作内容、技术规范、质量标准等详见招标文件，满足专业技术规范要求 4.综合考虑超高增加费、地下室增加费等人工降效费用 | 个 | 1 | 1008.94 | 1008.94
74 | 030703001016 | 碳钢阀门 | 1.名称:手动对开多叶调节阀 2.规格:周长C(mm) ≤6500 3.具体工作内容、技术规范、质量标准等详见招标文件，满足专业技术规范要求 4.综合考虑超高增加费、地下室增加费等人工降效费用 | 个 | 1 | 192.72 | 192.72
75 | 030703007001 | 碳钢风口、散流器、百叶窗 | 1.名称:单层百叶风口 2.规格:周长C(mm) ≤900 3.具体工作内容、技术规范、质量标准等详见招标文件，满足专业技术规范要求 4.综合考虑超高增加费、地下室增加费等人工降效费用 | 个 | 92 | 68.52 | 6303.84
本页小计 | [6 empty] | 18026.16
76 | 030703007002 | 碳钢风口、散流器、百叶窗 | 1.名称:单层百叶风口 2.规格:周长C(mm) ≤1280 3.具体工作内容、技术规范、质量标准等详见招标文件，满足专业技术规范要求 4.综合考虑超高增加费、地下室增加费等人工降效费用 | 个 | 27 | 88.08 | 2378.16
77 | 030703007003 | 碳钢风口、散流器、百叶窗 | 1.名称:单层百叶风口 2.规格:周长C(mm) ≤1800 3.具体工作内容、技术规范、质量标准等详见招标文件，满足专业技术规范要求 4.综合考虑超高增加费、地下室增加费等人工降效费用 | 个 | 32 | 147.51 | 4720.32
78 | 030703007004 | 碳钢风口、散流器、百叶窗 | 1.名称:单层百叶风口 2.规格:周长C(mm) ≤2500 3.具体工作内容、技术规范、质量标准等详见招标文件，满足专业技术规范要求 4.综合考虑超高增加费、地下室增加费等人工降效费用 | 个 | 16 | 225.97 | 3615.52
79 | 030703007005 | 碳钢风口、散流器、百叶窗 | 1.名称:单层百叶风口 2.规格:周长C(mm) ≤3300 3.具体工作内容、技术规范、质量标准等详见招标文件，满足专业技术规范要求 4.综合考虑超高增加费、地下室增加费等人工降效费用 | 个 | 5 | 318.3 | 1591.5
80 | 030703007006 | 碳钢风口、散流器、百叶窗 | 1.名称:单层百叶风口 2.规格:周长C(mm) ≤4200 3.具体工作内容、技术规范、质量标准等详见招标文件，满足专业技术规范要求 4.综合考虑超高增加费、地下室增加费等人工降效费用 | 个 | 6 | 422.01 | 2532.06
81 | 030703007007 | 碳钢风口、散流器、百叶窗 | 1.名称:单层百叶风口 2.规格:周长C(mm) ≤4800 3.具体工作内容、技术规范、质量标准等详见招标文件，满足专业技术规范要求 4.综合考虑超高增加费、地下室增加费等人工降效费用 | 个 | 1 | 487.96 | 487.96
本页小计 | [6 empty] | 15325.52
82 | 030703007008 | 碳钢风口、散流器、百叶窗 | 1.名称:单层百叶风口 2.规格:周长C(mm) ≤5200 3.具体工作内容、技术规范、质量标准等详见招标文件，满足专业技术规范要求 4.综合考虑超高增加费、地下室增加费等人工降效费用 | 个 | 1 | 579.17 | 579.17
83 | 030703007009 | 碳钢风口、散流器、百叶窗 | 1.名称:双层百叶风口 2.规格:周长C(mm) ≤900 3.具体工作内容、技术规范、质量标准等详见招标文件，满足专业技术规范要求 4.综合考虑超高增加费、地下室增加费等人工降效费用 | 个 | 27 | 73.69 | 1989.63
84 | 030703007010 | 碳钢风口、散流器、百叶窗 | 1.名称:双层百叶风口 2.规格:周长C(mm) ≤1280 3.具体工作内容、技术规范、质量标准等详见招标文件，满足专业技术规范要求 4.综合考虑超高增加费、地下室增加费等人工降效费用 | 个 | 62 | 98.55 | 6110.1
85 | 030703007011 | 碳钢风口、散流器、百叶窗 | 1.名称:双层百叶风口 2.规格:周长C(mm) ≤1800 3.具体工作内容、技术规范、质量标准等详见招标文件，满足专业技术规范要求 4.综合考虑超高增加费、地下室增加费等人工降效费用 | 个 | 62 | 168.21 | 10429.02
86 | 030703007012 | 碳钢风口、散流器、百叶窗 | 1.名称:双层百叶风口 2.规格:周长C(mm) ≤2500 3.具体工作内容、技术规范、质量标准等详见招标文件，满足专业技术规范要求 4.综合考虑超高增加费、地下室增加费等人工降效费用 | 个 | 4 | 265.89 | 1063.56
87 | 030703007013 | 碳钢风口、散流器、百叶窗 | 1.名称:双层百叶风口 2.规格:周长C(mm) ≤3300 3.具体工作内容、技术规范、质量标准等详见招标文件，满足专业技术规范要求 4.综合考虑超高增加费、地下室增加费等人工降效费用 | 个 | 1 | 387.87 | 387.87
本页小计 | [6 empty] | 20559.35
88 | 030703007014 | 碳钢风口、散流器、百叶窗 | 1.名称:双层百叶风口 2.规格:周长C(mm) ≤4200 3.具体工作内容、技术规范、质量标准等详见招标文件，满足专业技术规范要求 4.综合考虑超高增加费、地下室增加费等人工降效费用 | 个 | 1 | 534.69 | 534.69
89 | 030703007015 | 碳钢风口、散流器、百叶窗 | 1.名称:双层百叶风口 2.规格:周长C(mm) ≤4800 3.具体工作内容、技术规范、质量标准等详见招标文件，满足专业技术规范要求 4.综合考虑超高增加费、地下室增加费等人工降效费用 | 个 | 1 | 635.14 | 635.14
90 | 030703007016 | 碳钢风口、散流器、百叶窗 | 1.名称:双层百叶风口 2.规格:周长C(mm) ≤5200 3.具体工作内容、技术规范、质量标准等详见招标文件，满足专业技术规范要求 4.综合考虑超高增加费、地下室增加费等人工降效费用 | 个 | 1 | 751.92 | 751.92
91 | 030703007017 | 碳钢风口、散流器、百叶窗 | 1.名称:门铰百页风口 2.规格:周长C(mm) ≤900 3.具体工作内容、技术规范、质量标准等详见招标文件，满足专业技术规范要求 4.综合考虑超高增加费、地下室增加费等人工降效费用 | 个 | 1 | 77.9 | 77.9
92 | 030703007018 | 碳钢风口、散流器、百叶窗 | 1.名称:门铰百页风口 2.规格:周长C(mm) ≤1280 3.具体工作内容、技术规范、质量标准等详见招标文件，满足专业技术规范要求 4.综合考虑超高增加费、地下室增加费等人工降效费用 | 个 | 1 | 105.16 | 105.16
93 | 030703007019 | 碳钢风口、散流器、百叶窗 | 1.名称:门铰百页风口 2.规格:周长C(mm) ≤1800 3.具体工作内容、技术规范、质量标准等详见招标文件，满足专业技术规范要求 4.综合考虑超高增加费、地下室增加费等人工降效费用 | 个 | 62 | 179.47 | 11127.14
本页小计 | [6 empty] | 13231.95
94 | 030703007020 | 碳钢风口、散流器、百叶窗 | 1.名称:门铰百页风口 2.规格:周长C(mm) ≤2500 3.具体工作内容、技术规范、质量标准等详见招标文件，满足专业技术规范要求 4.综合考虑超高增加费、地下室增加费等人工降效费用 | 个 | 47 | 285.91 | 13437.77
95 | 030703007021 | 碳钢风口、散流器、百叶窗 | 1.名称:门铰百页风口 2.规格:周长C(mm) ≤3300 3.具体工作内容、技术规范、质量标准等详见招标文件，满足专业技术规范要求 4.综合考虑超高增加费、地下室增加费等人工降效费用 | 个 | 1 | 421.35 | 421.35
96 | 030703007022 | 碳钢风口、散流器、百叶窗 | 1.名称:门铰百页风口 2.规格:周长C(mm) ≤4200 3.具体工作内容、技术规范、质量标准等详见招标文件，满足专业技术规范要求 4.综合考虑超高增加费、地下室增加费等人工降效费用 | 个 | 1 | 587.78 | 587.78
97 | 030703007023 | 碳钢风口、散流器、百叶窗 | 1.名称:门铰百页风口 2.规格:周长C(mm) ≤4800 3.具体工作内容、技术规范、质量标准等详见招标文件，满足专业技术规范要求 4.综合考虑超高增加费、地下室增加费等人工降效费用 | 个 | 1 | 703.9 | 703.9
98 | 030703007024 | 碳钢风口、散流器、百叶窗 | 1.名称:门铰百页风口 2.规格:周长C(mm) ≤5200 3.具体工作内容、技术规范、质量标准等详见招标文件，满足专业技术规范要求 4.综合考虑超高增加费、地下室增加费等人工降效费用 | 个 | 1 | 832.29 | 832.29
99 | 030703007025 | 碳钢风口、散流器、百叶窗 | 1.名称:防水百页风口 2.规格:周长C(mm) ≤900 3.具体工作内容、技术规范、质量标准等详见招标文件，满足专业技术规范要求 4.综合考虑超高增加费、地下室增加费等人工降效费用 | 个 | 1 | 71.84 | 71.84
本页小计 | [6 empty] | 16054.93
100 | 030703007026 | 碳钢风口、散流器、百叶窗 | 1.名称:防水百页风口 2.规格:周长C(mm) ≤1280 3.具体工作内容、技术规范、质量标准等详见招标文件，满足专业技术规范要求 4.综合考虑超高增加费、地下室增加费等人工降效费用 | 个 | 1 | 97.66 | 97.66
101 | 030703007027 | 碳钢风口、散流器、百叶窗 | 1.名称:防水百页风口 2.规格:周长C(mm) ≤1800 3.具体工作内容、技术规范、质量标准等详见招标文件，满足专业技术规范要求 4.综合考虑超高增加费、地下室增加费等人工降效费用 | 个 | 1 | 169.18 | 169.18
102 | 030703007028 | 碳钢风口、散流器、百叶窗 | 1.名称:防水百页风口 2.规格:周长C(mm) ≤2500 3.具体工作内容、技术规范、质量标准等详见招标文件，满足专业技术规范要求 4.综合考虑超高增加费、地下室增加费等人工降效费用 | 个 | 1 | 270.37 | 270.37
103 | 030703007029 | 碳钢风口、散流器、百叶窗 | 1.名称:防水百页风口 2.规格:周长C(mm) ≤3300 3.具体工作内容、技术规范、质量标准等详见招标文件，满足专业技术规范要求 4.综合考虑超高增加费、地下室增加费等人工降效费用 | 个 | 1 | 397.73 | 397.73
104 | 030703007030 | 碳钢风口、散流器、百叶窗 | 1.名称:防水百页风口 2.规格:周长C(mm) ≤4200 3.具体工作内容、技术规范、质量标准等详见招标文件，满足专业技术规范要求 4.综合考虑超高增加费、地下室增加费等人工降效费用 | 个 | 1 | 552.4 | 552.4
105 | 030703007031 | 碳钢风口、散流器、百叶窗 | 1.名称:防水百页风口 2.规格:周长C(mm) ≤4800 3.具体工作内容、技术规范、质量标准等详见招标文件，满足专业技术规范要求 4.综合考虑超高增加费、地下室增加费等人工降效费用 | 个 | 1 | 659.12 | 659.12
本页小计 | [6 empty] | 2146.46
106 | 030703007032 | 碳钢风口、散流器、百叶窗 | 1.名称:防水百页风口 2.规格:周长C(mm) ≤5200 3.具体工作内容、技术规范、质量标准等详见招标文件，满足专业技术规范要求 4.综合考虑超高增加费、地下室增加费等人工降效费用 | 个 | 1 | 780.53 | 780.53
107 | 030703007033 | 碳钢风口、散流器、百叶窗 | 1.名称:旋流式风口 2.规格:综合考虑 3.风速:不大于0.2m/s 4.具体工作内容、技术规范、质量标准等详见招标文件，满足专业技术规范要求 5.综合考虑超高增加费、地下室增加费等人工降效费用 | 个 | 24 | 1900.79 | 45618.96
108 | 030703007034 | 碳钢风口、散流器、百叶窗 | 1.名称:方形散流器 2.规格:周长C(mm) ≤800 3.具体工作内容、技术规范、质量标准等详见招标文件，满足专业技术规范要求 4.综合考虑超高增加费、地下室增加费等人工降效费用 | 个 | 1 | 65.85 | 65.85
109 | 030703007035 | 碳钢风口、散流器、百叶窗 | 1.名称:方形散流器 2.规格:周长C(mm) ≤1200 3.具体工作内容、技术规范、质量标准等详见招标文件，满足专业技术规范要求 4.综合考虑超高增加费、地下室增加费等人工降效费用 | 个 | 1 | 93.23 | 93.23
110 | 030703007036 | 碳钢风口、散流器、百叶窗 | 1.名称:方形散流器 2.规格:周长C(mm) ≤1600 3.具体工作内容、技术规范、质量标准等详见招标文件，满足专业技术规范要求 4.综合考虑超高增加费、地下室增加费等人工降效费用 | 个 | 1 | 124.46 | 124.46
111 | 030703007037 | 碳钢风口、散流器、百叶窗 | 1.名称:方形散流器 2.规格:周长C(mm) ≤2000 3.具体工作内容、技术规范、质量标准等详见招标文件，满足专业技术规范要求 4.综合考虑超高增加费、地下室增加费等人工降效费用 | 个 | 1 | 164.63 | 164.63
本页小计 | [6 empty] | 46847.66
112 | 030703020001 | 消声器 | 1.名称:消声器 2.规格:周长C(mm) ≤1280 3.含设备支架制安及除锈刷油 4.具体工作内容、技术规范、质量标准等详见招标文件，满足专业技术规范要求 5.综合考虑超高增加费、地下室增加费等人工降效费用 | 个 | 1 | 831.43 | 831.43
113 | 030703020002 | 消声器 | 1.名称:消声器 2.规格:周长C(mm) ≤2400 3.含设备支架制安及除锈刷油 4.具体工作内容、技术规范、质量标准等详见招标文件，满足专业技术规范要求 5.综合考虑超高增加费、地下室增加费等人工降效费用 | 个 | 1 | 1310.62 | 1310.62
114 | 030703020003 | 消声器 | 1.名称:消声器 2.规格:周长C(mm) ≤3200 3.含设备支架制安及除锈刷油 4.具体工作内容、技术规范、质量标准等详见招标文件，满足专业技术规范要求 5.综合考虑超高增加费、地下室增加费等人工降效费用 | 个 | 2 | 1694.13 | 3388.26
115 | 030703020004 | 消声器 | 1.名称:消声器 2.规格:周长C(mm) ≤4000 3.含设备支架制安及除锈刷油 4.具体工作内容、技术规范、质量标准等详见招标文件，满足专业技术规范要求 5.综合考虑超高增加费、地下室增加费等人工降效费用 | 个 | 3 | 2199.24 | 6597.72
116 | 030501023001 | 软件 | 1.名称:集控软件 2.具体工作内容、技术规范、质量标准等详见招标文件，满足专业技术规范要求 3.综合考虑超高增加费、地下室增加费等人工降效费用 | 套 | 4 | 18308.72 | 73234.88
117 | 030501016001 | 网关 | 1.名称:空调计费控制网关 2.具体工作内容、技术规范、质量标准等详见招标文件，满足专业技术规范要求 3.综合考虑超高增加费、地下室增加费等人工降效费用 | 台 | 3 | 640.45 | 1921.35
本页小计 | [6 empty] | 87284.26
118 | 030413013007 | 温控面板 | 1.名称:温控面板 2.具体工作内容、技术规范、质量标准等详见招标文件，满足专业技术规范要求 3.综合考虑超高增加费、地下室增加费等人工降效费用 | 套 | 151 | 76.36 | 11530.36
119 | 030412004004 | 控制管线及屏蔽管线 | 1.名称:控制管线及屏蔽管线 2.配线形式:穿管敷设 3.型号:含配管 4.具体工作内容、技术规范、质量标准等详见招标文件，满足专业技术规范要求 5.综合考虑超高增加费、地下室增加费等人工降效费用 | m | 1200 | 7.79 | 9348
|  | 空调水部分 |  |  |  |  | 679385.56
120 | 031001002003 | 镀锌钢管 | 1.材质:镀锌钢管 2.规格:DN80 3.连接形式:螺纹连接 4.压力试验及吹、洗设计要求:含压力实验、管道冲洗及相关工作 5.含管道支架制安及除锈刷油 6.安装部位:室内 7.介质:空调冷凝水 8.具体工作内容、技术规范、质量标准等详见招标文件，满足专业技术规范要求 9.综合考虑超高增加费、地下室增加费等人工降效费用 | m | 22.69 | 138.41 | 3140.52
121 | 031001002004 | 镀锌钢管 | 1.材质:镀锌钢管 2.规格:DN65 3.连接形式:螺纹连接 4.压力试验及吹、洗设计要求:含压力实验、管道冲洗及相关工作 5.含管道支架制安及除锈刷油 6.安装部位:室内 7.介质:空调冷凝水 8.具体工作内容、技术规范、质量标准等详见招标文件，满足专业技术规范要求 9.综合考虑超高增加费、地下室增加费等人工降效费用 | m | 38.84 | 125.6 | 4878.3
本页小计 | [6 empty] | 28897.18
122 | 031001002005 | 镀锌钢管 | 1.材质:镀锌钢管 2.规格:DN50 3.连接形式:螺纹连接 4.压力试验及吹、洗设计要求:含压力实验、管道冲洗及相关工作 5.含管道支架制安及除锈刷油 6.安装部位:室内 7.介质:空调冷凝水 8.具体工作内容、技术规范、质量标准等详见招标文件，满足专业技术规范要求 9.综合考虑超高增加费、地下室增加费等人工降效费用 | m | 36.94 | 107.87 | 3984.72
123 | 031001002006 | 镀锌钢管 | 1.材质:镀锌钢管 2.规格:DN40 3.连接形式:螺纹连接 4.压力试验及吹、洗设计要求:含压力实验、管道冲洗及相关工作 5.含管道支架制安及除锈刷油 6.安装部位:室内 7.介质:空调冷凝水 8.具体工作内容、技术规范、质量标准等详见招标文件，满足专业技术规范要求 9.综合考虑超高增加费、地下室增加费等人工降效费用 | m | 15.27 | 93.22 | 1423.47
124 | 031001002007 | 镀锌钢管 | 1.材质:镀锌钢管 2.规格:DN32 3.连接形式:螺纹连接 4.压力试验及吹、洗设计要求:含压力实验、管道冲洗及相关工作 5.含管道支架制安及除锈刷油 6.安装部位:室内 7.介质:空调冷凝水 8.具体工作内容、技术规范、质量标准等详见招标文件，满足专业技术规范要求 9.综合考虑超高增加费、地下室增加费等人工降效费用 | m | 315.74 | 86.85 | 27422.02
本页小计 | [6 empty] | 32830.21
125 | 031001002008 | 镀锌钢管 | 1.材质:镀锌钢管 2.规格:DN25 3.连接形式:螺纹连接 4.压力试验及吹、洗设计要求:含压力实验、管道冲洗及相关工作 5.含管道支架制安及除锈刷油 6.安装部位:室内 7.介质:空调冷凝水 8.具体工作内容、技术规范、质量标准等详见招标文件，满足专业技术规范要求 9.综合考虑超高增加费、地下室增加费等人工降效费用 | m | 468.6 | 73.88 | 34620.17
126 | 031001002009 | 镀锌钢管 | 1.材质:镀锌钢管 2.规格:DN20 3.连接形式:螺纹连接 4.压力试验及吹、洗设计要求:含压力实验、管道冲洗及相关工作 5.含管道支架制安及除锈刷油 6.安装部位:室内 7.介质:空调冷凝水 8.具体工作内容、技术规范、质量标准等详见招标文件，满足专业技术规范要求 9.综合考虑超高增加费、地下室增加费等人工降效费用 | m | 447.8 | 59.45 | 26621.71
127 | 031001005001 | 铜管 | 1.安装部位:室内 2.介质:冷媒 3.铜管ф44.45(含管件) 4.连接形式:焊接 5.压力试验及吹、洗设计要求:充氮气做吹扫、压力试验、抽真空试验 6.含管道成品支架 7.含分歧管及冷媒剂 8.具体工作内容、技术规范、质量标准等详见招标文件，满足专业技术规范要求 9.综合考虑超高增加费、地下室增加费等人工降效费用 | m | 281.95 | 209.69 | 59122.1
本页小计 | [6 empty] | 120363.98
128 | 031001005002 | 铜管 | 1.安装部位:室内 2.介质:冷媒 3.铜管ф38.1(含管件) 4.连接形式:焊接 5.压力试验及吹、洗设计要求:充氮气做吹扫、压力试验、抽真空试验 6.含管道成品支架 7.含分歧管及冷媒剂 8.具体工作内容、技术规范、质量标准等详见招标文件，满足专业技术规范要求 9.综合考虑超高增加费、地下室增加费等人工降效费用 | m | 94.71 | 178.07 | 16865.01
129 | 031001005003 | 铜管 | 1.安装部位:室内 2.介质:冷媒 3.铜管ф38.1(含管件) 4.连接形式:焊接 5.压力试验及吹、洗设计要求:充氮气做吹扫、压力试验、抽真空试验 6.含管道成品支架 7.含分歧管及冷媒剂 8.具体工作内容、技术规范、质量标准等详见招标文件，满足专业技术规范要求 9.综合考虑超高增加费、地下室增加费等人工降效费用 | m | 94.71 | 178.07 | 16865.01
130 | 031001005004 | 铜管 | 1.安装部位:室内 2.介质:冷媒 3.铜管ф34.9(含管件) 4.连接形式:焊接 5.压力试验及吹、洗设计要求:充氮气做吹扫、压力试验、抽真空试验 6.含管道成品支架 7.含分歧管及冷媒剂 8.具体工作内容、技术规范、质量标准等详见招标文件，满足专业技术规范要求 9.综合考虑超高增加费、地下室增加费等人工降效费用 | m | 189.01 | 143.85 | 27189.09
本页小计 | [6 empty] | 60919.11
131 | 031001005005 | 铜管 | 1.安装部位:室内 2.介质:冷媒 3.铜管ф31.8(含管件) 4.连接形式:焊接 5.压力试验及吹、洗设计要求:充氮气做吹扫、压力试验、抽真空试验 6.含管道成品支架 7.含分歧管及冷媒剂 8.具体工作内容、技术规范、质量标准等详见招标文件，满足专业技术规范要求 9.综合考虑超高增加费、地下室增加费等人工降效费用 | m | 348.32 | 140.03 | 48775.25
132 | 031001005006 | 铜管 | 1.安装部位:室内 2.介质:冷媒 3.铜管ф28.6(含管件) 4.连接形式:焊接 5.压力试验及吹、洗设计要求:充氮气做吹扫、压力试验、抽真空试验 6.含管道成品支架 7.含分歧管及冷媒剂 8.具体工作内容、技术规范、质量标准等详见招标文件，满足专业技术规范要求 9.综合考虑超高增加费、地下室增加费等人工降效费用 | m | 276.82 | 127.72 | 35355.45
133 | 031001005007 | 铜管 | 1.安装部位:室内 2.介质:冷媒 3.铜管ф25.4(含管件) 4.连接形式:焊接 5.压力试验及吹、洗设计要求:充氮气做吹扫、压力试验、抽真空试验 6.含管道成品支架 7.含分歧管及冷媒剂 8.具体工作内容、技术规范、质量标准等详见招标文件，满足专业技术规范要求 9.综合考虑超高增加费、地下室增加费等人工降效费用 | m | 169.51 | 121.11 | 20529.36
本页小计 | [6 empty] | 104660.06
134 | 031001005008 | 铜管 | 1.安装部位:室内 2.介质:冷媒 3.铜管ф22.2(含管件) 4.连接形式:焊接 5.压力试验及吹、洗设计要求:充氮气做吹扫、压力试验、抽真空试验 6.含管道成品支架 7.含分歧管及冷媒剂 8.具体工作内容、技术规范、质量标准等详见招标文件，满足专业技术规范要求 9.综合考虑超高增加费、地下室增加费等人工降效费用 | m | 169.51 | 108.65 | 18417.26
135 | 031001005009 | 铜管 | 1.安装部位:室内 2.介质:冷媒 3.铜管ф19.05(含管件) 4.连接形式:焊接 5.压力试验及吹、洗设计要求:充氮气做吹扫、压力试验、抽真空试验 6.含管道成品支架 7.含分歧管及冷媒剂 8.具体工作内容、技术规范、质量标准等详见招标文件，满足专业技术规范要求 9.综合考虑超高增加费、地下室增加费等人工降效费用 | m | 595.91 | 102.31 | 60967.55
136 | 031001005010 | 铜管 | 1.安装部位:室内 2.介质:冷媒 3.铜管ф15.88(含管件) 4.连接形式:焊接 5.压力试验及吹、洗设计要求:充氮气做吹扫、压力试验、抽真空试验 6.含管道成品支架 7.含分歧管及冷媒剂 8.具体工作内容、技术规范、质量标准等详见招标文件，满足专业技术规范要求 9.综合考虑超高增加费、地下室增加费等人工降效费用 | m | 726.92 | 89.03 | 64717.69
本页小计 | [6 empty] | 144102.5
137 | 031001005011 | 铜管 | 1.安装部位:室内 2.介质:冷媒 3.铜管ф12.7(含管件) 4.连接形式:焊接 5.压力试验及吹、洗设计要求:充氮气做吹扫、压力试验、抽真空试验 6.含管道成品支架 7.含分歧管及冷媒剂 8.具体工作内容、技术规范、质量标准等详见招标文件，满足专业技术规范要求 9.综合考虑超高增加费、地下室增加费等人工降效费用 | m | 551.33 | 80.69 | 44486.82
138 | 031001005012 | 铜管 | 1.安装部位:室内 2.介质:冷媒 3.铜管ф9.53(含管件) 4.连接形式:焊接 5.压力试验及吹、洗设计要求:充氮气做吹扫、压力试验、抽真空试验 6.含管道成品支架 7.含分歧管及冷媒剂 8.具体工作内容、技术规范、质量标准等详见招标文件，满足专业技术规范要求 9.综合考虑超高增加费、地下室增加费等人工降效费用 | m | 948.31 | 75.32 | 71426.71
139 | 031001005013 | 铜管 | 1.安装部位:室内 2.介质:冷媒 3.铜管ф6.35(含管件) 4.连接形式:焊接 5.压力试验及吹、洗设计要求:充氮气做吹扫、压力试验、抽真空试验 6.含管道成品支架 7.含分歧管及冷媒剂 8.具体工作内容、技术规范、质量标准等详见招标文件，满足专业技术规范要求 9.综合考虑超高增加费、地下室增加费等人工降效费用 | m | 270.63 | 70.21 | 19000.93
140 | 031301003020 | 套管 | 1.名称:刚性防水套管 2.规格:DN150 3.填料材质:含防水堵漏 4.具体工作内容、技术规范、质量标准等详见招标文件，满足专业技术规范要求 5.综合考虑超高增加费、地下室增加费等人工降效费用 | 个 | 9 | 538.57 | 4847.13
本页小计 | [6 empty] | 139761.59
141 | 031301003021 | 套管 | 1.名称:刚性防水套管 2.规格:DN100 3.填料材质:含防水堵漏 4.具体工作内容、技术规范、质量标准等详见招标文件，满足专业技术规范要求 5.综合考虑超高增加费、地下室增加费等人工降效费用 | 个 | 4 | 419.3 | 1677.2
142 | 031301003022 | 套管 | 1.名称:刚性防水套管 2.规格:DN50 3.填料材质:含防水堵漏 4.具体工作内容、技术规范、质量标准等详见招标文件，满足专业技术规范要求 5.综合考虑超高增加费、地下室增加费等人工降效费用 | 个 | 2 | 274.63 | 549.26
143 | 031301003023 | 套管 | 1.名称:一般钢套管 2.规格:DN150 3.填料材质:含防水堵漏 4.具体工作内容、技术规范、质量标准等详见招标文件，满足专业技术规范要求 5.综合考虑超高增加费、地下室增加费等人工降效费用 | 个 | 2 | 237 | 474
144 | 031301003024 | 套管 | 1.名称:一般钢套管 2.规格:DN100 3.填料材质:含防水堵漏 4.具体工作内容、技术规范、质量标准等详见招标文件，满足专业技术规范要求 5.综合考虑超高增加费、地下室增加费等人工降效费用 | 个 | 2 | 137.09 | 274.18
145 | 031301003025 | 套管 | 1.名称:一般钢套管 2.规格:DN80 3.填料材质:含防水堵漏 4.具体工作内容、技术规范、质量标准等详见招标文件，满足专业技术规范要求 5.综合考虑超高增加费、地下室增加费等人工降效费用 | 个 | 3 | 108.64 | 325.92
146 | 031301003026 | 套管 | 1.名称:一般钢套管 2.规格:DN50 3.填料材质:含防水堵漏 4.具体工作内容、技术规范、质量标准等详见招标文件，满足专业技术规范要求 5.综合考虑超高增加费、地下室增加费等人工降效费用 | 个 | 260 | 55.67 | 14474.2
本页小计 | [6 empty] | 17774.76
147 | 031208003003 | 通风管道绝热 | 1.名称:铜管保温 2.材质:难燃橡塑保温 3.规格:综合考虑 4.具体工作内容、技术规范、质量标准等详见招标文件，满足专业技术规范要求 5.综合考虑超高增加费、地下室增加费等人工降效费用 | m3 | 18.12 | 2812.06 | 50954.53
|  | 调试 |  |  |  |  | 66035.86
148 | 030704001001 | 通风工程检测、调试 | 1.系统名称:通风工程检测、调试 2.具体工作内容、技术规范、质量标准等详见招标文件，满足专业技术规范要求 3.综合考虑超高增加费、地下室增加费等人工降效费用 | 系统 | 1 | 66035.86 | 66035.86
本页小计 | [6 empty] | 116990.39
合计 | [6 empty] | 4190079.96

## E.2 措施项目清单计价表
E.2 措施项目清单计价表
工程名称：通风空调工程 |  |  | 标段：深圳中学泥岗校区改扩建工程项目设计施工总承包(EPC) |  |  | 第 1 页 共 2 页
序号 | 项目编码 | 项目名称 | 工作内容 | 计量单位 | 工程量 | 金额（元）
[6 empty] | 综合单价 | 合价
1 | 1 | 安全文明施工费 |  | 项 | 1 | 89248.7 | 89248.7
1.1 | (1) | 安全文明施工费(按费率计算) |  | 项 | 1 | 72488.38 | 72488.38
1.2 | (2) | 安全文明施工费(按清单列项) |  | 项 | 1
1.2.1 | (2.1) | 装配式钢结构围挡（施工现场与外部环境隔离） |  | 项 | 1
1.2.2 | (2.2) | PVC围挡（施工现场与外部环境隔离） |  | 项 | 1
1.2.3 | (2.3) | 铁马（施工现场与外部环境隔离） |  | 项 | 1
1.2.4 | (2.4) | 水马（施工现场与外部环境隔离） |  | 项 | 1
1.2.5 | (2.5) | 施工废弃物、装修废弃物外运和处置 |  | 项 | 1
1.2.6 | (2.6) | 隔音屏、声屏障 |  | 项 | 1
1.2.7 | (2.7) | 施工区裸土覆盖 |  | 项 | 1
1.2.8 | (2.8) | 施工区临时排水沟 |  | 项 | 1
1.2.9 | (2.9) | 施工区临时集水井（沉砂井） |  | 项 | 1
1.3 | (3) | 产业工人职业训练专项经费 |  | 项 | 1 | 16760.32 | 16760.32
2 | 2 | 履约担保手续费 |  | 项 | 1 | 1712.42 | 1712.42
3 | 3 | 夜间施工增加费 |  | 项 | 1
4 | 4 | 赶工措施费 |  | 项 | 1
5 | 5 | 冬雨季施工费 |  | 项 | 1
6 | 6 | 已完成工程及设备保护费 |  | 项 | 1
7 | 7 | 地上地下设施及建筑物的临时保护费 |  | 项 | 1
8 | 8 | 二次搬运费 |  | 项 | 1
本页小计 | [6 empty] | 90961.12
9 | 9 | 脚手架费 |  | 项 | 1
10 | 10 | 垂直运输机械费 |  | 项 | 1
11 | 11 | 大型机械设备进出场及安拆费 |  | 项 | 1
12 | 12 | 施工排水、降水费 |  | 项 | 1
13 | 13 | 专业工程措施项目费 |  | 项 | 1
13.1 | 13.1 | 组装平台 |  | 项 | 1
13.2 | 13.2 | 设备、管道施工的防冻和焊接保护措施 |  | 项 | 1
13.3 | 13.3 | 压力容器和高压管道的检验 |  | 项 | 1
13.4 | 13.4 | 焦炉施工大棚 |  | 项 | 1
13.5 | 13.5 | 焦炉供炉、热态工程 |  | 项 | 1
13.6 | 13.6 | 管道安装后的充气保护措施 |  | 项 | 1
13.7 | 13.7 | 隧道内施工的通风、供水、供电、供气照明及通讯设施 |  | 项 | 1
13.8 | 13.8 | 长输管道施工措施 |  | 项 | 1
13.9 | 13.9 | 格架式抱杆 |  | 项 | 1
14 | 14 | 其他 |  | 项 | 1
本页小计
合计 | [6 empty] | 90961.12
注：措施项目清单中的安全文明施工费属于不可竞争项目，其计价应符合本指引及深圳市相关规定。

## E.4 其他项目清单计价表
E.4 其他项目清单计价表
工程名称：通风空调工程 |  | 标段：深圳中学泥岗校区改扩建工程项目设计施工总承包(EPC) |  | 第 1 页 共 1 页
序号 | 项目名称 |  | 金额（元） | 备注
1 | 暂列金额 |  |  | (分部分项费+措施项目费)*暂列金额费率(5%～10%)
2 | 专业工程暂估价
3 | 计日工
4 | 总承包服务费
5 | 发承包双方约定的其他项目
6 | 材料暂估价 |  |  | 仅统计汇总材料暂估价总金额，材料暂估价应计入清单项目综合单价，不重复计入建安工程费中
合计

## E.5 增值税计价表
E.5 增值税计价表
工程名称：通风空调工程 |  |  | 标段：深圳中学泥岗校区改扩建工程项目设计施工总承包(EPC) |  | 第 1 页 共 1 页
序号 | 项目名称 | 计算基础说明 |  | 计算基础 | 税率（%） | 金额（元）
1 | 增值税 | 分部分项工程+措施项目+其他项目-专业工程暂估价 |  | 4281041.08 | 9 | 385293.7
合 计 | [5 empty] | 385293.7

## E.7 暂列金额明细表
E.7 暂列金额明细表
工程名称：通风空调工程 |  | 标段：深圳中学泥岗校区改扩建工程项目设计施工总承包(EPC) |  | 第 1 页 共 1 页
序号 | 项目名称 | 计量单位 | 暂列金额（元） | 备注
1 | 暂列金额 | 项 |  | (分部分项费+措施项目费)*暂列金额费率(5%～10%)
合计