## D.1 工程项目最高投标限价汇总表
D.1 工程项目最高投标限价汇总表
工程名称：23栋实验室工艺 |  |  |  | 第 1 页 共 1 页
序号 | 汇 总 内 容 | 金额（元） | 其中
|  |  | 安全文明 施工费 （元） | 暂估价 （元） | 暂列金额 （元）
1 | 23栋实验室工艺 | 2887967.27 | 63403.85
合计 |  | 2887967.27 | 63403.85
注：1.暂估价包含专业工程暂估价及材料暂估价。专业工程暂估价为已含税价格，在计算增值税计算基础时不应包含专业工程暂估价金额； 2.本表宜用于按合同标的为工程量清单编制对象的工程汇总计算，以单项工程为工程量清单编制对象的工程可按本表汇总计算。

## D.2 单位工程最高投标限价汇总表
D.2 单位工程最高投标限价汇总表
工程名称：23栋实验室工艺 |  | 标段：海洋大学（一期）建设项目实验室工艺工程Ⅰ标段 |  | 第 1 页 共 1 页
序号 | 汇总内容 |  | 金额 （元） | 其中： 材料暂估价 （元）
1 | 分部分项工程 |  | 2586107.41
2 | 措施项目 |  | 63403.85
2.1 | 安全文明施工 |  | 63403.85
2.1.1 | 安全文明施工费（按费率计算） |  | 53059.42
2.1.2 | 安全文明施工费（按清单列项）
2.1.3 | 产业工人职业训练专项经费 |  | 10344.43
2.2 | 其他措施项目费
3 | 其他项目
3.1 | 暂列金额
3.2 | 专业工程暂估价
3.3 | 计日工
3.4 | 总承包服务费
4 | 增值税 |  | 238456.01
合计 |  |  | 2887967.27
注：专业工程暂估价为已含税价格，在计算增值税计算基础时不应包含专业工程暂估价金额。

## E.1 分部分项工程项目清单计价表
E.1 分部分项工程项目清单计价表
工程名称：23栋实验室工艺 |  |  | 标段：海洋大学（一期）建设项目实验室工艺工程Ⅰ标段 |  |  | 第 1 页 共 4 页
序号 | 项目编码 | 项目名称 | 项目特征描述 | 计量单位 | 工程量 | 金额（元）
[6 empty] | 综合单价 | 合价 | 其中：材料暂估合价
|  | 整个工程 |  |  |  |  | 2586107.41
1 | 011501004004 | 实验室中央台 | (1)规格:1500mm×Lmm×750mm (2)颜色:白色+不锈钢色 (3)主框架:采用60*40*1.5mm矩形镀锌钢管加工而制成，经过脱脂、水洗、磷化、烘干处理后，表面静电环氧树脂粉末喷涂，耐酸碱腐蚀，喷涂厚度≥75μm。钢架间距小于1500mm。承重可达200KG/m²；连接件采用模具一次成型固定件，整体结构稳固，表面平整光滑。 (4)柜身:主体结构采用1.0mm厚优质镀锌钢板，表面经脱脂、水洗、磷化、烘干、静电环氧树脂粉末喷，其保护层附着力经落物撞击测试合格。经化学防锈处理，耐酸碱腐蚀。柜体底板加强筋，抗变形并且提高柜体整体承重性及抗冲击能力。 (5)抽屉:采用1.0mm厚优质镀锌钢板，表面经脱脂、水洗、磷化、静电环氧树脂粉末喷涂。抽屉面板采取隔音设计，双层结构，夹层内置消音阻燃材料，配置防撞垫片，防止碰撞产生噪音。抽屉进深≥40cm。 (6)柜门:采用1.0mm厚优质镀锌钢板，表面经脱脂、水洗、磷化、静电环氧树脂粉末喷涂，面板采取隔音设计，双层结构，夹层内置消音阻燃材料，配置防撞垫片，防止碰撞产生噪音。每片门板至少配置两只铰链 (7)含深化、制作、运输、安装、调试、等费用 (8)具体详见物料白皮书 | m | 123.2 | 5183.42 | 638597.34
本页小计 | [6 empty] | 638597.34
2 | 011501004005 | 中央台配套试剂架 | (1)规格:宽度290mm,双层构造，高度不小于900mm，层板高度可调 (2)颜色:白色 (3)材质：用1.0mm厚优质冷轧钢板 (4)处理面：表面经环氧树脂静电粉末喷涂，耐酸碱、耐腐蚀 (5)含深化、制作、运输、安装、调试、等费用 (6)具体详见物料白皮书 | m | 123.2 | 1407.76 | 173436.03
3 | 011501004006 | 实验室边台 | (1)规格:750mm×Lmm×750mm (2)颜色:白色+不锈钢色 (3)主框架:采用60*40*1.5mm矩形镀锌钢管加工而制成，经过脱脂、水洗、磷化、烘干处理后，表面静电环氧树脂粉末喷涂，耐酸碱腐蚀，喷涂厚度≥75μm。钢架间距小于1500mm。承重可达200KG/m²；连接件采用模具一次成型固定件，整体结构稳固，表面平整光滑。 (4)柜身:主体结构采用1.0mm厚优质镀锌钢板，表面经脱脂、水洗、磷化、烘干、静电环氧树脂粉末喷，其保护层附着力经落物撞击测试合格。经化学防锈处理，耐酸碱腐蚀。柜体底板加强筋，抗变形并且提高柜体整体承重性及抗冲击能力。 (5)抽屉:采用1.0mm厚优质镀锌钢板，表面经脱脂、水洗、磷化、静电环氧树脂粉末喷涂。抽屉面板采取隔音设计，双层结构，夹层内置消音阻燃材料，配置防撞垫片，防止碰撞产生噪音。抽屉进深≥40cm。 (6)柜门:采用1.0mm厚优质镀锌钢板，表面经脱脂、水洗、磷化、静电环氧树脂粉末喷涂，面板采取隔音设计，双层结构，夹层内置消音阻燃材料，配置防撞垫片，防止碰撞产生噪音。每片门板至少配置两只铰链 (7)含深化、制作、运输、安装、调试、等费用 (8)具体详见物料白皮书 | m | 73.73 | 2664.88 | 196481.6
本页小计 | [6 empty] | 369917.63
4 | 011501004007 | 台式通风柜 | (1)1500*945*2400 (2)颜色:白色+不锈钢色 (3)厚度:1.2mm厚钢制冷轧钢板，视窗采用6mm钢化玻璃+防爆膜 (4)处理面:整体酸洗磷化、表面:喷涂环氧树脂粉末静电喷塑处理，防腐，防潮 (5)内衬及导流板:≥5mm 厚陶瓷纤维板 (6)电配件:含4个插座普通防水86插座。 (7)含深化、制作、运输、安装、调试、等费用 (8)具体详见物料白皮书 | 套 | 103 | 11315.99 | 1165546.97
5 | 011501004008 | 实验室洗手台 | (1)L1500*W750*H850(含配套水槽1个、洗眼器1个、三口水龙头1个) (2)台面:采用厚度≥22mm的实验室专用陶瓷板台面； (3)配套水槽规格尺寸:≥550*450*310mm厚度:≥7.5MM (4)配套洗眼器规格尺寸:H≥300，主体:加厚铜质 (5)配套三口水龙头规格尺寸:H≥290，材质:实验室专用陶瓷内芯双口水龙头 (6)含配套进水管、接头、深化、制作、运输、安装、调试、等费用 (7)具体详见物料白皮书 | 套 | 47 | 2103.6 | 98869.2
6 | 011501004009 | 滴水架 | (1)不少于27支棒 (2)处理面: 选用SUS304不锈钢无毒材料 (3)其他:洗眼盆高度适宜，双水孔出水 (4)紧急淋浴器的流量应达到:30psi的压力下，喷淋头流量不小于110L/m；洗眼器流量不小于30L/m。 (5)含深化、制作、运输、安装、调试、等费用 (6)具体详见物料白皮书 | 套 | 47 | 180.03 | 8461.41
7 | 011501004010 | 紧急淋浴器 | (1)H≥2300 (2)处理面: 选用SUS304不锈钢无毒材料 (3)其他:洗眼盆高度适宜，双水孔出水 (4)紧急淋浴器的流量应达到:30psi的压力下，喷淋头流量不小于110L/m；洗眼器流量不小于30L/m。 (5)含深化、制作、运输、安装、调试、等费用 (6)具体详见物料白皮书 | 套 | 26 | 1983.26 | 51564.76
8 | 011501004011 | 功能柱 | (1)规格:200*300*2300 (2)材质:钢制 (3)处理面:整体酸洗磷化、表面:喷涂环氧树脂粉末静电喷塑处理，防腐，防潮 (4)含深化、制作、运输、安装、调试、等费用 (5)具体详见物料白皮书 | 套 | 28 | 1363.25 | 38171
本页小计 | [6 empty] | 1362613.34
9 | 011501004012 | 万向排气罩 | (1)排风管口径:≥Φ75mm。可360度旋转调节方向，覆盖半径≥1500mm，覆盖范围内可任意调节使用 (2)处理面:三节折叠活动臂，高密度聚丙烯材料制造，重量轻，便于操作。 (3)材质:高密度聚丙烯材料制造，抽气罩:高密度聚丙烯或聚碳酸酯材质一次性注塑成型。 (4)密封圈:高密度抗老化橡胶垫圈；可清洗活动关节密封圈，易拆卸、易组装。 (5)含深化、制作、运输、安装、调试、等费用 (6)具体详见物料白皮书 | 套 | 167 | 1287.3 | 214979.1
本页小计 | [6 empty] | 214979.1
合计 | [6 empty] | 2586107.41

## E.2 措施项目清单计价表
E.2 措施项目清单计价表
工程名称：23栋实验室工艺 |  |  | 标段：海洋大学（一期）建设项目实验室工艺工程Ⅰ标段 |  |  | 第 1 页 共 2 页
序号 | 项目编码 | 项目名称 | 工作内容 | 计量单位 | 工程量 | 金额（元）
[6 empty] | 综合单价 | 合价
1 | 1 | 安全文明施工费 |  | 项 | 1 | 63403.85 | 63403.85
1.1 | (1) | 安全文明施工费(按费率计算) |  | 项 | 1 | 53059.42 | 53059.42
1.2 | (2) | 安全文明施工费(按清单列项) |  | 项 | 1
1.2.1 | (2.1) | 装配式钢结构围挡（施工现场与外部环境隔离） |  | 项 | 1
1.2.2 | (2.2) | PVC围挡（施工现场与外部环境隔离） |  | 项 | 1
1.2.3 | (2.3) | 铁马（施工现场与外部环境隔离） |  | 项 | 1
1.2.4 | (2.4) | 水马（施工现场与外部环境隔离） |  | 项 | 1
1.2.5 | (2.5) | 施工废弃物、装修废弃物外运和处置 |  | 项 | 1
1.2.6 | (2.6) | 隔音屏、声屏障 |  | 项 | 1
1.2.7 | (2.7) | 施工区裸土覆盖 |  | 项 | 1
1.2.8 | (2.8) | 施工区临时排水沟 |  | 项 | 1
1.2.9 | (2.9) | 施工区临时集水井（沉砂井） |  | 项 | 1
1.3 | (3) | 产业工人职业训练专项经费 |  | 项 | 1 | 10344.43 | 10344.43
2 | 2 | 履约担保手续费 |  | 项 | 1
3 | 3 | 夜间施工增加费 |  | 项 | 1
4 | 4 | 赶工措施费 |  | 项 | 1
5 | 5 | 冬雨季施工费 |  | 项 | 1
6 | 6 | 已完成工程及设备保护费 |  | 项 | 1
7 | 7 | 地上地下设施及建筑物的临时保护费 |  | 项 | 1
8 | 8 | 二次搬运费 |  | 项 | 1
9 | 9 | 脚手架费 |  | 项 | 1
10 | 10 | 垂直运输机械费 |  | 项 | 1
11 | 11 | 大型机械设备进出场及安拆费 |  | 项 | 1
12 | 12 | 施工排水、降水费 |  | 项 | 1
13 | 13 | 专业工程措施项目费 |  | 项 | 1
13.1 | 13.1 | 室内空气污染测试 |  | 项 | 1
本页小计 | [6 empty] | 63403.85
14 | 14 | 其他 |  | 项 | 1
本页小计
合计 | [6 empty] | 63403.85
注：措施项目清单中的安全文明施工费属于不可竞争项目，其计价应符合本指引及深圳市相关规定。

## E.4 其他项目清单计价表
E.4 其他项目清单计价表
工程名称：23栋实验室工艺 |  | 标段：海洋大学（一期）建设项目实验室工艺工程Ⅰ标段 |  | 第 1 页 共 1 页
序号 | 项目名称 |  | 金额（元） | 备注
1 | 暂列金额 |  |  | (分部分项费+措施项目费)*暂列金额费率(5%～10%)
2 | 专业工程暂估价
3 | 计日工
4 | 总承包服务费
5 | 发承包双方约定的其他项目
6 | 材料暂估价 |  |  | 仅统计汇总材料暂估价总金额，材料暂估价应计入清单项目综合单价，不重复计入建安工程费中
合计

## E.5 增值税计价表
E.5 增值税计价表
工程名称：23栋实验室工艺 |  |  | 标段：海洋大学（一期）建设项目实验室工艺工程Ⅰ标段 |  | 第 1 页 共 1 页
序号 | 项目名称 | 计算基础说明 |  | 计算基础 | 税率（%） | 金额（元）
1 | 增值税 | 分部分项工程+措施项目+其他项目-专业工程暂估价 |  | 2649511.26 | 9 | 238456.01
合 计 | [5 empty] | 238456.01

## E.7 暂列金额明细表
E.7 暂列金额明细表
工程名称：23栋实验室工艺 |  | 标段：海洋大学（一期）建设项目实验室工艺工程Ⅰ标段 |  | 第 1 页 共 1 页
序号 | 项目名称 | 计量单位 | 暂列金额（元） | 备注
1 | 暂列金额 | 项 |  | (分部分项费+措施项目费)*暂列金额费率(5%～10%)
合计