## D.1 工程项目最高投标限价汇总表
D.1 工程项目最高投标限价汇总表
工程名称：28栋装饰工程 |  |  |  | 第 1 页 共 1 页
序号 | 汇 总 内 容 | 金额（元） | 其中
|  |  | 安全文明 施工费 （元） | 暂估价 （元） | 暂列金额 （元）
1 | 28栋装饰工程 | 14832743.77 | 391304.61
合计 |  | 14832743.77 | 391304.61
注：1.暂估价包含专业工程暂估价及材料暂估价。专业工程暂估价为已含税价格，在计算增值税计算基础时不应包含专业工程暂估价金额； 2.本表宜用于按合同标的为工程量清单编制对象的工程汇总计算，以单项工程为工程量清单编制对象的工程可按本表汇总计算。

## D.2 单位工程最高投标限价汇总表
D.2 单位工程最高投标限价汇总表
工程名称：28栋装饰工程 |  | 标段：海洋大学（一期）建设项目实验室工艺工程Ⅰ标段 |  | 第 1 页 共 1 页
序号 | 汇总内容 |  | 金额 （元） | 其中： 材料暂估价 （元）
1 | 分部分项工程 |  | 12953129.32
1.1 | 实验室专项 |  | 3884692.01
1.2 | 主体内装 |  | 9068437.31
2 | 措施项目 |  | 654892.49
2.1 | 安全文明施工 |  | 391304.61
2.1.1 | 安全文明施工费（按费率计算） |  | 338437.74
2.1.2 | 安全文明施工费（按清单列项）
2.1.3 | 产业工人职业训练专项经费 |  | 52866.87
2.2 | 其他措施项目费 |  | 263587.88
3 | 其他项目
3.1 | 暂列金额
3.2 | 专业工程暂估价
3.3 | 计日工
3.4 | 总承包服务费
4 | 增值税 |  | 1224721.96
合计 |  |  | 14832743.77
注：专业工程暂估价为已含税价格，在计算增值税计算基础时不应包含专业工程暂估价金额。

## E.1 分部分项工程项目清单计价表
E.1 分部分项工程项目清单计价表
工程名称：28栋装饰工程 |  |  | 标段：海洋大学（一期）建设项目实验室工艺工程Ⅰ标段 |  |  | 第 1 页 共 14 页
序号 | 项目编码 | 项目名称 | 项目特征描述 | 计量单位 | 工程量 | 金额（元）
[6 empty] | 综合单价 | 合价 | 其中：材料暂估合价
|  | 实验室专项 |  |  |  |  | 3884692.01
|  | 新建工程 |  |  |  |  | 22844.19
1 | 010402001007 | 砌块墙 | (1)部位:内墙 (2)墙厚:200MM (3)形状:直形墙 (4)砌筑高度:≤3.6M (5)砌块品种、规格、强度等级:A5.0蒸压加气混凝土砌块 (6)砂浆强度等级:M5砌筑砂浆 (7)含超高降效增加费 (8)其他满足图纸设计、招标文件及相关规范要求 | m3 | 14.8 | 903.84 | 13376.83
2 | 010402001008 | 砌块墙 | (1)部位:内墙 (2)墙厚:200MM (3)形状:直形墙 (4)砌筑高度:＞3.6M (5)砌块品种、规格、强度等级:A5.0蒸压加气混凝土砌块 (6)砂浆强度等级:M5砌筑砂浆 (7)含超高降效增加费 (8)其他满足图纸设计、招标文件及相关规范要求 | m3 | 6.82 | 995.89 | 6791.97
3 | 010503004004 | 圈梁 | (1)混凝土种类:普通混凝土 (2)混凝土强度等级:C25 (3)含超高降效增加费 (4)其他满足图纸设计、招标文件及相关规范要求 | m3 | 1.12 | 792.74 | 887.87
4 | 010506017004 | 砌体拉结筋 | (1)砌体拉结筋制作安装 (2)含超高降效增加费 (3)其他满足图纸设计、招标文件及相关规范要求 | t | 0.062 | 6765.34 | 419.45
5 | 010501002004 | 素砼地垄 | (1)混凝土种类:商品混凝土 (2)混凝土强度等级:C20 (3)含超高降效增加费 (4)其他满足图纸设计、招标文件及相关规范要求 | m3 | 1.94 | 705.19 | 1368.07
|  | 楼地面工程 |  |  |  |  | 2276878.56
本页小计 | [6 empty] | 22844.19
6 | 011103002004 | PVC卷材地面 | (1)表面上保护蜡 (2)2厚防静电PVC(聚氯乙烯)卷材面层,用专用胶粘剂粘铺用滚筒碾压2遍,缝隙焊接 (3)3厚层水泥基自流平砂浆 (4)45厚DS M20砂浆找平层 (5)界面剂1道 (6)现浇钢筋混凝土楼板或预制楼板现浇叠合层 (7)含超高降效增加费 (8)其他满足图纸设计、招标文件及相关规范要求 | m2 | 5993.86 | 242.54 | 1453750.8
7 | 011101003013 | HY-01环氧彩砂地坪 | (1)0.2厚环氧面层涂料(两道) (2)15厚环氧砂浆(采用石英砂石英粉等骨料) (3)0.15厚环氧打底料(两道) (4)最薄处35厚C30细石混凝土找坡层,内配单层C6@150双向钢筋网，强度达标后对表面做打磨或喷砂处理 (5)界面剂1道 (6)现浇钢筋混凝土楼板或预制楼板现浇叠合层 (7)含超高降效增加费 (8)其他满足图纸设计、招标文件及相关规范要求 | m2 | 554.58 | 632.23 | 350622.11
8 | 011101003014 | 轻质回填 | (1)LC7.5轻骨料混凝土填充层 (2)含超高降效增加费 (3)其他满足图纸设计、招标文件及相关规范要求 | m3 | 326.92 | 575.1 | 188011.69
9 | 011101003015 | 细石混凝土垫层（重载实验室地面降板处） | (1)C25细石混凝土垫层表面压光 (2)含超高降效增加费 (3)其他满足图纸设计、招标文件及相关规范要求 | m3 | 432.57 | 574.78 | 248632.58
10 | 011105004004 | MS-01 PVC踢脚 | (1)2厚防静电PVC卷材沿墙上翻100mm,胶粘剂粘贴 (2)防静电PVC卷材踢脚圆弧垫片 (3)含超高降效增加费 (4)其他满足图纸设计、招标文件及相关规范要求 | m | 1740.07 | 19.15 | 33322.34
11 | 011105006007 | MS-05铝合金踢脚 | (1)成品铝合金踢脚板安装在金属卡件上 (2)金属踢脚卡件用自攻螺钉固定在隔墙内的龙骨上 (3)轻钢龙骨板材内墙装修完成面 (4)含超高降效增加费 (5)其他满足图纸设计、招标文件及相关规范要求 | m | 109.3 | 23.23 | 2539.04
|  | 墙柱面工程 |  |  |  |  | 958564.99
本页小计 | [6 empty] | 2276878.56
12 | 011201001010 | 墙面抹灰 | 建筑基层： (1)5厚1:0.5:2.5水泥石灰膏砂浆抹平(用于加气混凝土砌块墙) (2)8厚1:1:6水泥石灰膏砂浆打底扫毛或划出纹道(用于加气混凝土砌块墙) (3)3厚外加剂专用砂浆打底刮糙或专用界面剂一道甩毛(甩前喷湿墙面)(用于加气混凝土条板墙) (4)砼结构与条板交界处、内墙条板拼缝处挂300宽耐碱玻纤网； (5)铝模现浇混凝土墙体、加气混凝土条板基墙免抹灰 (6)含超高降效增加费 (7)其他满足图纸设计、招标文件及相关规范要求 | m2 | 8767.63 | 30.2 | 264782.43
13 | 011403001012 | WT-01无机内墙涂料 | (1)无机饰面涂料(两遍) (2)无机底漆一道(与面漆配套产品) (3)3厚面层耐水腻子刮平,打磨平整 (4)3厚底基防裂腻子分遍刮平 (5)专用界面剂一道 (6)满贴涂塑中碱玻璃纤维网格布一层,用石膏粘结剂横向粘贴(增强水泥条板时无此道工序) (7)含超高降效增加费 (8)其他满足图纸设计、招标文件及相关规范要求 | m2 | 8767.63 | 79.13 | 693782.56
|  | 天花工程 |  |  |  |  | 626404.27
14 | 011403001013 | NT-01无机涂料顶棚 | (1)现浇(或预制)钢筋混凝土楼板 (2)2-3厚面层耐水腻子刮平 (3)刷(喷)无机涂料(一底两面) (4)含超高降效增加费 (5)其他满足图纸设计、招标文件及相关规范要求 | m2 | 7953.33 | 78.76 | 626404.27
|  | 主体内装 |  |  |  |  | 9068437.31
|  | 楼地面工程 |  |  |  |  | 2163592.23
15 | 011102003018 | 仿水磨石防滑地砖 | (1)800*800*9厚仿水磨石防滑地砖（TL.01.B/TL.01.C/TL.04.B）,专业填缝剂填缝(规格详地图布置图) (2)20厚1:3干硬性水泥砂浆结合层,表面撒水泥粉 (3)含超高降效增加费 (4)其他满足图纸设计、招标文件及相关规范要求 | m2 | 6209.38 | 170.37 | 1057892.07
本页小计 | [6 empty] | 2642861.33
16 | 011102003019 | 仿水磨石防滑地砖（卫生间） | (1)600*600*9厚仿水磨石防滑地砖(规格详地图布置图)，专业填缝剂填缝 (2)10mm聚合物水泥砂浆满浆粘贴、勾缝，预防窜水 (3)20mm厚WSM15(DSM15)砂浆找平层 (4)最薄处30mm厚C25细石混凝土找坡层，按1%找坡坡向地漏 (5)15mm厚M20水泥砂浆保护层 (6)WSM20(DSM20)砂浆找坡，坡向二次排水口，最薄处15mm厚 (7)素水泥浆一道(内掺筑胶) (8)现浇钢筋混凝土楼板或预制楼板现浇叠合层 (9)含超高降效增加费 (10)其他满足图纸设计、招标文件及相关规范要求 | m2 | 483.48 | 292.75 | 141538.77
17 | 011101003016 | 轻质回填 | (1)CL7.5轻骨料混凝土垫层 (2)含超高降效增加费 (3)其他满足图纸设计、招标文件及相关规范要求 | m3 | 38.68 | 575.1 | 22244.87
18 | 011102003020 | 地砖门槛石 | (1)9厚仿水磨石防滑地砖,专业填缝剂填缝(规格详地图布置图) (2)20厚1:3干硬性水泥砂浆结合层,表面撒水泥粉 (3)含超高降效增加费 (4)其他满足图纸设计、招标文件及相关规范要求 | m2 | 35.2 | 186.48 | 6564.1
19 | 011102001007 | ST-01石材门槛石（卫生间） | (1)20厚灰色纹理大理石铺实拍平,干水泥擦缝 (2)10厚聚合物水泥砂浆结合层,表面撒水泥粉 (3)30厚C20细砂混凝土止水坎，宽度同墙厚 (4)40厚CL7.5轻骨料混凝土垫层表面压光； (5)现浇钢筋混凝土楼板或预制楼板现浇叠合层 (6)含超高降效增加费 (7)其他满足图纸设计、招标文件及相关规范要求 | m2 | 4.35 | 699 | 3040.65
20 | 011102001008 | ST-01石材门槛石（电梯厅） | (1)20厚灰色纹理大理石铺实拍平，千水泥擦缝 (2)10厚聚合物水泥砂浆结合层，表面撒水泥粉 (3)含超高降效增加费 (4)其他满足图纸设计、招标文件及相关规范要求 | m2 | 13.23 | 654.74 | 8662.21
21 | 011102003021 | TL-02盲道砖 | (1)20mm厚盲道砖,干水泥擦缝(规格详地图布置图) (2)20厚1:3干硬性水泥砂浆结合层,表面撒水泥粉 (3)含超高降效增加费 (4)其他满足图纸设计、招标文件及相关规范要求 | m2 | 1.44 | 130.52 | 187.95
本页小计 | [6 empty] | 182238.55
22 | 011105003005 | T1-地砖踢脚 | (1)600x50,9厚踢脚砖,匹配砖色水泥浆擦缝 (2)5厚DTA砂浆粘结层 (3)8厚DP-HR砂浆打底,划出纹路 (4)蒸压加气混凝土砌块墙50mm高凿槽,DP-HR砂浆勾实接缝,修补墙面,拉毛。(装配墙体非凿槽) (5)含超高降效增加费 (6)其他满足图纸设计、招标文件及相关规范要求 | m | 22167.38 | 41.52 | 920389.62
23 | 011105006008 | T-2不锈钢踢脚 | (1)1500X50X1.2不锈钢踢脚线,同色结构胶收缝 (2)不锈钢踢脚专用安装配件自攻螺丝固定于墙面 (3)2厚DP-HR砂浆打底,划出纹路 (用于加气混凝土砌块墙) (4)含超高降效增加费 (5)其他满足图纸设计、招标文件及相关规范要求 | m | 116.54 | 26.36 | 3071.99
|  | 墙柱面工程 |  |  |  |  | 2438412.02
24 | 010809001004 | 石材台面 | (1)部位:卫生间小便池 (2)窗台板:ST-03白色人造石 (3)粘结层:石材专用粘贴剂结合层 (4)详节点03/ZS-68 (5)含建筑物超高增加费 (6)具体要求详见图纸、招标文件及相关规范 | m2 | 9.46 | 547.98 | 5183.89
25 | 010809001005 | 石材窗台板 | (1)窗台板:ST-02人造石 (2)粘结层:10mm厚1:3水泥砂浆结合层 (3)详节点W03/ZS-75 (4)含建筑物超高增加费 (5)具体要求详见图纸、招标文件及相关规范 | m2 | 12.35 | 544.36 | 6722.85
26 | 011204003004 | TL-03瓷砖墙面 | (1)专业填缝剂填缝 (2)300*600*8mm白色瓷砖(粘贴前墙砖充分浸湿) (3)4mm厚强力胶粉泥粘结层,揉挤压实 (4)拼接位置做2X2斜切角、勾同色填缝剂 (5)含建筑物超高增加费 (6)具体要求详见图纸、招标文件及相关规范 | m2 | 1686.47 | 207.77 | 350397.87
27 | 011201001011 | 瓷砖墙面基层抹灰 | 建筑基层： (1)8mm厚WPM10（DPM10）砂浆罩面压光 (2)12mm厚WPM10（DPM10）砂浆打底扫毛 (3)专用界面剂一道甩毛(甩前喷湿墙面)(用于加气混凝土条板墙） (4)喷湿墙面 (5)含超高降效增加费 (6)其他满足图纸设计、招标文件及相关规范要求 注：铝模现浇混凝土墙体、加气混凝土条板基墙免抹灰 | m2 | 1750 | 41.42 | 72485
本页小计 | [6 empty] | 1358251.22
28 | 011403001014 | 防水防霉无机涂料（IC.01 ~03） | (1)防水防霉无机涂料饰面,1底2面 (2)2厚面层耐水腻子,分2遍刮平 (3)含超高降效增加费 (4)其他满足图纸设计、招标文件及相关规范要求 | m2 | 15602.2 | 62 | 967336.4
29 | 011201001012 | 涂料墙面基层抹灰 | 砌体墙建筑基层： (1)5厚1:0.5:2.5水泥石灰膏砂浆抹平(用于加气混凝土砌块墙) (2)8厚1:1:6水泥石灰膏砂浆打底扫毛或划出纹道(用于加气混凝土砌块墙) (3)3厚外加剂专用砂浆打底刮糙或专用界面剂一道甩毛(甩前喷湿墙面)(用于加气混凝土条板墙) (4)砼结构与条板交界处、内墙条板拼缝处挂300宽耐碱玻纤网； (5)铝模现浇混凝土墙体、加气混凝土条板基墙免抹灰 (6)含超高降效增加费 (7)其他满足图纸设计、招标文件及相关规范要求 | m2 | 16154.12 | 30.2 | 487854.42
30 | 011204001004 | 干挂岩板墙面 | (1)面层:12mm灰色哑光岩板 (2)龙骨:50*50*5镀锌方管，不锈钢背栓组件 (3)含建筑物超高增加费 (4)具体要求详见图纸、招标文件及相关规范 | m2 | 430.66 | 882.38 | 380005.77
31 | 011207001022 | WD-04-白色HPL板墙面 | (1)龙骨材料种类、规格、中距:20X40X4mm镀锌方通竖骨@400、20X25X3mm镀锌方通横骨@400 (2)基层材料种类、规格:12mm厚水泥压力板 (3)面层材料品种、规格、颜色:6mm厚HPL板 (4)详节点W10/ZS-76 (5)含建筑物超高增加费 (6)具体要求详见图纸、招标文件及相关规范 | m2 | 393.28 | 289.88 | 114004.01
32 | 011207001023 | WD-05木纹HPL板墙面 | (1)龙骨材料种类、规格、中距:20X40X4mm镀锌方通竖骨@400、20X25X3mm镀锌方通横骨@400 (2)基层材料种类、规格:12mm厚水泥压力板 (3)面层材料品种、规格、颜色:6mm厚HPL板 (4)详节点W10/ZS-76 (5)含建筑物超高增加费 (6)具体要求详见图纸、招标文件及相关规范 | m2 | 68.48 | 289.88 | 19850.98
33 | 011502001004 | PVC护角条 | (1)部位:涂料面阴阳角处 (2)PVC护角条 (3)详节点W01/ZS-75 (4)含建筑物超高增加费 (5)具体要求详见图纸、招标文件及相关规范 | m | 650.51 | 18.1 | 11774.23
本页小计 | [6 empty] | 1980825.81
34 | 011207001024 | MT-02不锈钢墙面 | (1)面层:1.2mm抗指纹雾面不锈钢 (2)基层:12mm难燃夹板 (3)龙骨:30X30镀锌方通,用L30X3镀锌角铁膨胀螺栓固定 (4)含建筑物超高增加费 (5)具体要求详见图纸、招标文件及相关规范 | m2 | 53.16 | 428.83 | 22796.6
|  | 天花工程 |  |  |  |  | 2514307.88
35 | 011302001030 | 天棚转换层 | (1)当吊杆长度大于2500mm或因风管、桥架阻隔无法直接安装吊杆时应设置转换层 (2)含超高降效增加费 (3)其他满足图纸设计、招标文件及相关规范要求 | t | 9.47 | 12551.4 | 118861.76
36 | 011302001031 | BD-01硅酸钙板吊顶 | (1)防水防霉无机涂料饰面,1底2面 (2)满刮2厚面层耐水腻子分2遍,每次1找平面板接缝处贴嵌缝带刮腻子抹平 (3)6+6硅酸钙板错缝用自攻螺丝与龙骨固定,中距≤200.螺钉距板边长边≥10,短边≥15 (4)U型轻钢覆面横撑龙骨CB60x27,间距1200用挂括件与次龙骨联结 (5)U型轻钢覆面次龙骨CB60x27.间距400.用挂件与承载龙骨联结、U型轻钢承载龙骨CS60x27,间距≤1200,用吊件与钢吊杆联结后找平 (6)现浇钢混板底预留10钢吊，向中<1200 (制混板可在板缝内预留吊环) (7)当吊杆长度大于1500mm时应设置反支撑，天棚吊顶反支撑由中标人根据设计及规范要求自行深化，费用综合考虑 (8)含超高降效增加费 (9)其他满足图纸设计、招标文件及相关规范要求 | m2 | 5504.92 | 284.33 | 1565213.9
37 | 011302001032 | 硅酸钙板侧封板 | (1)防水防霉无机涂料饰面,1底2面 (2)满刮2厚面层耐水腻子分2遍,每次1找平面板接缝处贴嵌缝带刮腻子抹平 (3)6+6硅酸钙板错缝用自攻螺丝与龙骨固定,中距≤200.螺钉距板边长边≥10,短边≥15 (4)含超高降效增加费 (5)其他满足图纸设计、招标文件及相关规范要求 | m2 | 13.86 | 166.04 | 2301.31
本页小计 | [6 empty] | 1709173.57
38 | 011302001033 | MT-03铝单板吊顶 | (1)MT-03铝单板 (2)6+6硅酸钙板错缝用自攻螺丝与龙骨固定,中距≤200.螺钉距板边长边≥10,短边≥15 (3)10号镀锌低碳钢丝(或φ8钢筋)吊杆,双向中距≤1200,吊杆上部与板底预留吊环(勾)固 (4)U型轻钢覆面横撑龙骨CB60x27,间距1200用挂括件与次龙骨联结 (5)U型轻钢覆面次龙骨CB60x27.间距400.用挂件与承载龙骨联结5) U型轻钢承载龙骨CS60x27,间距≤1200,用吊件与钢吊杆联结后找平 (6)当吊杆长度大于1500mm时应设置反支撑，天棚吊顶反支撑由中标人根据设计及规范要求自行深化，费用综合考虑 (7)详节点1/ZS-73 (8)现浇钢混板底预留10钢吊()向中<1200 (制混板可在板缝内预留吊环) (9)含超高降效增加费 (10)其他满足图纸设计、招标文件及相关规范要求 | m2 | 66.39 | 544.36 | 36140.06
39 | 011302001034 | 铝单板侧封板 | (1)MT-03铝单板 (2)6+6硅酸钙板错缝用自攻螺丝与龙骨固定,中距≤200.螺钉距板边长边≥10,短边≥15 (3)详节点1/ZS-73 (4)含超高降效增加费 (5)其他满足图纸设计、招标文件及相关规范要求 | m2 | 34.52 | 426.04 | 14706.9
40 | 011302001035 | 原顶-防水防霉无机涂料 | (1)防水防霉涂料饰面,1底2面 (2)2厚面层耐水腻子,分2遍刮平 (3)3厚底基防裂腻子分遍刮平 (4)素水泥浆一道甩毛( 内掺建筑胶 ) (5)钢筋混凝土板,底面清理干净,露出的铁钉、铁丝及个别露筋点作防锈处理 (6)含超高降效增加费 (7)其他满足图纸设计、招标文件及相关规范要求 | m2 | 959.63 | 78.76 | 75580.46
本页小计 | [6 empty] | 126427.42
41 | 011302001036 | MT-01铝扣板吊顶 | (1)1厚铝扣板与下层暗架龙骨固定 (2)安装L型20X20铝边角,与墙体用塑料膨管自攻螺钉固定,间距≤300。 (3)铝扣板下层暗架龙骨,间距≤600,十字扣件连接上层龙骨 (4)铝扣板上层暗架龙骨,间距≤1200,用吊件与钢筋吊杆联结后找平 (5)10号镀锌低碳钢丝(或φ6钢筋)吊杆,双向中距≤1200吊杆上部与板底预留吊环(勾)固定 (6)当吊杆长度大于1500mm时应设置反支撑，天棚吊顶反支撑由中标人根据设计及规范要求自行深化，费用综合考虑 (7)2厚面层耐水腻子，分2遍刮平板底(用于卫生间、浴室顶棚) (8)3厚底基防裂腻子分遍刮平(用于卫生间、浴室顶棚) (9)素水泥浆一道甩毛( 内掺建筑胶 ) (10)含超高降效增加费 (11)其他满足图纸设计、招标文件及相关规范要求 | m2 | 488.65 | 322.52 | 157599.4
42 | 011302001037 | MT-28金属拉伸网吊顶 | (1)安装定制拉伸网铝板(详天花平面规格) (2)挂钩式拉伸网铝板配套的专用下层Z型龙骨,间距≤1200,连接镀锌钢架 (3)L40X3镀锌角铁根据拉伸网铝板规格,双向间距≤1200满焊找平排布,满焊连接镀锌角铁吊杆 (4)L40X3镀锌角铁吊杆,横向间距≤1200,纵向≤2400,M8膨胀螺栓固定与板底 (5)当吊杆长度大于1500mm时应设置反支撑，天棚吊顶反支撑由中标人根据设计及规范要求自行深化，费用综合考虑 (6)现浇钢筋混凝土板底底面清理干净,露出的铁钉、铁丝及个别露筋点作防锈处理 (7)含超高降效增加费 (8)其他满足图纸设计、招标文件及相关规范要求 | m2 | 579.6 | 415.97 | 241096.21
本页小计 | [6 empty] | 398695.61
43 | 011303001007 | 灯槽 | (1)灯带型式、尺寸:170+80 (2)防护材料种类:双层6mm硅酸钙板错缝用自攻螺丝与龙骨固定 (3)满刮2厚面层耐水腻子分2遍,每次1找平、面板接缝处贴嵌缝带,刮腻子抹平 (4)无机耐水涂料饰面,1底2面 (5)详节点09/ZS-73 (6)含超高降效增加费 (7)其他满足图纸设计、招标文件及相关规范要求 | m | 69.6 | 59.98 | 4174.61
44 | 011303001008 | 卫生间灯槽 | (1)灯带型式、尺寸:80+70+50 (2)防护材料种类:双层6mm硅酸钙板错缝用自攻螺丝与龙骨固定 (3)MT-03铝板单面层 (4)详节点01/ZS-73 (5)含超高降效增加费 (6)其他满足图纸设计、招标文件及相关规范要求 | m | 265.55 | 59.83 | 15887.86
45 | 010810002004 | 窗帘盒 | (1)窗帘盒材质、规格:200+120 (2)基层:12mm玻镁板+6mm硅酸钙板基层用自攻螺丝与龙骨固定 (3)龙骨:U型轻钢龙骨 (4)满刮2厚面层耐水腻子分2遍,无机耐水涂料饰面1底2面 (5)详节点6/ZS-73 (6)含超高降效增加费 (7)其他满足图纸设计、招标文件及相关规范要求 | m | 439.3 | 81.45 | 35780.99
46 | 011303002020 | 装饰风口 | (1)卫生间成品金属条形百叶风口600*300 (2)含超高降效增加费 (3)其他满足图纸设计、招标文件及相关规范要求 | 个 | 48 | 170.89 | 8202.72
47 | 011303002021 | 装饰风口 | (1)金属条形百叶风口200*2400 (2)含超高降效增加费 (3)其他满足图纸设计、招标文件及相关规范要求 | 个 | 160 | 430.56 | 68889.6
48 | 011303002022 | 装饰风口 | (1)金属条形百叶风口200*2650 (2)含超高降效增加费 (3)其他满足图纸设计、招标文件及相关规范要求 | 个 | 8 | 457.31 | 3658.48
49 | 011303002023 | 装饰风口 | (1)金属条形百叶风口200*3400 (2)含超高降效增加费 (3)其他满足图纸设计、招标文件及相关规范要求 | 个 | 2 | 612.77 | 1225.54
50 | 011303002024 | 装饰风口 | (1)金属条形百叶风口200*4800 (2)含超高降效增加费 (3)其他满足图纸设计、招标文件及相关规范要求 | 个 | 144 | 858.25 | 123588
本页小计 | [6 empty] | 261407.8
51 | 011303002025 | 装饰风口 | (1)金属条形百叶风口200*5850 (2)含超高降效增加费 (3)其他满足图纸设计、招标文件及相关规范要求 | 个 | 8 | 1027.73 | 8221.84
52 | 011303002026 | 装饰风口 | (1)金属条形百叶风口200*6000 (2)含超高降效增加费 (3)其他满足图纸设计、招标文件及相关规范要求 | 个 | 32 | 1036.82 | 33178.24
|  | 门窗工程 |  |  |  |  | 784461.42
53 | 010808004007 | 卫生间金属门套 | (1)面层:MT-07木纹覆膜铝单板2.5mm厚 (2)基层:砂浆灌注 (3)详节点W08/ZS-76 (4)含建筑物超高增加费 (5)具体要求详见图纸、招标文件及相关规范 | m2 | 22.32 | 423.9 | 9461.45
54 | 010808004008 | 电梯金属门套 | (1)面层:MT-02抗指纹雾面不锈钢1.2mm厚 (2)基层:12mm阻燃板 (3)龙骨：30X30镀锌方通，L30X3镀锌角铁膨胀螺栓固定 (4)含建筑物超高增加费 (5)具体要求详见图纸、招标文件及相关规范 | m2 | 74.26 | 379.82 | 28205.43
55 | 010801002009 | 成品M钢质门带套(平开)-不带观察窗 | (1)成品钢质门带套(平开) (2)门扇:表面0.8mm厚镀锌钢板(木纹)，中间填充高强度纸蜂窝 (3)门套:表面1.5mm厚镀锌钢板(木纹)，中间灌注砂浆 (4)包含门执手、门锁、铰链、门止等所有五金配件 (5)详门表及门大样 (6)含建筑物超高增加费 (7)具体要求详见图纸、相关规范及招标文件 | m2 | 306.13 | 1160.22 | 355178.15
56 | 010801002010 | 成品M钢质门带套(平开)-带观察窗 | (1)成品钢质门带套(平开) (2)门扇:表面0.8mm厚镀锌钢板(木纹)，中间填充高强度纸蜂窝，带GL.06安全玻璃观察窗 (3)门套:表面1.5mm厚镀锌钢板(木纹)，中间灌注砂浆 (4)包含门执手、门锁、铰链、门止等所有五金配件 (5)详门表及门大样 (6)含建筑物超高增加费 (7)具体要求详见图纸、相关规范及招标文件 | m2 | 274.56 | 1321.59 | 362855.75
本页小计 | [6 empty] | 797100.86
57 | 010801002011 | 成品M钢质门带套(电动推拉) | (1)成品钢质门带套(电动推拉) (2)门扇:表面0.8mm厚镀锌钢板(木纹)，中间填充高强度纸蜂窝 (3)门套:表面1.5mm厚镀锌钢板(木纹)，中间灌注砂浆 (4)门下方包1.2mm抗指纹雾面不锈钢350mm高 (5)包含电动推拉门导轨滑轮、移门拉手、移门锁、止摆器等所有五金配件 (6)详门表及门大样 (7)含建筑物超高增加费 (8)具体要求详见图纸、相关规范及招标文件 | m2 | 20.24 | 1420.98 | 28760.64
|  | 其他装饰工程 |  |  |  |  | 1167663.76
58 | 011207001025 | 轻钢/型钢混合龙骨隔墙 | (1)墙板材质、规格:双层层双面10mm硅酸盖板 (2)轻钢主龙骨骨架、上中下采用160X50X5mm镀锌方通，内填防火岩棉 (3)详节点18/装施 7-12a (4)含建筑物超高增加费 (5)具体要求详见图纸、相关规范及招标文件 | m2 | 379.44 | 488.21 | 185246.4
59 | 011207003011 | 玻璃隔断（OT-06a）-内置百叶 | (1)OT-06b成品安全玻璃隔断(6+6mm双层钢化超白玻璃) (2)钢铝结合产品，完成总厚度90mm (3)百叶控制：手动调节旋钮控制 (4)1.2mm厚MT-02抗指纹雾面不锈钢包边 (5)含底部80X50X5mm镀锌方通、30X50X5mm镀锌方通，用膨胀螺栓固定 (6)含建筑物超高增加费 (7)具体要求详见图纸、相关规范及招标文件 | m2 | 773.39 | 954.83 | 738455.97
60 | 011207003012 | 卫生间成品隔断 | (1)隔断材料品种、规格、颜色:18mm木纹HPL板(含门)、顶部不锈钢饰套(成品) (2)配件品种:含隔断五金、门锁、门铰、双翼支托、等安装配件 (3)详节点ZS-69 (4)含建筑物超高增加费 (5)具体要求详见图纸、招标文件及相关规范 | m2 | 280.82 | 418.77 | 117598.99
61 | 011207003013 | 小便斗隔断 | (1)隔断材料品种、规格、颜色:6mm彩色钢化玻璃 (2)边框:四周包1.2mm抗指纹雾面不锈钢 (3)含方钢通支撑，用L30X3镀锌角钢M8膨胀螺栓固定与墙上 (4)详节点03/ZS-68 (5)含建筑物超高增加费 (6)具体要求详见图纸、招标文件及相关规范 | m2 | 13.44 | 229.46 | 3083.94
本页小计 | [6 empty] | 1073145.94
62 | 011505003004 | 卫生间银镜 | (1)镜面:6mm安全银镜(防指纹) (2)基层:9mm难燃夹板 (3)边框:上下包1.2mm抗指纹雾面不锈钢 (4)详节点01/ZS-68 (5)工程量为垂直投影面积 (6)含建筑物超高增加费 (7)具体要求详见图纸、招标文件及相关规范 | m2 | 68.5 | 427.73 | 29299.51
63 | 011505001007 | 洗漱台 | (1)台面:12mm白色人造石 (2)支架:40X40X4mm镀锌方钢，靠墙侧与预埋件 8X100X100槽钢焊接 (3)详节点01/ZS-68 (4)工程量为水平投影面积 (5)含建筑物超高增加费 (6)具体要求详见图纸、招标文件及相关规范 | m2 | 35.62 | 1372.44 | 48886.31
64 | 011505002016 | 无障碍安全扶手（RR.21） | (1)残卫安全扶手(挂墙)L型720+500 (2)材料:304不锈钢管 表面白色尼龙防滑扶手 (3)详五金洁具物料手册 (4)含建筑物超高增加费 (5)具体要求详见图纸、招标文件及相关规范 | 个 | 8 | 469.12 | 3752.96
65 | 011505004004 | 斜面镜箱（RR.18） | (1)尺寸:900/760(高)*600/460(长)*100(上宽)/25(下宽)mm (2)玻璃品种、规格:6mm厚水银镜面(磨边处理)、1.2厚304拉丝不锈钢收边 (3)详五金洁具物料手册 (4)含建筑物超高增加费 (5)具体要求详见图纸、招标文件及相关规范 | 个 | 8 | 338.85 | 2710.8
66 | 011505002017 | 无障碍安全扶手（RR.20） | (1)残卫安全扶手(落地) (2)材料:304不锈钢管 表面白色尼龙防滑扶手 (3)详五金洁具物料手册 (4)含建筑物超高增加费 (5)具体要求详见图纸、招标文件及相关规范 | 个 | 8 | 1483.41 | 11867.28
67 | 011505002018 | 无障碍安全扶手（RR.19） | (1)残卫安全扶手(挂墙)U型L=500 (2)材料:304不锈钢管 表面白色尼龙防滑扶手 (3)详五金洁具物料手册 (4)含建筑物超高增加费 (5)具体要求详见图纸、招标文件及相关规范 | 个 | 8 | 972.16 | 7777.28
68 | 011505002019 | 挂衣钩（RR.06） | (1)挂衣钩 (2)尺寸:47*31*19mm (3)材料:304不锈钢 镀铬色 (4)详五金洁具物料手册 (5)含建筑物超高增加费 (6)具体要求详见图纸、招标文件及相关规范 | 个 | 8 | 97.34 | 778.72
本页小计 | [6 empty] | 105072.86
69 | 011505002020 | 二合一卷纸架带置物架（RR.05） | (1)二合一卷纸架带置物架 (2)尺寸:200*117*80mm (3)材料:304不锈钢 镀铬色 (4)详五金洁具物料手册 (5)含建筑物超高增加费 (6)具体要求详见图纸、招标文件及相关规范 | 个 | 96 | 154.09 | 14792.64
70 | 011505001008 | 多功能台（RR.17） | (1)残卫多功能台(成品) (2)尺寸:610(长)*560(展开宽)*750(展开高)mm (3)详五金洁具物料手册 (4)含建筑物超高增加费 (5)具体要求详见图纸、招标文件及相关规范 | 套 | 8 | 426.62 | 3412.96
本页小计 | [6 empty] | 18205.6
合计 | [6 empty] | 12953129.32

## E.2 措施项目清单计价表
E.2 措施项目清单计价表
工程名称：28栋装饰工程 |  |  | 标段：海洋大学（一期）建设项目实验室工艺工程Ⅰ标段 |  |  | 第 1 页 共 2 页
序号 | 项目编码 | 项目名称 | 工作内容 | 计量单位 | 工程量 | 金额（元）
[6 empty] | 综合单价 | 合价
1 | 1 | 安全文明施工费 |  | 项 | 1 | 391304.61 | 391304.61
1.1 | (1) | 安全文明施工费(按费率计算) |  | 项 | 1 | 338437.74 | 338437.74
1.2 | (2) | 安全文明施工费(按清单列项) |  | 项 | 1
1.2.1 | (2.1) | 装配式钢结构围挡（施工现场与外部环境隔离） |  | 项 | 1
1.2.2 | (2.2) | PVC围挡（施工现场与外部环境隔离） |  | 项 | 1
1.2.3 | (2.3) | 铁马（施工现场与外部环境隔离） |  | 项 | 1
1.2.4 | (2.4) | 水马（施工现场与外部环境隔离） |  | 项 | 1
1.2.5 | (2.5) | 施工废弃物、装修废弃物外运和处置 |  | 项 | 1
1.2.6 | (2.6) | 隔音屏、声屏障 |  | 项 | 1
1.2.7 | (2.7) | 施工区裸土覆盖 |  | 项 | 1
1.2.8 | (2.8) | 施工区临时排水沟 |  | 项 | 1
1.2.9 | (2.9) | 施工区临时集水井（沉砂井） |  | 项 | 1
1.3 | (3) | 产业工人职业训练专项经费 |  | 项 | 1 | 52866.87 | 52866.87
2 | 2 | 履约担保手续费 |  | 项 | 1
3 | 3 | 夜间施工增加费 |  | 项 | 1
4 | 4 | 赶工措施费 |  | 项 | 1
5 | 5 | 冬雨季施工费 |  | 项 | 1
6 | 6 | 已完成工程及设备保护费 |  | 项 | 1
7 | 7 | 地上地下设施及建筑物的临时保护费 |  | 项 | 1
8 | 8 | 二次搬运费 |  | 项 | 1
9 | 9 | 脚手架费 |  | 项 | 1 | 263587.88 | 263587.88
9.1 | 011601001009 | 天棚活动脚手架 | 搭设脚手架、斜道、上料平台，铺设安全网，铺(翻)脚手板，转运、改制、维修维护，拆除、堆放、整理，外运、归库等 | 项 | 6639.56 | 10.89 | 72304.81
9.1.1 | 020007-5 | 铝合金平台式活动脚手架 作业高度H(m) H≤6 天棚面装饰 | 平台构件（含滚轮、支架、操作平台板、爬梯、稳定杆以及维护栏杆等）运输、组装、拆卸与整理等。 | 100m2 | 66.3956 | 1088.81 | 72304.81
本页小计 | [6 empty] | 654892.49
9.2 | 011601001010 | 墙面活动脚手架 | 搭设脚手架、斜道、上料平台，铺设安全网，铺(翻)脚手板，转运、改制、维修维护，拆除、堆放、整理，外运、归库等 | 项 | 27170.89 | 7.04 | 191283.07
9.2.1 | 020007-3 | 铝合金平台式活动脚手架 作业高度H(m) H≤6 内墙面装饰 | 平台构件（含滚轮、支架、操作平台板、爬梯、稳定杆以及维护栏杆等）运输、组装、拆卸与整理等。 | 100m2 | 271.7089 | 704.3 | 191283.07
10 | 10 | 垂直运输机械费 |  | 项 | 1
11 | 11 | 大型机械设备进出场及安拆费 |  | 项 | 1
12 | 12 | 施工排水、降水费 |  | 项 | 1
13 | 13 | 专业工程措施项目费 |  | 项 | 1
13.1 | 13.1 | 室内空气污染测试 |  | 项 | 1
14 | 14 | 其他 |  | 项 | 1
本页小计
合计 | [6 empty] | 654892.49
注：措施项目清单中的安全文明施工费属于不可竞争项目，其计价应符合本指引及深圳市相关规定。

## E.4 其他项目清单计价表
E.4 其他项目清单计价表
工程名称：28栋装饰工程 |  | 标段：海洋大学（一期）建设项目实验室工艺工程Ⅰ标段 |  | 第 1 页 共 1 页
序号 | 项目名称 |  | 金额（元） | 备注
1 | 暂列金额 |  |  | (分部分项费+措施项目费)*暂列金额费率(5%～10%)
2 | 专业工程暂估价
3 | 计日工
4 | 总承包服务费
5 | 发承包双方约定的其他项目
6 | 材料暂估价 |  |  | 仅统计汇总材料暂估价总金额，材料暂估价应计入清单项目综合单价，不重复计入建安工程费中
合计

## E.5 增值税计价表
E.5 增值税计价表
工程名称：28栋装饰工程 |  |  | 标段：海洋大学（一期）建设项目实验室工艺工程Ⅰ标段 |  | 第 1 页 共 1 页
序号 | 项目名称 | 计算基础说明 |  | 计算基础 | 税率（%） | 金额（元）
1 | 增值税 | 分部分项工程+措施项目+其他项目-专业工程暂估价 |  | 13608021.81 | 9 | 1224721.96
合 计 | [5 empty] | 1224721.96

## E.7 暂列金额明细表
E.7 暂列金额明细表
工程名称：28栋装饰工程 |  | 标段：海洋大学（一期）建设项目实验室工艺工程Ⅰ标段 |  | 第 1 页 共 1 页
序号 | 项目名称 | 计量单位 | 暂列金额（元） | 备注
1 | 暂列金额 | 项 |  | (分部分项费+措施项目费)*暂列金额费率(5%～10%)
合计