## D.1 工程项目最高投标限价汇总表
D.1 工程项目最高投标限价汇总表
工程名称：26栋 理学院-暖通工程 |  |  |  | 第 1 页 共 1 页
序号 | 汇 总 内 容 | 金额（元） | 其中
|  |  | 安全文明 施工费 （元） | 暂估价 （元） | 暂列金额 （元）
1 | 26栋 理学院-暖通工程 | 16036250.5 | 306833.38
合计 |  | 16036250.5 | 306833.38
注：1.暂估价包含专业工程暂估价及材料暂估价。专业工程暂估价为已含税价格，在计算增值税计算基础时不应包含专业工程暂估价金额； 2.本表宜用于按合同标的为工程量清单编制对象的工程汇总计算，以单项工程为工程量清单编制对象的工程可按本表汇总计算。

## D.2 单位工程最高投标限价汇总表
D.2 单位工程最高投标限价汇总表
工程名称：26栋 理学院-暖通工程 |  | 标段：海洋大学（一期）建设项目实验室工艺工程Ⅰ标段 |  | 第 1 页 共 1 页
序号 | 汇总内容 |  | 金额 （元） | 其中： 材料暂估价 （元）
1 | 分部分项工程 |  | 14190866.7
1.1 | 实验室区域通风空调系统 |  | 12837656.63
1.2 | 办工室及会议室区域通风空调系统 |  | 1234497.62
1.3 | 通风工程检测、调试 |  | 118712.45
2 | 措施项目 |  | 521289.72
2.1 | 安全文明施工 |  | 306833.38
2.1.1 | 安全文明施工费（按费率计算） |  | 249212.09
2.1.2 | 安全文明施工费（按清单列项）
2.1.3 | 产业工人职业训练专项经费 |  | 57621.29
2.2 | 其他措施项目费 |  | 214456.34
3 | 其他项目
3.1 | 暂列金额
3.2 | 专业工程暂估价
3.3 | 计日工
3.4 | 总承包服务费
4 | 增值税 |  | 1324094.08
合计 |  |  | 16036250.5
注：专业工程暂估价为已含税价格，在计算增值税计算基础时不应包含专业工程暂估价金额。

## E.1 分部分项工程项目清单计价表
E.1 分部分项工程项目清单计价表
工程名称：26栋 理学院-暖通工程 |  |  | 标段：海洋大学（一期）建设项目实验室工艺工程Ⅰ标段 |  |  | 第 1 页 共 59 页
序号 | 项目编码 | 项目名称 | 项目特征描述 | 计量单位 | 工程量 | 金额（元）
[6 empty] | 综合单价 | 合价 | 其中：材料暂估合价
|  | 实验室区域通风空调系统 |  |  |  |  | 12837656.63
|  | 排风部分 |  |  |  |  | 6231516.55
1 | 030108001048 | 风机 | 1.名称:厢式变频排风机 2.设备编号:PFSY-1F-03； 3.规格:风量6000m3/h，静压1200Pa，变频风机； 4.减振底座形式、数量:弹簧减震器/减震垫，数量符合规范； 5.增加费:管井、高层建筑增加费、操作高度增加费； 6.其它:应满足招标文件、图纸、施工及验收等相关规范规定要求； | 台 | 1 | 6778.91 | 6778.91
2 | 030108001049 | 风机 | 1.名称:厢式变频排风机 2.设备编号:PFSY-1F-04； 3.规格:风量16000m3/h，静压1200Pa，变频风机； 4.减振底座形式、数量:弹簧减震器/减震垫，数量符合规范； 5.增加费:管井、高层建筑增加费、操作高度增加费； 6.其它:应满足招标文件、图纸、施工及验收等相关规范规定要求； | 台 | 1 | 12860.99 | 12860.99
3 | 030108001050 | 风机 | 1.名称:厢式变频排风机 2.设备编号:PFSY-2F-01，PFSY-4F-03，PFSY-5F-03，PFSY-6F-03，PFSY-7F-03，PFSY-8F-03； 3.规格:风量9000m3/h，静压1200Pa，变频风机； 4.减振底座形式、数量:弹簧减震器/减震垫，数量符合规范； 5.增加费:管井、高层建筑增加费、操作高度增加费； 6.其它:应满足招标文件、图纸、施工及验收等相关规范规定要求； | 台 | 6 | 9042.63 | 54255.78
本页小计 | [6 empty] | 73895.68
4 | 030108001051 | 风机 | 1.名称:厢式变频排风机 2.设备编号:PFSY-3F-03； 3.规格:风量4000m3/h，静压1200Pa，变频风机； 4.减振底座形式、数量:弹簧减震器/减震垫，数量符合规范； 5.增加费:管井、高层建筑增加费、操作高度增加费； 6.其它:应满足招标文件、图纸、施工及验收等相关规范规定要求； | 台 | 1 | 5216.38 | 5216.38
5 | 030108001052 | 风机 | 1.名称:厢式变频排风机 2.设备编号:PFSY-3F-04； 3.规格:风量10000m3/h，静压1200Pa，变频风机； 4.减振底座形式、数量:弹簧减震器/减震垫，数量符合规范； 5.增加费:管井、高层建筑增加费、操作高度增加费； 6.其它:应满足招标文件、图纸、施工及验收等相关规范规定要求； | 台 | 1 | 9531.12 | 9531.12
6 | 030108001053 | 风机 | 1.名称:厢式变频排风机 2.设备编号:PFSY-4F-02，PFSY-5F-02，PFSY-6F-02，PFSY-7F-02，PFSY-8F-02； 3.规格:风量7000m3/h，静压1200Pa，变频风机； 4.减振底座形式、数量:弹簧减震器/减震垫，数量符合规范； 5.增加费:管井、高层建筑增加费、操作高度增加费； 6.其它:应满足招标文件、图纸、施工及验收等相关规范规定要求； | 台 | 5 | 9042.63 | 45213.15
7 | 030108001054 | 风机 | 1.名称:厢式变频排风机 2.设备编号:PFSY-9F-04，PFSY-10F-02，PFSY-10F-03； 3.规格:风量24000m3/h，静压1200Pa，变频风机； 4.减振底座形式、数量:弹簧减震器/减震垫，数量符合规范； 5.增加费:管井、高层建筑增加费、操作高度增加费； 6.其它:应满足招标文件、图纸、施工及验收等相关规范规定要求； | 台 | 3 | 14318.15 | 42954.45
本页小计 | [6 empty] | 102915.1
8 | 030108001055 | 风机 | 1.名称:厢式变频排风机 2.设备编号:PFSY-9F-05； 3.规格:风量29000m3/h，静压1200Pa，变频风机； 4.减振底座形式、数量:弹簧减震器/减震垫，数量符合规范； 5.增加费:管井、高层建筑增加费、操作高度增加费； 6.其它:应满足招标文件、图纸、施工及验收等相关规范规定要求； | 台 | 1 | 17528.77 | 17528.77
9 | 030108001056 | 风机 | 1.名称:厢式变频排风机 2.设备编号:PFSY-10F-04； 3.规格:风量36000m3/h，静压1000Pa，变频风机； 4.减振底座形式、数量:弹簧减震器/减震垫，数量符合规范； 5.增加费:管井、高层建筑增加费、操作高度增加费； 6.其它:应满足招标文件、图纸、施工及验收等相关规范规定要求； | 台 | 1 | 18493.37 | 18493.37
10 | 030108001057 | 风机 | 1.名称:厢式变频排风机 2.设备编号:PFSY-03； 3.规格:风量3000m3/h，静压1000Pa，变频风机； 4.减振底座形式、数量:弹簧减震器/减震垫，数量符合规范； 5.增加费:管井、高层建筑增加费、操作高度增加费； 6.其它:应满足招标文件、图纸、施工及验收等相关规范规定要求； | 台 | 1 | 5216.38 | 5216.38
11 | 030108001058 | 风机 | 1.名称:厢式变频排风机 2.设备编号:PFSY-04； 3.规格:风量6000m3/h，静压1000Pa，变频风机； 4.减振底座形式、数量:弹簧减震器/减震垫，数量符合规范； 5.增加费:管井、高层建筑增加费、操作高度增加费； 6.其它:应满足招标文件、图纸、施工及验收等相关规范规定要求； | 台 | 1 | 6778.91 | 6778.91
12 | 030108001059 | 风机 | 1.名称:厢式变频排风机 2.设备编号:PFSY-07； 3.规格:风量5000m3/h，静压1000Pa，变频风机； 4.减振底座形式、数量:弹簧减震器/减震垫，数量符合规范； 5.增加费:管井、高层建筑增加费、操作高度增加费； 6.其它:应满足招标文件、图纸、施工及验收等相关规范规定要求； | 台 | 1 | 5582.75 | 5582.75
本页小计 | [6 empty] | 53600.18
13 | 030108001060 | 风机 | 1.名称:厢式变频排风机 2.设备编号:PFSY-09； 3.规格:风量13000m3/h，静压1000Pa，变频风机； 4.减振底座形式、数量:弹簧减震器/减震垫，数量符合规范； 5.增加费:管井、高层建筑增加费、操作高度增加费； 6.其它:应满足招标文件、图纸、施工及验收等相关规范规定要求； | 台 | 1 | 12860.99 | 12860.99
14 | 030108001061 | 风机 | 1.名称:定频轴流风机 2.设备编号:PFSY-14，PFSY-15； 3.规格:风量1500m3/h，静压200Pa，定频风机； 4.减振底座形式、数量:弹簧减震器/减震垫，数量符合规范； 5.增加费:管井、高层建筑增加费、操作高度增加费； 6.其它:应满足招标文件、图纸、施工及验收等相关规范规定要求； | 台 | 2 | 1742.46 | 3484.92
15 | 030108001062 | 风机 | 1.名称:定频轴流风机 2.设备编号:PFSY-16； 3.规格:风量11000m3/h，静压1000Pa，定频风机； 4.减振底座形式、数量:弹簧减震器/减震垫，数量符合规范； 5.增加费:管井、高层建筑增加费、操作高度增加费； 6.其它:应满足招标文件、图纸、施工及验收等相关规范规定要求； | 台 | 1 | 8820.54 | 8820.54
16 | 030108001063 | 风机 | 1.名称:定频轴流风机 2.设备编号:PFSY-17； 3.规格:风量9000m3/h，静压400Pa，定频风机； 4.减振底座形式、数量:弹簧减震器/减震垫，数量符合规范； 5.增加费:管井、高层建筑增加费、操作高度增加费； 6.其它:应满足招标文件、图纸、施工及验收等相关规范规定要求； | 台 | 1 | 3325.85 | 3325.85
17 | 030108001064 | 干式化学过滤器 | 1.名称:干式化学过滤器 2.设备编号:GSSY-1F-03，GSSY-03； 3.规格:风量6000m3/h，压损≤450Pa，综合过滤效率≥90%； 4.减振底座形式、数量:弹簧减震器/减震垫，数量符合规范； 5.增加费:管井、高层建筑增加费、操作高度增加费； 6.其它:应满足招标文件、图纸、施工及验收等相关规范规定要求； | 台 | 2 | 98814.31 | 197628.62
本页小计 | [6 empty] | 226120.92
18 | 030108001065 | 干式化学过滤器 | 1.名称:干式化学过滤器 2.设备编号:GSSY-1F-04； 3.规格:风量16000m3/h，压损≤450Pa，综合过滤效率≥90%； 4.减振底座形式、数量:弹簧减震器/减震垫，数量符合规范； 5.增加费:管井、高层建筑增加费、操作高度增加费； 6.其它:应满足招标文件、图纸、施工及验收等相关规范规定要求； | 台 | 1 | 113326.48 | 113326.48
19 | 030108001066 | 干式化学过滤器 | 1.名称:干式化学过滤器 2.设备编号:GSSY-2F-01，GSSY-4F-03，GSSY-5F-03，GSSY-6F-03，GSSY-7F-03，GSSY-8F-03； 3.规格:风量9000m3/h，压损≤450Pa，综合过滤效率≥90%； 4.减振底座形式、数量:弹簧减震器/减震垫，数量符合规范； 5.增加费:管井、高层建筑增加费、操作高度增加费； 6.其它:应满足招标文件、图纸、施工及验收等相关规范规定要求； | 台 | 6 | 98814.31 | 592885.86
20 | 030108001067 | 干式化学过滤器 | 1.名称:干式化学过滤器 2.设备编号:GSSY-3F-03； 3.规格:风量4000m3/h，压损≤400Pa，综合过滤效率≥90%； 4.减振底座形式、数量:弹簧减震器/减震垫，数量符合规范； 5.增加费:管井、高层建筑增加费、操作高度增加费； 6.其它:应满足招标文件、图纸、施工及验收等相关规范规定要求； | 台 | 1 | 84189.83 | 84189.83
21 | 030108001068 | 干式化学过滤器 | 1.名称:干式化学过滤器 2.设备编号:GSSY-3F-04； 3.规格:风量10000m3/h，压损≤450Pa，综合过滤效率≥90%； 4.减振底座形式、数量:弹簧减震器/减震垫，数量符合规范； 5.增加费:管井、高层建筑增加费、操作高度增加费； 6.其它:应满足招标文件、图纸、施工及验收等相关规范规定要求； | 台 | 1 | 98814.31 | 98814.31
本页小计 | [6 empty] | 889216.48
22 | 030108001069 | 干式化学过滤器 | 1.名称:干式化学过滤器 2.设备编号:GSSY-4F-02，GSSY-5F-02，GSSY-6F-02，GSSY-7F-02，GSSY-8F-02； 3.规格:风量7000m3/h，压损≤450Pa，综合过滤效率≥90%； 4.减振底座形式、数量:弹簧减震器/减震垫，数量符合规范； 5.增加费:管井、高层建筑增加费、操作高度增加费； 6.其它:应满足招标文件、图纸、施工及验收等相关规范规定要求； | 台 | 5 | 98814.31 | 494071.55
23 | 030108001070 | 干式化学过滤器 | 1.名称:干式化学过滤器 2.设备编号:GSSY-9F-04，GSSY-10F-02，GSSY-10F-03； 3.规格:风量24000m3/h，压损≤500Pa，综合过滤效率≥90%； 4.减振底座形式、数量:弹簧减震器/减震垫，数量符合规范； 5.增加费:管井、高层建筑增加费、操作高度增加费； 6.其它:应满足招标文件、图纸、施工及验收等相关规范规定要求； | 台 | 3 | 127025.23 | 381075.69
24 | 030108001071 | 干式化学过滤器 | 1.名称:干式化学过滤器 2.设备编号:GSSY-9F-05； 3.规格:风量29000m3/h，压损≤500Pa，综合过滤效率≥90%； 4.减振底座形式、数量:弹簧减震器/减震垫，数量符合规范； 5.增加费:管井、高层建筑增加费、操作高度增加费； 6.其它:应满足招标文件、图纸、施工及验收等相关规范规定要求； | 台 | 1 | 127025.23 | 127025.23
25 | 030108001072 | 干式化学过滤器 | 1.名称:干式化学过滤器 2.设备编号:GSSY-10F-04； 3.规格:风量36000m3/h，压损≤500Pa，综合过滤效率≥90%； 4.减振底座形式、数量:弹簧减震器/减震垫，数量符合规范； 5.增加费:管井、高层建筑增加费、操作高度增加费； 6.其它:应满足招标文件、图纸、施工及验收等相关规范规定要求； | 台 | 1 | 139242.93 | 139242.93
本页小计 | [6 empty] | 1141415.4
26 | 030108001073 | 干式化学过滤器 | 1.名称:干式化学过滤器 2.设备编号:GSSY-02； 3.规格:风量3000m3/h，压损≤400Pa，综合过滤效率≥90%； 4.减振底座形式、数量:弹簧减震器/减震垫，数量符合规范； 5.增加费:管井、高层建筑增加费、操作高度增加费； 6.其它:应满足招标文件、图纸、施工及验收等相关规范规定要求； | 台 | 1 | 84189.83 | 84189.83
27 | 030108001074 | 干式化学过滤器 | 1.名称:干式化学过滤器 2.设备编号:GSSY-04； 3.规格:风量5000m3/h，压损≤400Pa，综合过滤效率≥90%； 4.减振底座形式、数量:弹簧减震器/减震垫，数量符合规范； 5.增加费:管井、高层建筑增加费、操作高度增加费； 6.其它:应满足招标文件、图纸、施工及验收等相关规范规定要求； | 台 | 1 | 84189.83 | 84189.83
28 | 030108001075 | 干式化学过滤器 | 1.名称:干式化学过滤器 2.设备编号:GSSY-05； 3.规格:风量13000m3/h，压损≤450Pa，综合过滤效率≥90%； 4.减振底座形式、数量:弹簧减震器/减震垫，数量符合规范； 5.增加费:管井、高层建筑增加费、操作高度增加费； 6.其它:应满足招标文件、图纸、施工及验收等相关规范规定要求； | 台 | 1 | 113326.48 | 113326.48
29 | 030108001076 | 干式化学过滤器 | 1.名称:干式化学过滤器 2.设备编号:GSSY-08； 3.规格:风量11000m3/h，压损≤450Pa，综合过滤效率≥90%； 4.减振底座形式、数量:弹簧减震器/减震垫，数量符合规范； 5.增加费:管井、高层建筑增加费、操作高度增加费； 6.其它:应满足招标文件、图纸、施工及验收等相关规范规定要求； | 台 | 1 | 113326.48 | 113326.48
本页小计 | [6 empty] | 395032.62
30 | 030702003014 | 不锈钢板通风管道 | (1)名称:不锈钢风管制作安装 (2)材质、板材厚度:304不锈钢板 δ=0.5mm (3)形状:矩形 (4)规格:D(b)≤320mm (5)管件、法兰等附件及支架设计要求:风管法兰、消声弯头、三通等管件、加固框、普通支吊架/综合成品支吊架制作安装 (6)接口形式:咬口 (7)连接方式:风管连接方式为角钢法兰 (8)增加费:管井、高层建筑增加费、操作高度增加费； (9)其他:应满足招标文件、图纸、施工及验收等相关规范规定要求； | m2 | 1502.56 | 265.22 | 398508.96
31 | 030702003015 | 不锈钢板通风管道 | (1)名称:不锈钢风管制作安装 (2)材质、板材厚度:304不锈钢板 δ=0.75mm (3)形状:矩形 (4)规格:630mm<D(b)≤1000mm (5)管件、法兰等附件及支架设计要求:风管法兰、消声弯头、三通等管件、加固框、普通支吊架/综合成品支吊架制作安装 (6)接口形式:咬口 (7)连接方式:风管连接方式为角钢法兰 (8)增加费:管井、高层建筑增加费、操作高度增加费； (9)其他:应满足招标文件、图纸、施工及验收等相关规范规定要求； | m2 | 2804.34 | 224.69 | 630107.15
32 | 030702003016 | 不锈钢板通风管道 | (1)名称:不锈钢风管制作安装 (2)材质、板材厚度:304不锈钢板 δ=1mm (3)形状:矩形 (4)规格:1000mm<D(b)≤1500mm (5)管件、法兰等附件及支架设计要求:风管法兰、消声弯头、三通等管件、加固框、普通支吊架/综合成品支吊架制作安装 (6)接口形式:咬口 (7)连接方式:风管连接方式为角钢法兰 (8)增加费:管井、高层建筑增加费、操作高度增加费； (9)其他:应满足招标文件、图纸、施工及验收等相关规范规定要求； | m2 | 847.86 | 292.2 | 247744.69
本页小计 | [6 empty] | 1276360.8
33 | 030702003017 | 不锈钢板通风管道 | (1)名称:不锈钢风管制作安装 (2)材质、板材厚度:304不锈钢板 δ=1.2mm (3)形状:圆形 (4)规格:排风机顶部排风立管，直径综合考虑； (5)管件、法兰等附件及支架设计要求:风管法兰、消声弯头、三通等管件、加固框、普通支吊架/综合成品支吊架制作安装 (6)接口形式:咬口 (7)连接方式:风管连接方式为角钢法兰 (8)增加费:管井、高层建筑增加费、操作高度增加费； (9)其他:应满足招标文件、图纸、施工及验收等相关规范规定要求； | m2 | 98.04 | 337.21 | 33060.07
34 | 030702008011 | 柔性软风管 | (1)名称:风管软接头 (2)材质:不燃材料制作的柔性短管 (3)连接方式:连接方式为角钢法兰 (4)增加费:管井、高层建筑增加费、操作高度增加费； (5)其他:应满足招标文件、图纸、施工及验收等相关规范规定要求； | m2 | 20.74 | 661.29 | 13715.15
35 | 030702001037 | 碳钢通风管道 | (1)名称:风管穿墙套管制作安装 (2)材质:镀锌钢板 δ=1.6mm (3)填充材质:采用不燃绝热材料填塞紧实 (4)附件:包含开孔、孔洞防火封堵 (5)增加费:管井、高层建筑增加费、操作高度增加费； (6)其他:应满足招标文件、图纸、施工及验收等相关规范规定要求； | m2 | 15.44 | 258.18 | 3986.3
36 | 031208003012 | 通风管道绝热 | (1)名称:空调风管保温 (2)绝热材料品种:难燃B1级铝箔或光面柔性发泡橡塑保温 (3)增加费:管井、高层建筑增加费、操作高度增加费； (4)其他:应满足招标文件、图纸、施工及验收等相关规范规定要求； | m3 | 54.12 | 3127.8 | 169276.54
37 | 030703004093 | 70℃防烟防火阀（304不锈钢） | (1)名称:70℃防烟防火阀（304不锈钢） (2)规格:1000*630 (3)附件:含风阀执行机构 (4)增加费:管井、高层建筑增加费、操作高度增加费； (5)其他:应满足招标文件、图纸、施工及验收等相关规范规定要求； | 个 | 2 | 2448.68 | 4897.36
本页小计 | [6 empty] | 224935.42
38 | 030703004094 | 70℃防烟防火阀（304不锈钢） | (1)名称:70℃防烟防火阀（304不锈钢） (2)规格:1250*800 (3)附件:含风阀执行机构 (4)增加费:管井、高层建筑增加费、操作高度增加费； (5)其他:应满足招标文件、图纸、施工及验收等相关规范规定要求； | 个 | 6 | 3490.71 | 20944.26
39 | 030703004095 | 70℃防烟防火阀（304不锈钢） | (1)名称:70℃防烟防火阀（304不锈钢） (2)规格:1600*800 (3)附件:含风阀执行机构 (4)增加费:管井、高层建筑增加费、操作高度增加费； (5)其他:应满足招标文件、图纸、施工及验收等相关规范规定要求； | 个 | 2 | 4169.09 | 8338.18
40 | 030703004096 | 70℃防烟防火阀（304不锈钢） | (1)名称:70℃防烟防火阀(304不锈钢) (2)规格:200*400 (3)附件:含风阀执行机构 (4)增加费:管井、高层建筑增加费、操作高度增加费； (5)其他:应满足招标文件、图纸、施工及验收等相关规范规定要求； | 个 | 9 | 896.9 | 8072.1
41 | 030703004097 | 70℃防烟防火阀（304不锈钢） | (1)名称:70℃防烟防火阀(304不锈钢) (2)规格:250*200 (3)附件:含风阀执行机构 (4)增加费:管井、高层建筑增加费、操作高度增加费； (5)其他:应满足招标文件、图纸、施工及验收等相关规范规定要求； | 个 | 1 | 824.22 | 824.22
42 | 030703004098 | 70℃防烟防火阀（304不锈钢） | (1)名称:70℃防烟防火阀（304不锈钢） (2)规格:250*400 (3)附件:含风阀执行机构 (4)增加费:管井、高层建筑增加费、操作高度增加费； (5)其他:应满足招标文件、图纸、施工及验收等相关规范规定要求； | 个 | 1 | 966.38 | 966.38
43 | 030703004099 | 70℃防烟防火阀（304不锈钢） | (1)名称:70℃防烟防火阀（304不锈钢） (2)规格:320*200 (3)附件:含风阀执行机构 (4)增加费:管井、高层建筑增加费、操作高度增加费； (5)其他:应满足招标文件、图纸、施工及验收等相关规范规定要求； | 个 | 3 | 858.13 | 2574.39
本页小计 | [6 empty] | 41719.53
44 | 030703004100 | 70℃防烟防火阀（304不锈钢） | (1)名称:70℃防烟防火阀（304不锈钢） (2)规格:320*250 (3)附件:含风阀执行机构 (4)增加费:管井、高层建筑增加费、操作高度增加费； (5)其他:应满足招标文件、图纸、施工及验收等相关规范规定要求； | 个 | 2 | 896.9 | 1793.8
45 | 030703004101 | 70℃防烟防火阀（304不锈钢） | (1)名称:70℃防烟防火阀（304不锈钢） (2)规格:400*200 (3)附件:含风阀执行机构 (4)增加费:管井、高层建筑增加费、操作高度增加费； (5)其他:应满足招标文件、图纸、施工及验收等相关规范规定要求； | 个 | 10 | 896.9 | 8969
46 | 030703004102 | 70℃防烟防火阀（304不锈钢） | (1)名称:70℃防烟防火阀（304不锈钢） (2)规格:400*250 (3)附件:含风阀执行机构 (4)增加费:管井、高层建筑增加费、操作高度增加费； (5)其他:应满足招标文件、图纸、施工及验收等相关规范规定要求； | 个 | 10 | 966.38 | 9663.8
47 | 030703004103 | 70℃防烟防火阀（304不锈钢） | (1)名称:70℃防烟防火阀（304不锈钢） (2)规格:500*320 (3)附件:含风阀执行机构 (4)增加费:管井、高层建筑增加费、操作高度增加费； (5)其他:应满足招标文件、图纸、施工及验收等相关规范规定要求； | 个 | 2 | 1142.83 | 2285.66
48 | 030703004104 | 70℃防烟防火阀（304不锈钢） | (1)名称:70℃防烟防火阀（304不锈钢） (2)规格:500*400 (3)附件:含风阀执行机构 (4)增加费:管井、高层建筑增加费、操作高度增加费； (5)其他:应满足招标文件、图纸、施工及验收等相关规范规定要求； | 个 | 2 | 1239.74 | 2479.48
49 | 030703004105 | 70℃防烟防火阀（304不锈钢） | (1)名称:70℃防烟防火阀（304不锈钢） (2)规格:630*400 (3)附件:含风阀执行机构 (4)增加费:管井、高层建筑增加费、操作高度增加费； (5)其他:应满足招标文件、图纸、施工及验收等相关规范规定要求； | 个 | 12 | 1365.71 | 16388.52
本页小计 | [6 empty] | 41580.26
50 | 030703004106 | 70℃防烟防火阀（304不锈钢） | (1)名称:70℃防烟防火阀（304不锈钢） (2)规格:630*500 (3)附件:含风阀执行机构 (4)增加费:管井、高层建筑增加费、操作高度增加费； (5)其他:应满足招标文件、图纸、施工及验收等相关规范规定要求； | 个 | 3 | 1685.52 | 5056.56
51 | 030703004107 | 70℃防烟防火阀（304不锈钢） | (1)名称:70℃防烟防火阀（304不锈钢） (2)规格:800*1250 (3)附件:含风阀执行机构 (4)增加费:管井、高层建筑增加费、操作高度增加费； (5)其他:应满足招标文件、图纸、施工及验收等相关规范规定要求； | 个 | 2 | 3490.71 | 6981.42
52 | 030703004108 | 70℃防烟防火阀（304不锈钢） | (1)名称:70℃防烟防火阀（304不锈钢） (2)规格:800*500 (3)附件:含风阀执行机构 (4)增加费:管井、高层建筑增加费、操作高度增加费； (5)其他:应满足招标文件、图纸、施工及验收等相关规范规定要求； | 个 | 16 | 1891.46 | 30263.36
53 | 030703004109 | 70℃防烟防火阀（304不锈钢） | (1)名称:70℃防烟防火阀（304不锈钢） (2)规格:320*200 (3)附件:含风阀执行机构 (4)增加费:管井、高层建筑增加费、操作高度增加费； (5)其他:应满足招标文件、图纸、施工及验收等相关规范规定要求； | 个 | 6 | 858.13 | 5148.78
54 | 030703004110 | 70℃防烟防火阀（304不锈钢） | (1)名称:70℃防烟防火阀（304不锈钢） (2)规格:630*500 (3)附件:含风阀执行机构 (4)增加费:管井、高层建筑增加费、操作高度增加费； (5)其他:应满足招标文件、图纸、施工及验收等相关规范规定要求； | 个 | 3 | 1685.52 | 5056.56
55 | 030703004111 | 电动多叶调节阀（304不锈钢） | (1)名称:电动多叶调节阀（304不锈钢） (2)规格:1600*800 (3)附件:含风阀执行机构 (4)增加费:管井、高层建筑增加费、操作高度增加费； (5)其他:应满足招标文件、图纸、施工及验收等相关规范规定要求； | 个 | 1 | 4336.29 | 4336.29
本页小计 | [6 empty] | 56842.97
56 | 030703004112 | 电动多叶调节阀（304不锈钢） | (1)名称:电动多叶调节阀（304不锈钢） (2)规格:320*200 (3)附件:含风阀执行机构 (4)增加费:管井、高层建筑增加费、操作高度增加费； (5)其他:应满足招标文件、图纸、施工及验收等相关规范规定要求； | 个 | 52 | 1468.69 | 76371.88
57 | 030703004113 | 电动多叶调节阀（304不锈钢） | (1)名称:电动多叶调节阀（304不锈钢） (2)规格:320*250 (3)附件:含风阀执行机构 (4)增加费:管井、高层建筑增加费、操作高度增加费； (5)其他:应满足招标文件、图纸、施工及验收等相关规范规定要求； | 个 | 1 | 1506.23 | 1506.23
58 | 030703004114 | 电动多叶调节阀（304不锈钢） | (1)名称:电动多叶调节阀（304不锈钢） (2)规格:400*250 (3)附件:含风阀执行机构 (4)增加费:管井、高层建筑增加费、操作高度增加费； (5)其他:应满足招标文件、图纸、施工及验收等相关规范规定要求； | 个 | 14 | 1572.12 | 22009.68
59 | 030703004115 | 电动多叶调节阀（304不锈钢） | (1)名称:电动多叶调节阀（304不锈钢） (2)规格:400*320 (3)附件:含风阀执行机构 (4)增加费:管井、高层建筑增加费、操作高度增加费； (5)其他:应满足招标文件、图纸、施工及验收等相关规范规定要求； | 个 | 54 | 1637.82 | 88442.28
60 | 030703004116 | 电动多叶调节阀（304不锈钢） | (1)名称:电动多叶调节阀（304不锈钢） (2)规格:500*400 (3)附件:含风阀执行机构 (4)增加费:管井、高层建筑增加费、操作高度增加费； (5)其他:应满足招标文件、图纸、施工及验收等相关规范规定要求； | 个 | 2 | 1801.92 | 3603.84
61 | 030703004117 | 电动多叶调节阀（304不锈钢） | (1)名称:电动多叶调节阀（304不锈钢） (2)规格:800*500 (3)附件:含风阀执行机构 (4)增加费:管井、高层建筑增加费、操作高度增加费； (5)其他:应满足招标文件、图纸、施工及验收等相关规范规定要求； | 个 | 6 | 2271.26 | 13627.56
本页小计 | [6 empty] | 205561.47
62 | 030703004118 | 电动多叶调节阀（304不锈钢） | (1)名称:电动多叶调节阀（304不锈钢） (2)规格:320*200 (3)附件:含风阀执行机构 (4)增加费:管井、高层建筑增加费、操作高度增加费； (5)其他:应满足招标文件、图纸、施工及验收等相关规范规定要求； | 个 | 1 | 377.49 | 377.49
63 | 030703004119 | 电动多叶调节阀（304不锈钢） | (1)名称:电动多叶调节阀（304不锈钢） (2)规格:630*500 (3)附件:含风阀执行机构 (4)增加费:管井、高层建筑增加费、操作高度增加费； (5)其他:应满足招标文件、图纸、施工及验收等相关规范规定要求； | 个 | 1 | 246.99 | 246.99
64 | 030703004120 | 手动多叶调节阀(304不锈钢) | (1)名称:手动多叶调节阀(304不锈钢) (2)规格:800*500 (3)增加费:管井、高层建筑增加费、操作高度增加费； (4)其他:应满足招标文件、图纸、施工及验收等相关规范规定要求； | 个 | 1 | 1204.52 | 1204.52
65 | 030703004121 | 手动多叶调节阀(304不锈钢) | (1)名称:手动多叶调节阀(304不锈钢) (2)规格:320*200 (3)增加费:管井、高层建筑增加费、操作高度增加费； (4)其他:应满足招标文件、图纸、施工及验收等相关规范规定要求； | 个 | 1 | 376.37 | 376.37
66 | 030703004122 | 手动多叶调节阀(304不锈钢) | (1)名称:手动多叶调节阀(304不锈钢) (2)规格:250*200 (3)增加费:管井、高层建筑增加费、操作高度增加费； (4)其他:应满足招标文件、图纸、施工及验收等相关规范规定要求； | 个 | 1 | 342.46 | 342.46
67 | 030703004123 | 手动多叶调节阀(304不锈钢) | (1)名称:手动多叶调节阀(304不锈钢) (2)规格:400*200 (3)增加费:管井、高层建筑增加费、操作高度增加费； (4)其他:应满足招标文件、图纸、施工及验收等相关规范规定要求； | 个 | 19 | 415.14 | 7887.66
68 | 030703004124 | 手动多叶调节阀(304不锈钢) | (1)名称:手动多叶调节阀(304不锈钢) (2)规格:400*250 (3)增加费:管井、高层建筑增加费、操作高度增加费； (4)其他:应满足招标文件、图纸、施工及验收等相关规范规定要求； | 个 | 27 | 482.56 | 13029.12
本页小计 | [6 empty] | 23464.61
69 | 030703004125 | 手动多叶调节阀(304不锈钢) | (1)名称:手动多叶调节阀(304不锈钢) (2)规格:400*320 (3)增加费:管井、高层建筑增加费、操作高度增加费； (4)其他:应满足招标文件、图纸、施工及验收等相关规范规定要求； | 个 | 5 | 550.39 | 2751.95
70 | 030703004126 | 手动多叶调节阀(304不锈钢) | (1)名称:手动多叶调节阀（304不锈钢） (2)规格:320*200 (3)增加费:管井、高层建筑增加费、操作高度增加费； (4)其他:应满足招标文件、图纸、施工及验收等相关规范规定要求； | 个 | 1 | 139.51 | 139.51
71 | 030703004127 | 手动多叶调节阀(304不锈钢) | (1)名称:手动多叶调节阀（304不锈钢） (2)规格:630*500 (3)增加费:管井、高层建筑增加费、操作高度增加费； (4)其他:应满足招标文件、图纸、施工及验收等相关规范规定要求； | 个 | 1 | 286.1 | 286.1
72 | 030703004128 | 电动多叶调节阀（304不锈钢） | (1)名称:电动多叶调节阀（304不锈钢） (2)规格:400*200 (3)附件:含风阀执行机构 (4)增加费:管井、高层建筑增加费、操作高度增加费； (5)其他:应满足招标文件、图纸、施工及验收等相关规范规定要求； | 个 | 9 | 1506.23 | 13556.07
73 | 030703004129 | 电动多叶调节阀（304不锈钢） | (1)名称:电动多叶调节阀（304不锈钢） (2)规格:400*250 (3)附件:含风阀执行机构 (4)增加费:管井、高层建筑增加费、操作高度增加费； (5)其他:应满足招标文件、图纸、施工及验收等相关规范规定要求； | 个 | 8 | 1572.12 | 12576.96
74 | 030703004130 | 防回流阀（304不锈钢） | (1)名称:防回流阀(304不锈钢) (2)规格:1000*630 (3)增加费:管井、高层建筑增加费、操作高度增加费； (4)其他:应满足招标文件、图纸、施工及验收等相关规范规定要求； | 个 | 1 | 1940.11 | 1940.11
75 | 030703004131 | 防回流阀（304不锈钢） | (1)名称:防回流阀(304不锈钢) (2)规格:1250*800 (3)增加费:管井、高层建筑增加费、操作高度增加费； (4)其他:应满足招标文件、图纸、施工及验收等相关规范规定要求； | 个 | 4 | 2937.15 | 11748.6
本页小计 | [6 empty] | 42999.3
76 | 030703004132 | 防回流阀（304不锈钢） | (1)名称:防回流阀(304不锈钢) (2)规格:1600*800 (3)增加费:管井、高层建筑增加费、操作高度增加费； (4)其他:应满足招标文件、图纸、施工及验收等相关规范规定要求； | 个 | 1 | 3675.71 | 3675.71
77 | 030703004133 | 防回流阀（304不锈钢） | (1)名称:防回流阀(304不锈钢) (2)规格:250*400 (3)增加费:管井、高层建筑增加费、操作高度增加费； (4)其他:应满足招标文件、图纸、施工及验收等相关规范规定要求； | 个 | 1 | 494.83 | 494.83
78 | 030703004134 | 防回流阀（304不锈钢） | (1)名称:防回流阀(304不锈钢) (2)规格:320*200 (3)增加费:管井、高层建筑增加费、操作高度增加费； (4)其他:应满足招标文件、图纸、施工及验收等相关规范规定要求； | 个 | 2 | 369.42 | 738.84
79 | 030703004135 | 防回流阀（304不锈钢） | (1)名称:防回流阀(304不锈钢) (2)规格:320*250 (3)增加费:管井、高层建筑增加费、操作高度增加费； (4)其他:应满足招标文件、图纸、施工及验收等相关规范规定要求； | 个 | 1 | 411.63 | 411.63
80 | 030703004136 | 防回流阀（304不锈钢） | (1)名称:防回流阀(304不锈钢) (2)规格:500*320 (3)增加费:管井、高层建筑增加费、操作高度增加费； (4)其他:应满足招标文件、图纸、施工及验收等相关规范规定要求； | 个 | 1 | 653.09 | 653.09
81 | 030703004137 | 防回流阀（304不锈钢） | (1)名称:防回流阀(304不锈钢) (2)规格:500*400 (3)增加费:管井、高层建筑增加费、操作高度增加费； (4)其他:应满足招标文件、图纸、施工及验收等相关规范规定要求； | 个 | 1 | 758.6 | 758.6
82 | 030703004138 | 防回流阀（304不锈钢） | (1)名称:防回流阀(304不锈钢) (2)规格:630*400 (3)增加费:管井、高层建筑增加费、操作高度增加费； (4)其他:应满足招标文件、图纸、施工及验收等相关规范规定要求； | 个 | 7 | 912 | 6384
本页小计 | [6 empty] | 13116.7
83 | 030703004139 | 防回流阀（304不锈钢） | (1)名称:防回流阀(304不锈钢) (2)规格:800*500 (3)增加费:管井、高层建筑增加费、操作高度增加费； (4)其他:应满足招标文件、图纸、施工及验收等相关规范规定要求； | 个 | 11 | 1302.38 | 14326.18
84 | 030703004140 | 压力无关型定风量蝶阀(304不锈钢) | (1)名称:压力无关型定风量蝶阀(304不锈钢) (2)规格:250*200 (3)附件:含风阀执行器 (4)增加费:管井、高层建筑增加费、操作高度增加费； (5)其他:应满足招标文件、图纸、施工及验收等相关规范规定要求； | 个 | 1 | 1856.69 | 1856.69
85 | 030703004141 | 压力无关型定风量蝶阀(304不锈钢) | (1)名称:压力无关型定风量蝶阀(304不锈钢) (2)规格:320*200 (3)附件:含风阀执行器 (4)增加费:管井、高层建筑增加费、操作高度增加费； (5)其他:应满足招标文件、图纸、施工及验收等相关规范规定要求； | 个 | 68 | 2109.43 | 143441.24
86 | 030703004142 | 压力无关型定风量蝶阀(304不锈钢) | (1)名称:压力无关型定风量蝶阀(304不锈钢) (2)规格:320*250 (3)附件:含风阀执行器 (4)增加费:管井、高层建筑增加费、操作高度增加费； (5)其他:应满足招标文件、图纸、施工及验收等相关规范规定要求； | 个 | 1 | 2198.64 | 2198.64
87 | 030703004143 | 压力无关型定风量蝶阀(304不锈钢) | (1)名称:压力无关型定风量蝶阀(304不锈钢) (2)规格:400*250 (3)附件:含风阀执行器 (4)增加费:管井、高层建筑增加费、操作高度增加费； (5)其他:应满足招标文件、图纸、施工及验收等相关规范规定要求； | 个 | 1 | 2292.09 | 2292.09
88 | 030703004144 | 压力无关型定风量蝶阀(304不锈钢) | (1)名称:压力无关型定风量蝶阀(304不锈钢) (2)规格:400*320 (3)附件:含风阀执行器 (4)增加费:管井、高层建筑增加费、操作高度增加费； (5)其他:应满足招标文件、图纸、施工及验收等相关规范规定要求； | 个 | 57 | 2429.61 | 138487.77
89 | 030703004145 | 压力无关型定风量蝶阀(304不锈钢) | (1)名称:压力无关型定风量蝶阀(304不锈钢) (2)规格:500*400 (3)附件:含风阀执行器 (4)增加费:管井、高层建筑增加费、操作高度增加费； (5)其他:应满足招标文件、图纸、施工及验收等相关规范规定要求； | 个 | 2 | 4209.62 | 8419.24
本页小计 | [6 empty] | 311021.85
90 | 030703004146 | 压力无关型定风量蝶阀(304不锈钢) | (1)名称:压力无关型定风量蝶阀(304不锈钢) (2)规格:800*500 (3)附件:含风阀执行器 (4)增加费:管井、高层建筑增加费、操作高度增加费； (5)其他:应满足招标文件、图纸、施工及验收等相关规范规定要求； | 个 | 1 | 9898.94 | 9898.94
91 | 030703004147 | 压力无关型定风量蝶阀(304不锈钢) | (1)名称:压力无关型变风量蝶阀(304不锈钢) (2)规格:DN300 (3)附件:含风阀执行器 (4)增加费:管井、高层建筑增加费、操作高度增加费； (5)其他:应满足招标文件、图纸、施工及验收等相关规范规定要求； | 个 | 41 | 7677.06 | 314759.46
92 | 030703004148 | 压力无关型定风量蝶阀(304不锈钢) | (1)名称:压力无关型定风量蝶阀(304不锈钢) (2)规格:DN110 (3)附件:含风阀执行器 (4)增加费:管井、高层建筑增加费、操作高度增加费； (5)其他:应满足招标文件、图纸、施工及验收等相关规范规定要求； | 个 | 408 | 894.96 | 365143.68
93 | 030703011056 | 单层百叶 | (1)名称:单层百叶 (2)规格:300*200 (3)增加费:管井、高层建筑增加费、操作高度增加费； (4)其他:应满足招标文件、图纸、施工及验收等相关规范规定要求； | 个 | 1 | 93.22 | 93.22
94 | 030703011057 | 单层百叶 | (1)名称:单层百叶 (2)规格:520*270 (3)增加费:管井、高层建筑增加费、操作高度增加费； (4)其他:应满足招标文件、图纸、施工及验收等相关规范规定要求； | 个 | 11 | 155.31 | 1708.41
95 | 030703011058 | 单层百叶 | (1)名称:单层百叶 (2)规格:600*320 (3)增加费:管井、高层建筑增加费、操作高度增加费； (4)其他:应满足招标文件、图纸、施工及验收等相关规范规定要求； | 个 | 190 | 211.97 | 40274.3
96 | 030703011059 | 铝及铝合金风口、散流器 | (1)名称:方形散流器 (2)规格:400*400 (3)增加费:管井、高层建筑增加费、操作高度增加费； (4)其他:应满足招标文件、图纸、施工及验收等相关规范规定要求； | 个 | 11 | 156.5 | 1721.5
本页小计 | [6 empty] | 733599.51
97 | 030703013021 | 不锈钢风帽 | 1.名称:圆锥形风帽(304不锈钢) 2.规格:DN700 3.增加费:管井、高层建筑增加费、操作高度增加费； 4.其他:应满足招标文件、图纸、施工及验收等相关规范规定要求； | 个 | 1 | 3505.05 | 3505.05
98 | 030703013022 | 不锈钢风帽 | 1.名称:圆锥形风帽(304不锈钢) 2.规格:DN450 3.增加费:管井、高层建筑增加费、操作高度增加费； 4.其他:应满足招标文件、图纸、施工及验收等相关规范规定要求； | 个 | 2 | 1689.81 | 3379.62
99 | 030703013023 | 不锈钢风帽 | 1.名称:圆锥形风帽(304不锈钢) 2.规格:DN560 3.增加费:管井、高层建筑增加费、操作高度增加费； 4.其他:应满足招标文件、图纸、施工及验收等相关规范规定要求； | 个 | 1 | 2451.83 | 2451.83
100 | 030703013024 | 不锈钢风帽 | 1.名称:圆锥形风帽(304不锈钢) 2.规格:DN320 3.增加费:管井、高层建筑增加费、操作高度增加费； 4.其他:应满足招标文件、图纸、施工及验收等相关规范规定要求； | 个 | 1 | 1092.15 | 1092.15
101 | 030703013025 | 不锈钢风帽 | 1.名称:圆锥形风帽(304不锈钢) 2.规格:DN360 3.增加费:管井、高层建筑增加费、操作高度增加费； 4.其他:应满足招标文件、图纸、施工及验收等相关规范规定要求； | 个 | 1 | 1353.24 | 1353.24
102 | 030703013026 | 不锈钢风帽 | 1.名称:圆锥形风帽(304不锈钢) 2.规格:DN400 3.增加费:管井、高层建筑增加费、操作高度增加费； 4.其他:应满足招标文件、图纸、施工及验收等相关规范规定要求； | 个 | 1 | 1436.05 | 1436.05
103 | 030703013027 | 不锈钢风帽 | 1.名称:圆锥形风帽(304不锈钢) 2.规格:DN600 3.增加费:管井、高层建筑增加费、操作高度增加费； 4.其他:应满足招标文件、图纸、施工及验收等相关规范规定要求； | 个 | 1 | 2728.87 | 2728.87
本页小计 | [6 empty] | 15946.81
104 | 030703013028 | 不锈钢风帽 | 1.名称:圆锥形风帽(304不锈钢) 2.规格:DN530 3.增加费:管井、高层建筑增加费、操作高度增加费； 4.其他:应满足招标文件、图纸、施工及验收等相关规范规定要求； | 个 | 6 | 2256.59 | 13539.54
105 | 030703013029 | 不锈钢风帽 | 1.名称:圆锥形风帽(304不锈钢) 2.规格:DN670 3.增加费:管井、高层建筑增加费、操作高度增加费； 4.其他:应满足招标文件、图纸、施工及验收等相关规范规定要求； | 个 | 1 | 3259.65 | 3259.65
106 | 030703013030 | 不锈钢风帽 | 1.名称:圆锥形风帽(304不锈钢) 2.规格:DN480 3.增加费:管井、高层建筑增加费、操作高度增加费； 4.其他:应满足招标文件、图纸、施工及验收等相关规范规定要求； | 个 | 5 | 1856.38 | 9281.9
107 | 030703013031 | 不锈钢风帽 | 1.名称:圆锥形风帽(304不锈钢) 2.规格:DN950 3.增加费:管井、高层建筑增加费、操作高度增加费； 4.其他:应满足招标文件、图纸、施工及验收等相关规范规定要求； | 个 | 1 | 5967.94 | 5967.94
108 | 030703013032 | 不锈钢风帽 | 1.名称:圆锥形风帽(304不锈钢) 2.规格:DN1060 3.增加费:管井、高层建筑增加费、操作高度增加费； 4.其他:应满足招标文件、图纸、施工及验收等相关规范规定要求； | 个 | 1 | 7385.74 | 7385.74
109 | 030703020031 | 阻抗复合消声器（304不锈钢） | 1.名称:阻抗复合消声器(304不锈钢) 2.规格:630*400*1000 3.增加费:管井、高层建筑增加费、操作高度增加费； 4.其他:应满足招标文件、图纸、施工及验收等相关规范规定要求； | 个 | 12 | 3059.31 | 36711.72
110 | 030703020032 | 阻抗复合消声器（304不锈钢） | 1.名称:阻抗复合消声器(304不锈钢) 2.规格:1000*630*1000 3.增加费:管井、高层建筑增加费、操作高度增加费； 4.其他:应满足招标文件、图纸、施工及验收等相关规范规定要求； | 个 | 1 | 5515.25 | 5515.25
本页小计 | [6 empty] | 81661.74
111 | 030703020033 | 阻抗复合消声器（304不锈钢） | 1.名称:阻抗复合消声器(304不锈钢) 2.规格:800*500*1000 3.增加费:管井、高层建筑增加费、操作高度增加费； 4.其他:应满足招标文件、图纸、施工及验收等相关规范规定要求； | 个 | 8 | 4130.02 | 33040.16
112 | 030703020034 | 阻抗复合消声器（304不锈钢） | 1.名称:阻抗复合消声器(304不锈钢) 2.规格:500*400*1000 3.增加费:管井、高层建筑增加费、操作高度增加费； 4.其他:应满足招标文件、图纸、施工及验收等相关规范规定要求； | 个 | 2 | 2821.19 | 5642.38
113 | 030703020035 | 阻抗复合消声器（304不锈钢） | 1.名称:阻抗复合消声器(304不锈钢) 2.规格:1250*800*1000 3.增加费:管井、高层建筑增加费、操作高度增加费； 4.其他:应满足招标文件、图纸、施工及验收等相关规范规定要求； | 个 | 4 | 7839.92 | 31359.68
114 | 030703020036 | 阻抗复合消声器（304不锈钢） | 1.名称:阻抗复合消声器(304不锈钢) 2.规格:1600*800*1000 3.增加费:管井、高层建筑增加费、操作高度增加费； 4.其他:应满足招标文件、图纸、施工及验收等相关规范规定要求； | 个 | 1 | 9122.07 | 9122.07
115 | 030703020037 | 阻抗复合消声器（304不锈钢） | 1.名称:阻抗复合消声器(304不锈钢) 2.规格:400*250*1000 3.增加费:管井、高层建筑增加费、操作高度增加费； 4.其他:应满足招标文件、图纸、施工及验收等相关规范规定要求； | 个 | 1 | 2363.29 | 2363.29
116 | 030703020038 | 阻抗复合消声器（304不锈钢） | 1.名称:阻抗复合消声器(304不锈钢) 2.规格:320*250*1000 3.增加费:管井、高层建筑增加费、操作高度增加费； 4.其他:应满足招标文件、图纸、施工及验收等相关规范规定要求； | 个 | 1 | 2248.81 | 2248.81
117 | 031301005041 | 支/吊架、基础型钢 | 1.名称:支架制作安装(排风机顶部排风立管) 2.普通支吊架/综合成品支吊架制作安装、除锈、刷油、标识等全部工作内容 3.涂刷遍数、漆膜厚度:防锈漆二遍; 4.增加费:管井、地下室增加费、操作高度增加费等费用综合考虑 5.其他:应满足招标文件、图纸、施工及验收等相关规范规定要求； | 套 | 25 | 3872.03 | 96800.75
本页小计 | [6 empty] | 180577.14
118 | 031301005042 | 支/吊架、基础型钢 | 1.名称:支架制作安装(设备) 2.普通支吊架/综合成品支吊架制作安装、除锈、刷油、标识等全部工作内容 3.涂刷遍数、漆膜厚度:防锈漆二遍; 4.增加费:管井、地下室增加费、操作高度增加费等费用综合考虑 5.其他:应满足招标文件、图纸、施工及验收等相关规范规定要求； | 套 | 53 | 726.01 | 38478.53
119 | 031301005043 | 支/吊架、基础型钢 | 1.名称:支架制作安装(防火阀、电动阀) 2.普通支吊架/综合成品支吊架制作安装、除锈、刷油、标识等全部工作内容 3.涂刷遍数、漆膜厚度:防锈漆二遍; 4.增加费:管井、地下室增加费、操作高度增加费等费用综合考虑 5.其他:应满足招标文件、图纸、施工及验收等相关规范规定要求； | 套 | 241 | 120.97 | 29153.77
120 | 031301005044 | 支/吊架、基础型钢 | 1.名称:支架制作安装(消声器\静压箱) 2.普通支吊架/综合成品支吊架制作安装、除锈、刷油、标识等全部工作内容 3.涂刷遍数、漆膜厚度:防锈漆二遍; 4.增加费:管井、地下室增加费、操作高度增加费等费用综合考虑 5.其他:应满足招标文件、图纸、施工及验收等相关规范规定要求； | 套 | 30 | 242 | 7260
121 | 031301005045 | 支/吊架、基础型钢 | 1.除锈级别:风管管道支吊架除锈级防腐 2.涂刷遍数、漆膜厚度:防锈漆二遍; 3.增加费:管井、地下室增加费、操作高度增加费等费用综合考虑 4.其他:应满足招标文件、图纸、施工及验收等相关规范规定要求； | kg | 21586 | 1.16 | 25039.76
|  | 空调部分 |  |  |  |  | 5108892.6
本页小计 | [6 empty] | 99932.06
122 | 030701003012 | 空调器 | 1.名称:组合式新风机组 2.设备编号:XFSY-1F-03； 3.规格:制冷量78kw,制热量31kw，加湿量10kg/h，新风量5000m3/h，机外余压800pa，变频，功能段:进风段+初中效过滤段(G4+ 高压静电中效过滤)+冷热盘管段+电再热盘管段+高压微雾加湿段+风机段(变频)+出风段； 4.安装形式:落地安装； 5.隔振垫(器):弹簧减震器/减震垫，数量符合规范； 6.增加费:管井、高层建筑增加费、操作高度增加费； 7.其它:应满足招标文件、图纸、施工及验收等相关规范规定要求； | 台 | 1 | 62723.24 | 62723.24
123 | 030701003013 | 空调器 | 1.名称:组合式新风机组 2.设备编号:XFSY-1F-04； 3.规格:制冷量218kw,制热量86kw，加湿量29kg/h，新风量14000m3/h，机外余压800pa，变频，功能段:进风段+初中效过滤段(G4+ 高压静电中效过滤)+冷热盘管段+电再热盘管段+高压微雾加湿段+风机段(变频)+出风段； 4.安装形式:落地安装； 5.隔振垫(器):弹簧减震器/减震垫，数量符合规范； 6.增加费:管井、高层建筑增加费、操作高度增加费； 7.其它:应满足招标文件、图纸、施工及验收等相关规范规定要求； | 台 | 1 | 92532.75 | 92532.75
124 | 030701003014 | 空调器 | 1.名称:组合式新风机组 2.设备编号:XFSY-2F-01，XFSY-4F-03，XFSY-5F-03，XFSY-6F-03，XFSY-7F-03，XFSY-8F-03； 3.规格:制冷量125kw,制热量49kw，加湿量16kg/h，新风量8000m3/h，机外余压800pa，变频，功能段:进风段+初中效过滤段(G4+ 高压静电中效过滤)+冷热盘管段+电再热盘管段+高压微雾加湿段+风机段(变频)+出风段； 4.安装形式:落地安装； 5.隔振垫(器):弹簧减震器/减震垫，数量符合规范； 6.增加费:管井、高层建筑增加费、操作高度增加费； 7.其它:应满足招标文件、图纸、施工及验收等相关规范规定要求； | 台 | 6 | 108820.28 | 652921.68
本页小计 | [6 empty] | 808177.67
125 | 030701003015 | 空调器 | 1.名称:组合式新风机组 2.设备编号:XFSY-3F-03； 3.规格:制冷量47kw,制热量19kw，加湿量6kg/h，新风量3000m3/h，机外余压800pa，变频，功能段:进风段+初中效过滤段(G4+ 高压静电中效过滤)+冷热盘管段+电再热盘管段+高压微雾加湿段+风机段(变频)+出风段； 4.安装形式:落地安装； 5.隔振垫(器):弹簧减震器/减震垫，数量符合规范； 6.增加费:管井、高层建筑增加费、操作高度增加费； 7.其它:应满足招标文件、图纸、施工及验收等相关规范规定要求； | 台 | 1 | 72597.83 | 72597.83
126 | 030701003016 | 空调器 | 1.名称:组合式新风机组 2.设备编号:XFSY-3F-04； 3.规格:制冷量156kw,制热量62kw，加湿量20kg/h，新风量10000m3/h，机外余压800pa，变频，功能段:进风段+初中效过滤段(G4+ 高压静电中效过滤)+冷热盘管段+电再热盘管段+高压微雾加湿段+风机段(变频)+出风段； 4.安装形式:落地安装； 5.隔振垫(器):弹簧减震器/减震垫，数量符合规范； 6.增加费:管井、高层建筑增加费、操作高度增加费； 7.其它:应满足招标文件、图纸、施工及验收等相关规范规定要求； | 台 | 1 | 110522.63 | 110522.63
127 | 030701003017 | 空调器 | 1.名称:组合式新风机组 2.设备编号:XFSY-4F-02，XFSY-5F-02，XFSY-6F-02，XFSY-7F-02，XFSY-8F-02； 3.规格:制冷量93kw,制热量37kw，加湿量12kg/h，新风量6000m3/h，机外余压800pa，变频，功能段:进风段+初中效过滤段(G4+ 高压静电中效过滤)+冷热盘管段+电再热盘管段+高压微雾加湿段+风机段(变频)+出风段； 4.安装形式:落地安装； 5.隔振垫(器):弹簧减震器/减震垫，数量符合规范； 6.增加费:管井、高层建筑增加费、操作高度增加费； 7.其它:应满足招标文件、图纸、施工及验收等相关规范规定要求； | 台 | 5 | 98281.76 | 491408.8
本页小计 | [6 empty] | 674529.26
128 | 030701003018 | 空调器 | 1.名称:组合式新风机组 2.设备编号:XFSY-9F-01，XFSY-10F-02，XFSY-10F-03； 3.规格:制冷量296kw,制热量117kw，加湿量39kg/h，新风量19000m3/h，机外余压800pa，变频，功能段:进风段+初中效过滤段(G4+ 高压静电中效过滤)+冷热盘管段+电再热盘管段+高压微雾加湿段+风机段(变频)+出风段； 4.安装形式:落地安装； 5.隔振垫(器):弹簧减震器/减震垫，数量符合规范； 6.增加费:管井、高层建筑增加费、操作高度增加费； 7.其它:应满足招标文件、图纸、施工及验收等相关规范规定要求； | 台 | 3 | 111880.86 | 335642.58
129 | 030701003019 | 空调器 | 1.名称:组合式新风机组 2.设备编号:XFSY-9F-02； 3.规格:制冷量374kw,制热量148kw，加湿量49kg/h，新风量24000m3/h，机外余压800pa，变频，功能段:进风段+初中效过滤段(G4+ 高压静电中效过滤)+冷热盘管段+电再热盘管段+高压微雾加湿段+风机段(变频)+出风段； 4.安装形式:落地安装； 5.隔振垫(器):弹簧减震器/减震垫，数量符合规范； 6.增加费:管井、高层建筑增加费、操作高度增加费； 7.其它:应满足招标文件、图纸、施工及验收等相关规范规定要求； | 台 | 1 | 130247.5 | 130247.5
130 | 030701003020 | 空调器 | 1.名称:组合式新风机组 2.设备编号:XFSY-10F-04； 3.规格:制冷量451kw,制热量179kw，加湿量59kg/h，新风量29000m3/h，机外余压800pa，变频，功能段:进风段+初中效过滤段(G4+ 高压静电中效过滤)+冷热盘管段+电再热盘管段+高压微雾加湿段+风机段(变频)+出风段； 4.安装形式:落地安装； 5.隔振垫(器):弹簧减震器/减震垫，数量符合规范； 6.增加费:管井、高层建筑增加费、操作高度增加费； 7.其它:应满足招标文件、图纸、施工及验收等相关规范规定要求； | 台 | 1 | 143110.15 | 143110.15
本页小计 | [6 empty] | 609000.23
131 | 030701003021 | 空调器 | 1.名称:分体壁挂空调 2.设备编号:KT-02/KT-03； 3.规格:冷负荷7.2KW，,热负荷8.1KW； 4.安装形式:壁挂安装； 5.隔振垫(器):弹簧减震器/减震垫，数量符合规范； 6.增加费:管井、高层建筑增加费、操作高度增加费； 7.其它:应满足招标文件、图纸、施工及验收等相关规范规定要求； | 台 | 2 | 5466.13 | 10932.26
132 | 030701004017 | 风机盘管 | (1)名称:风机盘管 (2)设备编号:FP-08 (3)规格:风量:1360m3/h,工作压力1.6MPa，冷负荷:7.24KW ，热负荷:10.8KW； (4)安装方式:吊顶安装 (5)增加费:管井、高层建筑增加费、操作高度增加费； (6)其他:应满足招标文件、图纸、施工及验收等相关规范规定要求； | 台 | 332 | 1943.1 | 645109.2
133 | 030701004018 | 风机盘管 | (1)名称:风机盘管 (2)设备编号:FP-10 (3)规格:冷负荷:9KW ，热负荷:13.5KW； (4)安装方式:吊顶安装 (5)增加费:管井、高层建筑增加费、操作高度增加费； (6)其他:应满足招标文件、图纸、施工及验收等相关规范规定要求； | 台 | 16 | 2208.59 | 35337.44
134 | 030404031002 | 小电器 | (1)名称:温控器（联网型，需实现计费功能） (6)增加费:管井、高层建筑增加费、操作高度增加费； (7)其他:应满足招标文件、图纸、施工及验收等相关规范规定要求； | 个 | 348 | 428.95 | 149274.6
135 | 030702001038 | 碳钢通风管道 | (1)名称:镀锌风管制作安装 (2)材质、板材厚度:镀锌钢板 δ=0.6mm (3)形状:矩形 (4)规格:320mm<D(b)≤450mm (5)管件、法兰等附件及支架设计要求:风管法兰、消声弯头、三通等管件、加固框、普通支吊架/综合成品支吊架制作安装 (6)接口形式:咬口 (7)连接方式:风管连接方式为角钢法兰 (8)增加费:管井、高层建筑增加费、操作高度增加费； (9)其他:应满足招标文件、图纸、施工及验收等相关规范规定要求； | m2 | 773.96 | 166.23 | 128655.37
本页小计 | [6 empty] | 969308.87
136 | 030702001039 | 碳钢通风管道 | (1)名称:镀锌风管制作安装 (2)材质、板材厚度:镀锌钢板 δ=0.75mm (3)形状:矩形 (4)规格:630mm<D(b)≤1000mm (5)管件、法兰等附件及支架设计要求:风管法兰、消声弯头、三通等管件、加固框、普通支吊架/综合成品支吊架制作安装 (6)接口形式:咬口 (7)连接方式:风管连接方式为角钢法兰 (8)增加费:管井、高层建筑增加费、操作高度增加费； (9)其他:应满足招标文件、图纸、施工及验收等相关规范规定要求； | m2 | 4868.95 | 139.04 | 676978.81
137 | 030702001040 | 碳钢通风管道 | (1)名称:镀锌风管制作安装 (2)材质、板材厚度:镀锌钢板 δ=1.0mm (3)形状:矩形 (4)规格:1000mm<D(b)≤1500mm (5)管件、法兰等附件及支架设计要求:风管法兰、消声弯头、三通等管件、加固框、普通支吊架/综合成品支吊架制作安装 (6)接口形式:咬口 (7)连接方式:风管连接方式为角钢法兰 (8)增加费:管井、高层建筑增加费、操作高度增加费； (9)其他:应满足招标文件、图纸、施工及验收等相关规范规定要求； | m2 | 381.91 | 163.66 | 62503.39
138 | 030702001041 | 碳钢通风管道 | (1)名称:镀锌风管制作安装 (2)材质、板材厚度:镀锌钢板 δ=1.2mm (3)形状:矩形 (4)规格:1500mm<D(b)≤2000mm (5)管件、法兰等附件及支架设计要求:风管法兰、消声弯头、三通等管件、加固框、普通支吊架/综合成品支吊架制作安装 (6)接口形式:咬口 (7)连接方式:风管连接方式为角钢法兰 (8)增加费:管井、高层建筑增加费、操作高度增加费； (9)其他:应满足招标文件、图纸、施工及验收等相关规范规定要求； | m2 | 113.56 | 168.29 | 19111.01
本页小计 | [6 empty] | 758593.21
139 | 030702001042 | 碳钢通风管道 | (1)名称:风管穿墙套管制作安装 (2)材质:镀锌钢板 δ=1.6mm (3)填充材质:采用不燃绝热材料填塞紧实 (4)附件:包含开孔、孔洞防火封堵 (5)增加费:管井、高层建筑增加费、操作高度增加费； (6)其他:应满足招标文件、图纸、施工及验收等相关规范规定要求； | m2 | 15.44 | 258.18 | 3986.3
140 | 030702008012 | 柔性软风管 | (1)名称:风管软接头 (2)材质:不燃材料制作的柔性短管 (3)连接方式:连接方式为角钢法兰 (4)增加费:管井、高层建筑增加费、操作高度增加费； (5)其他:应满足招标文件、图纸、施工及验收等相关规范规定要求； | m2 | 313.34 | 661.29 | 207208.61
141 | 031208003013 | 通风管道绝热 | (1)名称:空调风管保温 (2)绝热材料品种:难燃B1级铝箔或光面柔性发泡橡塑保温 (3)增加费:管井、高层建筑增加费、操作高度增加费； (4)其他:应满足招标文件、图纸、施工及验收等相关规范规定要求； | m3 | 129.67 | 3127.8 | 405581.83
142 | 030703001048 | 碳钢阀门 | (1)名称:70℃防烟防火阀 (2)规格:1000*800 (3)附件:含风阀执行机构 (4)增加费:管井、高层建筑增加费、操作高度增加费； (5)其他:应满足招标文件、图纸、施工及验收等相关规范规定要求； | 个 | 4 | 864.76 | 3459.04
143 | 030703001049 | 碳钢阀门 | (1)名称:70℃防烟防火阀 (2)规格:1250*800 (3)附件:含风阀执行机构 (4)增加费:管井、高层建筑增加费、操作高度增加费； (5)其他:应满足招标文件、图纸、施工及验收等相关规范规定要求； | 个 | 1 | 1115.93 | 1115.93
144 | 030703001050 | 碳钢阀门 | (1)名称:70℃防烟防火阀 (2)规格:400*200 (3)附件:含风阀执行机构 (4)增加费:管井、高层建筑增加费、操作高度增加费； (5)其他:应满足招标文件、图纸、施工及验收等相关规范规定要求； | 个 | 8 | 265.44 | 2123.52
本页小计 | [6 empty] | 623475.23
145 | 030703001051 | 碳钢阀门 | (1)名称:70℃防烟防火阀 (2)规格:400*320 (3)附件:含风阀执行机构 (4)增加费:管井、高层建筑增加费、操作高度增加费； (5)其他:应满足招标文件、图纸、施工及验收等相关规范规定要求； | 个 | 1 | 311.81 | 311.81
146 | 030703001052 | 碳钢阀门 | (1)名称:70℃防烟防火阀 (2)规格:630*320 (3)附件:含风阀执行机构 (4)增加费:管井、高层建筑增加费、操作高度增加费； (5)其他:应满足招标文件、图纸、施工及验收等相关规范规定要求； | 个 | 1 | 381.74 | 381.74
147 | 030703001053 | 碳钢阀门 | (1)名称:70℃防烟防火阀 (2)规格:630*400 (3)附件:含风阀执行机构 (4)增加费:管井、高层建筑增加费、操作高度增加费； (5)其他:应满足招标文件、图纸、施工及验收等相关规范规定要求； | 个 | 5 | 408.33 | 2041.65
148 | 030703001054 | 碳钢阀门 | (1)名称:70℃防烟防火阀 (2)规格:800*400 (3)附件:含风阀执行机构 (4)增加费:管井、高层建筑增加费、操作高度增加费； (5)其他:应满足招标文件、图纸、施工及验收等相关规范规定要求； | 个 | 6 | 611.4 | 3668.4
149 | 030703001055 | 碳钢阀门 | (1)名称:70℃防烟防火阀 (2)规格:800*500 (3)附件:含风阀执行机构 (4)增加费:管井、高层建筑增加费、操作高度增加费； (5)其他:应满足招标文件、图纸、施工及验收等相关规范规定要求； | 个 | 6 | 653.63 | 3921.78
150 | 030703001056 | 碳钢阀门 | (1)名称:70℃防烟防火阀 (2)规格:800*630 (3)附件:含风阀执行机构 (4)增加费:管井、高层建筑增加费、操作高度增加费； (5)其他:应满足招标文件、图纸、施工及验收等相关规范规定要求； | 个 | 1 | 708.52 | 708.52
151 | 030703001057 | 碳钢阀门 | (1)名称:电动多叶调节阀 (2)规格:1000*630 (3)附件:含风阀执行机构 (4)增加费:管井、高层建筑增加费、操作高度增加费； (5)其他:应满足招标文件、图纸、施工及验收等相关规范规定要求； | 个 | 6 | 736.73 | 4420.38
本页小计 | [6 empty] | 15454.28
152 | 030703001058 | 碳钢阀门 | (1)名称:电动多叶调节阀 (2)规格:1250*630 (3)附件:含风阀执行机构 (4)增加费:管井、高层建筑增加费、操作高度增加费； (5)其他:应满足招标文件、图纸、施工及验收等相关规范规定要求； | 个 | 1 | 817.25 | 817.25
153 | 030703001059 | 碳钢阀门 | (1)名称:电动多叶调节阀 (2)规格:1250*800 (3)附件:含风阀执行机构 (4)增加费:管井、高层建筑增加费、操作高度增加费； (5)其他:应满足招标文件、图纸、施工及验收等相关规范规定要求； | 个 | 4 | 907.13 | 3628.52
154 | 030703001060 | 碳钢阀门 | (1)名称:电动多叶调节阀 (2)规格:1600*1000 (3)附件:含风阀执行机构 (4)增加费:管井、高层建筑增加费、操作高度增加费； (5)其他:应满足招标文件、图纸、施工及验收等相关规范规定要求； | 个 | 1 | 1213.87 | 1213.87
155 | 030703001061 | 碳钢阀门 | (1)名称:电动多叶调节阀 (2)规格:2000*1600 (3)附件:含风阀执行机构 (4)增加费:管井、高层建筑增加费、操作高度增加费； (5)其他:应满足招标文件、图纸、施工及验收等相关规范规定要求； | 个 | 1 | 2191.74 | 2191.74
156 | 030703001062 | 碳钢阀门 | (1)名称:电动多叶调节阀 (2)规格:400*250 (3)附件:含风阀执行机构 (4)增加费:管井、高层建筑增加费、操作高度增加费； (5)其他:应满足招标文件、图纸、施工及验收等相关规范规定要求； | 个 | 1 | 199.35 | 199.35
157 | 030703001063 | 碳钢阀门 | (1)名称:电动多叶调节阀 (2)规格:400*320 (3)附件:含风阀执行机构 (4)增加费:管井、高层建筑增加费、操作高度增加费； (5)其他:应满足招标文件、图纸、施工及验收等相关规范规定要求； | 个 | 55 | 429.18 | 23604.9
158 | 030703001064 | 碳钢阀门 | (1)名称:电动多叶调节阀 (2)规格:500*400 (3)附件:含风阀执行机构 (4)增加费:管井、高层建筑增加费、操作高度增加费； (5)其他:应满足招标文件、图纸、施工及验收等相关规范规定要求； | 个 | 1 | 461.12 | 461.12
本页小计 | [6 empty] | 32116.75
159 | 030703001065 | 碳钢阀门 | (1)名称:电动多叶调节阀 (2)规格:630*320 (3)附件:含风阀执行机构 (4)增加费:管井、高层建筑增加费、操作高度增加费； (5)其他:应满足招标文件、图纸、施工及验收等相关规范规定要求； | 个 | 26 | 461.94 | 12010.44
160 | 030703001066 | 碳钢阀门 | (1)名称:电动多叶调节阀 (2)规格:630*500 (3)附件:含风阀执行机构 (4)增加费:管井、高层建筑增加费、操作高度增加费； (5)其他:应满足招标文件、图纸、施工及验收等相关规范规定要求； | 个 | 1 | 246.99 | 246.99
161 | 030703001067 | 碳钢阀门 | (1)名称:电动多叶调节阀 (2)规格:800*500 (3)附件:含风阀执行机构 (4)增加费:管井、高层建筑增加费、操作高度增加费； (5)其他:应满足招标文件、图纸、施工及验收等相关规范规定要求； | 个 | 5 | 563.37 | 2816.85
162 | 030703001068 | 碳钢阀门 | (1)名称:电动多叶调节阀 (2)规格:800*630 (3)附件:含风阀执行机构 (4)增加费:管井、高层建筑增加费、操作高度增加费； (5)其他:应满足招标文件、图纸、施工及验收等相关规范规定要求； | 个 | 6 | 672.32 | 4033.92
163 | 030703001069 | 碳钢阀门 | (1)名称:手动多叶调节阀 (2)规格:400*400 (3)增加费:管井、高层建筑增加费、操作高度增加费； (4)其他:应满足招标文件、图纸、施工及验收等相关规范规定要求； | 个 | 15 | 209.15 | 3137.25
164 | 030703001070 | 碳钢阀门 | (1)名称:防回流阀 (2)规格:1250*800 (3)增加费:管井、高层建筑增加费、操作高度增加费； (4)其他:应满足招标文件、图纸、施工及验收等相关规范规定要求； | 个 | 3 | 758.51 | 2275.53
165 | 030703001071 | 碳钢阀门 | (1)名称:防回流阀 (2)规格:1600*1000 (3)增加费:管井、高层建筑增加费、操作高度增加费； (4)其他:应满足招标文件、图纸、施工及验收等相关规范规定要求； | 个 | 1 | 1103.32 | 1103.32
166 | 030703001072 | 碳钢阀门 | (1)名称:防回流阀 (2)规格:2000*1600 (3)增加费:管井、高层建筑增加费、操作高度增加费； (4)其他:应满足招标文件、图纸、施工及验收等相关规范规定要求； | 个 | 1 | 2022.78 | 2022.78
本页小计 | [6 empty] | 27647.08
167 | 030703001073 | 碳钢阀门 | (1)名称:防回流阀 (2)规格:400*200 (3)增加费:管井、高层建筑增加费、操作高度增加费； (4)其他:应满足招标文件、图纸、施工及验收等相关规范规定要求； | 个 | 8 | 131 | 1048
168 | 030703001074 | 碳钢阀门 | (1)名称:压力无关型定风量蝶阀 (2)规格:630*320 (3)增加费:管井、高层建筑增加费、操作高度增加费； (4)其他:应满足招标文件、图纸、施工及验收等相关规范规定要求； | 个 | 34 | 1752.81 | 59595.54
169 | 030703001075 | 碳钢阀门 | (1)名称:压力无关型定风量蝶阀 (2)规格:800*500 (3)增加费:管井、高层建筑增加费、操作高度增加费； (4)其他:应满足招标文件、图纸、施工及验收等相关规范规定要求； | 个 | 3 | 5076.37 | 15229.11
170 | 030703001076 | 碳钢阀门 | (1)名称:压力无关型定风量蝶阀 (2)规格:1250*800 (3)增加费:管井、高层建筑增加费、操作高度增加费； (4)其他:应满足招标文件、图纸、施工及验收等相关规范规定要求； | 个 | 1 | 10376.28 | 10376.28
171 | 030703001077 | 碳钢阀门 | (1)名称:压力无关型定风量蝶阀 (2)规格:2000*1600 (3)增加费:管井、高层建筑增加费、操作高度增加费； (4)其他:应满足招标文件、图纸、施工及验收等相关规范规定要求； | 个 | 1 | 32428.14 | 32428.14
172 | 030703001078 | 碳钢阀门 | (1)名称:压力无关型定风量蝶阀 (2)规格:400*200 (3)附件:含风阀执行机构 (4)增加费:管井、高层建筑增加费、操作高度增加费； (5)其他:应满足招标文件、图纸、施工及验收等相关规范规定要求； | 个 | 8 | 1115.18 | 8921.44
173 | 030703001079 | 碳钢阀门 | (1)名称:压力无关型定风量蝶阀 (2)规格:400*250 (3)附件:含风阀执行机构 (4)增加费:管井、高层建筑增加费、操作高度增加费； (5)其他:应满足招标文件、图纸、施工及验收等相关规范规定要求； | 个 | 1 | 1204.92 | 1204.92
本页小计 | [6 empty] | 128803.43
174 | 030703001080 | 碳钢阀门 | (1)名称:压力无关型定风量蝶阀 (2)规格:400*320 (3)附件:含风阀执行机构 (4)增加费:管井、高层建筑增加费、操作高度增加费； (5)其他:应满足招标文件、图纸、施工及验收等相关规范规定要求； | 个 | 59 | 1273.67 | 75146.53
175 | 030703001081 | 碳钢阀门 | (1)名称:压力无关型定风量蝶阀 (2)规格:630*320 (3)附件:含风阀执行机构 (4)增加费:管井、高层建筑增加费、操作高度增加费； (5)其他:应满足招标文件、图纸、施工及验收等相关规范规定要求； | 个 | 2 | 1752.81 | 3505.62
176 | 030703001082 | 碳钢阀门 | (1)名称:压力无关型定风量蝶阀 (2)规格:800*630 (3)增加费:管井、高层建筑增加费、操作高度增加费； (4)其他:应满足招标文件、图纸、施工及验收等相关规范规定要求； | 个 | 1 | 5879.2 | 5879.2
177 | 030703011060 | 铝及铝合金风口、散流器 | (1)名称:回风口（带过滤网） (2)规格:1390*240 (3)增加费:管井、高层建筑增加费、操作高度增加费； (4)其他:应满足招标文件、图纸、施工及验收等相关规范规定要求； | 个 | 24 | 398.16 | 9555.84
178 | 030703011061 | 铝及铝合金风口、散流器 | (1)名称:回风口（带过滤网） (2)规格:480*480 (3)增加费:管井、高层建筑增加费、操作高度增加费； (4)其他:应满足招标文件、图纸、施工及验收等相关规范规定要求； | 个 | 324 | 308.64 | 99999.36
179 | 030703011062 | 铝及铝合金风口、散流器 | (1)名称:方形散流器 (2)规格:480*480 (3)增加费:管井、高层建筑增加费、操作高度增加费； (4)其他:应满足招标文件、图纸、施工及验收等相关规范规定要求； | 个 | 324 | 201.6 | 65318.4
180 | 030703011063 | 铝及铝合金风口、散流器 | (1)名称:方形散流器 (2)规格:1390*240 (3)增加费:管井、高层建筑增加费、操作高度增加费； (4)其他:应满足招标文件、图纸、施工及验收等相关规范规定要求； | 个 | 24 | 252.28 | 6054.72
本页小计 | [6 empty] | 265459.67
181 | 030703011064 | 铝及铝合金风口、散流器 | (1)名称:球形侧喷口 (2)规格:DN400 (3)增加费:管井、高层建筑增加费、操作高度增加费； (4)其他:应满足招标文件、图纸、施工及验收等相关规范规定要求； | 个 | 15 | 330.97 | 4964.55
182 | 030703011065 | 铝及铝合金风口、散流器 | (1)名称:微孔板送风 (2)规格:2000*400 (3)增加费:管井、高层建筑增加费、操作高度增加费； (4)其他:应满足招标文件、图纸、施工及验收等相关规范规定要求； | 个 | 60 | 694.85 | 41691
183 | 030703011066 | 铝及铝合金风口、散流器 | (1)名称:微孔板送风 (2)规格:1000*400 (3)增加费:管井、高层建筑增加费、操作高度增加费； (4)其他:应满足招标文件、图纸、施工及验收等相关规范规定要求； | 个 | 8 | 1456.36 | 11650.88
184 | 030703011067 | 铝及铝合金风口、散流器 | (1)名称:微孔板送风 (2)规格:2000*1000 (3)增加费:管井、高层建筑增加费、操作高度增加费； (4)其他:应满足招标文件、图纸、施工及验收等相关规范规定要求； | 个 | 1 | 1456.36 | 1456.36
185 | 030703011068 | 铝及铝合金风口、散流器 | (1)名称:微孔板送风 (2)规格:2000*630 (3)增加费:管井、高层建筑增加费、操作高度增加费； (4)其他:应满足招标文件、图纸、施工及验收等相关规范规定要求； | 个 | 46 | 1020.27 | 46932.42
186 | 030703011069 | 铝及铝合金风口、散流器 | (1)名称:防雨百叶风口 (2)规格:2000*1000 (3)增加费:管井、高层建筑增加费、操作高度增加费； (4)其他:应满足招标文件、图纸、施工及验收等相关规范规定要求； | 个 | 1 | 1199.59 | 1199.59
187 | 030703020039 | 阻抗复合消声器 | 1.名称:阻抗复合消声器 2.规格:800*500*1000 3.增加费:管井、高层建筑增加费、操作高度增加费； 4.其他:应满足招标文件、图纸、施工及验收等相关规范规定要求； | 个 | 1 | 1598.73 | 1598.73
188 | 030703020040 | 阻抗复合消声器 | 1.名称:阻抗复合消声器 2.规格:400*320*1000 3.增加费:管井、高层建筑增加费、操作高度增加费； 4.其他:应满足招标文件、图纸、施工及验收等相关规范规定要求； | 个 | 1 | 934.38 | 934.38
本页小计 | [6 empty] | 110427.91
189 | 030703020041 | 阻抗复合消声器 | 1.名称:阻抗复合消声器 2.规格:630*320*1000 3.增加费:管井、高层建筑增加费、操作高度增加费； 4.其他:应满足招标文件、图纸、施工及验收等相关规范规定要求； | 个 | 1 | 1007.81 | 1007.81
190 | 030703020042 | 阻抗复合消声器 | 1.名称:阻抗复合消声器 2.规格:1250*800*1000 3.增加费:管井、高层建筑增加费、操作高度增加费； 4.其他:应满足招标文件、图纸、施工及验收等相关规范规定要求； | 个 | 1 | 3159.73 | 3159.73
191 | 030703020043 | 阻抗复合消声器 | 1.名称:阻抗复合消声器 2.规格:800*400*1000 3.增加费:管井、高层建筑增加费、操作高度增加费； 4.其他:应满足招标文件、图纸、施工及验收等相关规范规定要求； | 个 | 6 | 1318.7 | 7912.2
192 | 030703020044 | 阻抗复合消声器 | 1.名称:阻抗复合消声器 2.规格:1000*800*1000 3.增加费:管井、高层建筑增加费、操作高度增加费； 4.其他:应满足招标文件、图纸、施工及验收等相关规范规定要求； | 个 | 2 | 2329.81 | 4659.62
193 | 031301005046 | 支/吊架、基础型钢 | 1.名称:支架制作安装(设备) 2.普通支吊架/综合成品支吊架制作安装、除锈、刷油、标识等全部工作内容 3.涂刷遍数、漆膜厚度:防锈漆二遍; 4.增加费:管井、地下室增加费、操作高度增加费等费用综合考虑 5.其他:应满足招标文件、图纸、施工及验收等相关规范规定要求； | 套 | 22 | 726.01 | 15972.22
194 | 031301005047 | 支/吊架、基础型钢 | 1.名称:支架制作安装(防火阀、电动阀) 2.普通支吊架/综合成品支吊架制作安装、除锈、刷油、标识等全部工作内容 3.涂刷遍数、漆膜厚度:防锈漆二遍; 4.增加费:管井、地下室增加费、操作高度增加费等费用综合考虑 5.其他:应满足招标文件、图纸、施工及验收等相关规范规定要求； | 套 | 141 | 120.97 | 17056.77
本页小计 | [6 empty] | 49768.35
195 | 031301005048 | 支/吊架、基础型钢 | 1.名称:支架制作安装(消声器\静压箱) 2.普通支吊架/综合成品支吊架制作安装、除锈、刷油、标识等全部工作内容 3.涂刷遍数、漆膜厚度:防锈漆二遍; 4.增加费:管井、地下室增加费、操作高度增加费等费用综合考虑 5.其他:应满足招标文件、图纸、施工及验收等相关规范规定要求； | 套 | 12 | 242 | 2904
196 | 031301005049 | 支/吊架、基础型钢 | 1.除锈级别:风管管道支吊架除锈级防腐 2.涂刷遍数、漆膜厚度:防锈漆二遍; 3.增加费:管井、地下室增加费、操作高度增加费等费用综合考虑 4.其他:应满足招标文件、图纸、施工及验收等相关规范规定要求； | kg | 28643.67 | 1.16 | 33226.66
|  | 空调水系统 |  |  |  |  | 1497247.48
197 | 031001008016 | 塑料管 | (1)名称:冷凝水管 (2)材质:UPVC (3)规格:DN25 (4)连接形式:粘接 (5)压力试验及吹、洗设计要求:管道消毒、冲洗 (6)增加费:管井、高层建筑增加费、操作高度增加费； (7)其他:应满足招标文件、图纸、施工及验收等相关规范规定要求； | m | 1759.34 | 26.8 | 47150.31
198 | 031001008017 | 塑料管 | (1)名称:冷凝水管 (2)材质:UPVC (3)规格:DN32 (4)连接形式:粘接 (5)压力试验及吹、洗设计要求:管道消毒、冲洗 (6)增加费:管井、高层建筑增加费、操作高度增加费； (7)其他:应满足招标文件、图纸、施工及验收等相关规范规定要求； | m | 108.62 | 32.36 | 3514.94
199 | 031001008018 | 塑料管 | (1)名称:冷凝水管 (2)材质:UPVC (3)规格:DN40 (4)连接形式:粘接 (5)压力试验及吹、洗设计要求:管道消毒、冲洗 (6)增加费:管井、高层建筑增加费、操作高度增加费； (7)其他:应满足招标文件、图纸、施工及验收等相关规范规定要求； | m | 79.85 | 46.23 | 3691.47
本页小计 | [6 empty] | 90487.38
200 | 031001008019 | 塑料管 | (1)名称:冷凝水管 (2)材质:UPVC (3)规格:DN50 (4)连接形式:粘接 (5)压力试验及吹、洗设计要求:管道消毒、冲洗 (6)增加费:管井、高层建筑增加费、操作高度增加费； (7)其他:应满足招标文件、图纸、施工及验收等相关规范规定要求； | m | 16.7 | 46.23 | 772.04
201 | 031001002019 | 镀锌钢管 | (1)名称:镀锌钢管 (2)规格:DN20 (3)连接形式:螺纹连接 (4)压力试验及吹、洗设计要求:水压试验、管道消毒、冲洗 (5)增加费:管井、高层建筑增加费、操作高度增加费； (6)其他:应满足招标文件、图纸、施工及验收等相关规范规定要求； | m | 4.52 | 51.63 | 233.37
202 | 031001002020 | 镀锌钢管 | (1)名称:镀锌钢管 (2)规格:DN25 (3)连接形式:螺纹连接 (4)压力试验及吹、洗设计要求:水压试验、管道消毒、冲洗 (5)增加费:管井、高层建筑增加费、操作高度增加费； (6)其他:应满足招标文件、图纸、施工及验收等相关规范规定要求； | m | 108.62 | 65.25 | 7087.46
203 | 031001002021 | 镀锌钢管 | (1)名称:镀锌钢管 (2)规格:DN32 (3)连接形式:螺纹连接 (4)压力试验及吹、洗设计要求:水压试验、管道消毒、冲洗 (5)增加费:管井、高层建筑增加费、操作高度增加费； (6)其他:应满足招标文件、图纸、施工及验收等相关规范规定要求； | m | 730.18 | 75.9 | 55420.66
204 | 031001002022 | 镀锌钢管 | (1)名称:镀锌钢管 (2)规格:DN40 (3)连接形式:螺纹连接 (4)压力试验及吹、洗设计要求:水压试验、管道消毒、冲洗 (5)增加费:管井、高层建筑增加费、操作高度增加费； (6)其他:应满足招标文件、图纸、施工及验收等相关规范规定要求； | m | 49.72 | 80.14 | 3984.56
本页小计 | [6 empty] | 67498.09
205 | 031001002023 | 镀锌钢管 | (1)名称:镀锌钢管 (2)规格:DN50 (3)连接形式:螺纹连接 (4)压力试验及吹、洗设计要求:水压试验、管道消毒、冲洗 (5)增加费:管井、高层建筑增加费、操作高度增加费； (6)其他:应满足招标文件、图纸、施工及验收等相关规范规定要求； | m | 148.99 | 92.65 | 13803.92
206 | 031001002024 | 镀锌钢管 | (1)名称:镀锌钢管 (2)规格:DN70 (3)连接形式:螺纹连接 (4)压力试验及吹、洗设计要求:水压试验、管道消毒、冲洗 (5)增加费:管井、高层建筑增加费、操作高度增加费； (6)其他:应满足招标文件、图纸、施工及验收等相关规范规定要求； | m | 205.62 | 108.89 | 22389.96
207 | 031001002025 | 镀锌钢管 | (1)名称:镀锌钢管 (2)规格:DN80 (3)连接形式:螺纹连接 (4)压力试验及吹、洗设计要求:水压试验、管道消毒、冲洗 (5)增加费:管井、高层建筑增加费、操作高度增加费； (6)其他:应满足招标文件、图纸、施工及验收等相关规范规定要求； | m | 121.61 | 120.11 | 14606.58
208 | 031001003010 | 无缝钢管 | (1)名称:无缝钢管 (2)规格:DN100 (3)连接形式:焊接 (4)压力试验及吹、洗设计要求:水压试验、管道消毒、冲洗 (5)增加费:管井、高层建筑增加费、操作高度增加费； (6)其他:应满足招标文件、图纸、施工及验收等相关规范规定要求； | m | 96.28 | 140.6 | 13536.97
209 | 031001003011 | 无缝钢管 | (1)名称:无缝钢管 (2)规格:DN125 (3)连接形式:焊接 (4)压力试验及吹、洗设计要求:水压试验、管道消毒、冲洗 (5)增加费:管井、高层建筑增加费、操作高度增加费； (6)其他:应满足招标文件、图纸、施工及验收等相关规范规定要求； | m | 20.9 | 164.79 | 3444.11
本页小计 | [6 empty] | 67781.54
210 | 031001003012 | 无缝钢管 | (1)名称:无缝钢管 (2)规格:DN150 (3)连接形式:焊接 (4)压力试验及吹、洗设计要求:水压试验、管道消毒、冲洗 (5)增加费:管井、高层建筑增加费、操作高度增加费； (6)其他:应满足招标文件、图纸、施工及验收等相关规范规定要求； | m | 8.47 | 192.12 | 1627.26
211 | 031001003013 | 无缝钢管 | (1)名称:无缝钢管 (2)规格:DN200 (3)连接形式:焊接 (4)压力试验及吹、洗设计要求:水压试验、管道消毒、冲洗 (5)增加费:管井、高层建筑增加费、操作高度增加费； (6)其他:应满足招标文件、图纸、施工及验收等相关规范规定要求； | m | 13.42 | 313.83 | 4211.6
212 | 031002001059 | 金属阀门 | (1)名称:电动二通阀 (2)规格:DN25 (3)连接形式:螺纹连接 (4)增加费:管井、高层建筑增加费、操作高度增加费； (5)其他:应满足招标文件、图纸、施工及验收等相关规范规定要求； | 个 | 348 | 266.37 | 92696.76
213 | 031002001060 | 金属阀门 | (1)名称:闸阀 (2)规格:DN25 (3)连接形式:螺纹连接 (4)增加费:管井、高层建筑增加费、操作高度增加费； (5)其他:应满足招标文件、图纸、施工及验收等相关规范规定要求； | 个 | 696 | 165.95 | 115501.2
214 | 031002001061 | 金属阀门 | (1)类型:不锈钢金属软接头 (2)规格:DN25 (3)连接形式:螺纹连接 (4)增加费:管井、高层建筑增加费、操作高度增加费； (5)其他:应满足招标文件、图纸、施工及验收等相关规范规定要求； | 个 | 696 | 134.98 | 93946.08
215 | 031002001062 | 金属阀门 | (1)名称:Y型过滤器 (2)规格:DN50 (3)连接形式:法兰连接(含法兰) (4)增加费:管井、地下室增加费、操作高度增加费等费用综合考虑 (5)其他:应满足招标文件、图纸、施工及验收等相关规范规定要求； | 个 | 1 | 602.94 | 602.94
本页小计 | [6 empty] | 308585.84
216 | 031002001063 | 金属阀门 | (1)名称:Y型过滤器 (2)规格:DN70 (3)连接形式:法兰连接(含法兰) (4)增加费:管井、地下室增加费、操作高度增加费等费用综合考虑 (5)其他:应满足招标文件、图纸、施工及验收等相关规范规定要求； | 个 | 6 | 1937.03 | 11622.18
217 | 031002001064 | 金属阀门 | (1)名称:Y型过滤器 (2)规格:DN80 (3)连接形式:法兰连接(含法兰) (4)增加费:管井、地下室增加费、操作高度增加费等费用综合考虑 (5)其他:应满足招标文件、图纸、施工及验收等相关规范规定要求； | 个 | 7 | 1045.78 | 7320.46
218 | 031002001065 | 金属阀门 | (1)名称:Y型过滤器 (2)规格:DN100 (3)连接形式:法兰连接(含法兰) (4)增加费:管井、高层建筑增加费、操作高度增加费； (5)其他:应满足招标文件、图纸、施工及验收等相关规范规定要求； | 个 | 4 | 1439.5 | 5758
219 | 031002001066 | 金属阀门 | (1)名称:Y型过滤器 (2)规格:DN125 (3)连接形式:法兰连接(含法兰) (4)增加费:管井、高层建筑增加费、操作高度增加费； (5)其他:应满足招标文件、图纸、施工及验收等相关规范规定要求； | 个 | 2 | 1981.68 | 3963.36
220 | 031002001067 | 金属阀门 | (1)名称:动态调节平衡阀 (2)规格:DN50 (3)连接形式:法兰连接(含法兰) (4)增加费:管井、地下室增加费、操作高度增加费等费用综合考虑 (5)其他:应满足招标文件、图纸、施工及验收等相关规范规定要求； | 个 | 1 | 3646.97 | 3646.97
221 | 031002001068 | 金属阀门 | (1)名称:动态调节平衡阀 (2)规格:DN70 (3)连接形式:法兰连接(含法兰) (4)增加费:管井、地下室增加费、操作高度增加费等费用综合考虑 (5)其他:应满足招标文件、图纸、施工及验收等相关规范规定要求； | 个 | 6 | 4486.53 | 26919.18
本页小计 | [6 empty] | 59230.15
222 | 031002001069 | 金属阀门 | (1)名称:动态调节平衡阀 (2)规格:DN80 (3)连接形式:法兰连接(含法兰) (4)增加费:管井、高层建筑增加费、操作高度增加费； (5)其他:应满足招标文件、图纸、施工及验收等相关规范规定要求； | 个 | 7 | 5820.24 | 40741.68
223 | 031002001070 | 金属阀门 | (1)名称:动态调节平衡阀 (2)规格:DN100 (3)连接形式:法兰连接(含法兰) (4)增加费:管井、高层建筑增加费、操作高度增加费； (5)其他:应满足招标文件、图纸、施工及验收等相关规范规定要求； | 个 | 4 | 10447.62 | 41790.48
224 | 031002001071 | 金属阀门 | (1)名称:动态调节平衡阀 (2)规格:DN125 (3)连接形式:法兰连接(含法兰) (4)增加费:管井、高层建筑增加费、操作高度增加费； (5)其他:应满足招标文件、图纸、施工及验收等相关规范规定要求； | 个 | 2 | 8921.25 | 17842.5
225 | 031002001072 | 金属阀门 | (1)类型:不锈钢金属软接头 (2)规格:DN50 (3)连接形式:法兰连接(含法兰) (4)增加费:管井、高层建筑增加费、操作高度增加费； (5)其他:应满足招标文件、图纸、施工及验收等相关规范规定要求； | 个 | 2 | 310.8 | 621.6
226 | 031002001073 | 金属阀门 | (1)类型:不锈钢金属软接头 (2)规格:DN70 (3)连接形式:法兰连接(含法兰) (4)增加费:管井、高层建筑增加费、操作高度增加费； (5)其他:应满足招标文件、图纸、施工及验收等相关规范规定要求； | 个 | 12 | 534.71 | 6416.52
227 | 031002001074 | 金属阀门 | (1)类型:不锈钢金属软接头 (2)规格:DN80 (3)连接形式:法兰连接(含法兰) (4)增加费:管井、高层建筑增加费、操作高度增加费； (5)其他:应满足招标文件、图纸、施工及验收等相关规范规定要求； | 个 | 14 | 534.71 | 7485.94
本页小计 | [6 empty] | 114898.72
228 | 031002001075 | 金属阀门 | (1)类型:不锈钢金属软接头 (2)规格:DN100 (3)连接形式:法兰连接(含法兰) (4)增加费:管井、高层建筑增加费、操作高度增加费； (5)其他:应满足招标文件、图纸、施工及验收等相关规范规定要求； | 个 | 8 | 646.18 | 5169.44
229 | 031002001076 | 金属阀门 | (1)类型:不锈钢金属软接头 (2)规格:DN125 (3)连接形式:法兰连接(含法兰) (4)增加费:管井、高层建筑增加费、操作高度增加费； (5)其他:应满足招标文件、图纸、施工及验收等相关规范规定要求； | 个 | 4 | 751.63 | 3006.52
230 | 031002001077 | 金属阀门 | (1)名称:闸阀 (2)规格:DN50 (3)连接形式:法兰连接(含法兰) (4)增加费:管井、地下室增加费、操作高度增加费等费用综合考虑 (5)其他:应满足招标文件、图纸、施工及验收等相关规范规定要求； | 个 | 5 | 390.34 | 1951.7
231 | 031002001078 | 金属阀门 | (1)名称:闸阀 (2)规格:DN70 (3)连接形式:法兰连接(含法兰) (4)增加费:管井、地下室增加费、操作高度增加费等费用综合考虑 (5)其他:应满足招标文件、图纸、施工及验收等相关规范规定要求； | 个 | 30 | 618.35 | 18550.5
232 | 031002001079 | 金属阀门 | (1)名称:闸阀 (2)规格:DN80 (3)连接形式:法兰连接(含法兰) (4)增加费:管井、地下室增加费、操作高度增加费等费用综合考虑 (5)其他:应满足招标文件、图纸、施工及验收等相关规范规定要求； | 个 | 35 | 659.22 | 23072.7
233 | 031002001080 | 金属阀门 | (1)名称:闸阀 (2)规格:DN100 (3)连接形式:法兰连接(含法兰) (4)增加费:管井、地下室增加费、操作高度增加费等费用综合考虑 (5)其他:应满足招标文件、图纸、施工及验收等相关规范规定要求； | 个 | 20 | 954.45 | 19089
本页小计 | [6 empty] | 70839.86
234 | 031002001081 | 金属阀门 | (1)名称:闸阀 (2)规格:DN125 (3)连接形式:法兰连接(含法兰) (4)增加费:管井、地下室增加费、操作高度增加费等费用综合考虑 (5)其他:应满足招标文件、图纸、施工及验收等相关规范规定要求； | 个 | 10 | 1268.04 | 12680.4
235 | 031002001082 | 金属阀门 | (1)名称:丝堵 (2)规格:DN50 (3)连接形式:法兰连接(含法兰) (4)增加费:管井、地下室增加费、操作高度增加费等费用综合考虑 (5)其他:应满足招标文件、图纸、施工及验收等相关规范规定要求； | 个 | 2 | 356.44 | 712.88
236 | 031002001083 | 金属阀门 | (1)名称:丝堵 (2)规格:DN70 (3)连接形式:法兰连接(含法兰) (4)增加费:管井、地下室增加费、操作高度增加费等费用综合考虑 (5)其他:应满足招标文件、图纸、施工及验收等相关规范规定要求； | 个 | 12 | 597.1 | 7165.2
237 | 031002001084 | 金属阀门 | (1)名称:丝堵 (2)规格:DN80 (3)连接形式:法兰连接(含法兰) (4)增加费:管井、地下室增加费、操作高度增加费等费用综合考虑 (5)其他:应满足招标文件、图纸、施工及验收等相关规范规定要求； | 个 | 14 | 597.1 | 8359.4
238 | 031002001085 | 金属阀门 | (1)名称:丝堵 (2)规格:DN100 (3)连接形式:法兰连接(含法兰) (4)增加费:管井、地下室增加费、操作高度增加费等费用综合考虑 (5)其他:应满足招标文件、图纸、施工及验收等相关规范规定要求； | 个 | 8 | 737.26 | 5898.08
239 | 031002001086 | 金属阀门 | (1)名称:丝堵 (2)规格:DN125 (3)连接形式:法兰连接(含法兰) (4)增加费:管井、地下室增加费、操作高度增加费等费用综合考虑 (5)其他:应满足招标文件、图纸、施工及验收等相关规范规定要求； | 个 | 4 | 1022.29 | 4089.16
本页小计 | [6 empty] | 38905.12
240 | 031002001087 | 金属阀门 | (1)名称:自动排气阀 (2)规格:DN20 (3)连接形式:螺纹连接 (4)增加费:管井、地下室增加费、操作高度增加费等费用综合考虑 (5)其他:应满足招标文件、图纸、施工及验收等相关规范规定要求； | 个 | 40 | 64.96 | 2598.4
241 | 031002001088 | 金属阀门 | (1)名称:截止阀 (2)规格:DN20 (3)连接形式:螺纹连接 (4)增加费:管井、高层建筑增加费、操作高度增加费； (5)其他:应满足招标文件、图纸、施工及验收等相关规范规定要求； | 个 | 40 | 63.08 | 2523.2
242 | 030601001003 | 温度仪表 | (1)名称:温度计 (2)增加费:管井、地下室增加费、操作高度增加费等费用综合考虑 (3)其他:应满足招标文件、图纸、施工及验收等相关规范规定要求； | 支 | 40 | 184.73 | 7389.2
243 | 030601002003 | 压力仪表 | (1)名称:压力表 (2)增加费:管井、地下室增加费、操作高度增加费等费用综合考虑 (3)其他:应满足招标文件、图纸、施工及验收等相关规范规定要求； | 台 | 40 | 178.04 | 7121.6
244 | 031208002006 | 管道绝热 | (1)名称:管道保温 (2)绝热材料品种:B1级铝箔柔性发泡橡塑保温管； (3)绝热厚度:含管道上的阀门保温，厚度满足设计要求； (4)增加费:管井、地下室增加费、操作高度增加费等费用综合考虑； (5)其他:应满足招标文件、图纸、施工及验收等相关规范规定要求； | m3 | 177.44 | 3700.52 | 656620.27
245 | 031201001003 | 管道刷油 | (1)除锈级别:管道除锈刷油 (2)涂刷遍数、漆膜厚度:除微锈，防锈漆两遍 (3)增加费:管井、高层建筑增加费、操作高度增加费； (4)其他:应满足招标文件、图纸、施工及验收等相关规范规定要求； | m2 | 241.27 | 18.12 | 4371.81
本页小计 | [6 empty] | 680624.48
246 | 031301005050 | 支/吊架、基础型钢 | (1)名称:管道支架制作安装 (2)普通支吊架/综合成品支吊架制作安装、除锈、刷油、标识等全部工作内容 (3)涂刷遍数、漆膜厚度:防锈漆二遍; (4)增加费:管井、地下室增加费、操作高度增加费等费用综合考虑 (5)其他:应满足招标文件、图纸、施工及验收等相关规范规定要求； | kg | 1317.32 | 26.21 | 34526.96
|  | 办工室及会议室区域通风空调系统 |  |  |  |  | 1234497.62
|  | 通风系统 |  |  |  |  | 84302.92
247 | 030405015001 | 风扇 | 1.名称:排风扇 2.设备编号:PF-200 3.规格:风量:200m3/h,机外余压:100Pa,噪音:≤41dB(A)；； 4.附件:自带止回阀,配套端盖或不锈钢外气口； 5.增加费:管井、高层建筑增加费、操作高度增加费； 6.其他:应满足招标文件、图纸、施工及验收等相关规范规定要求； | 台 | 7 | 215.07 | 1505.49
248 | 030405015002 | 风扇 | 1.名称:排风扇 2.设备编号:PF-300 3.规格:风量:300m3/h,机外余压:210Pa,噪音:≤36dB(A)； 4.附件:自带止回阀,配套端盖或不锈钢外气口； 5.增加费:管井、高层建筑增加费、操作高度增加费； 6.其他:应满足招标文件、图纸、施工及验收等相关规范规定要求； | 台 | 1 | 283.08 | 283.08
249 | 030405015003 | 风扇 | 1.名称:排风扇 2.设备编号:PF-400 3.规格:风量:400m3/h,机外余压:210Pa,噪音:≤36dB(A)； 4.附件:自带止回阀,配套端盖或不锈钢外气口； 5.增加费:管井、高层建筑增加费、操作高度增加费； 6.其他:应满足招标文件、图纸、施工及验收等相关规范规定要求； | 台 | 22 | 283.08 | 6227.76
本页小计 | [6 empty] | 42543.29
250 | 030405015004 | 风扇 | 1.名称:排风扇 2.设备编号:PF-500 3.规格:风量:500m3/h,机外余压:260Pa,噪音:≤46dB(A)； 4.附件:自带止回阀,配套端盖或不锈钢外气口； 5.增加费:管井、高层建筑增加费、操作高度增加费； 6.其他:应满足招标文件、图纸、施工及验收等相关规范规定要求； | 台 | 7 | 377.46 | 2642.22
251 | 030702008013 | 柔性软风管 | (1)名称:风管软接头 (2)材质:不燃材料制作的柔性短管 (3)连接方式:连接方式为角钢法兰 (4)增加费:管井、高层建筑增加费、操作高度增加费； (5)其他:应满足招标文件、图纸、施工及验收等相关规范规定要求； | m2 | 5.42 | 661.29 | 3584.19
252 | 030702001043 | 碳钢通风管道 | (1)名称:镀锌风管制作安装 (2)材质、板材厚度:镀锌钢板 δ=0.5mm (3)形状:矩形 (4)规格:D(b)≤320mm (5)管件、法兰等附件及支架设计要求:风管法兰、消声弯头、三通等管件、加固框、普通支吊架/综合成品支吊架制作安装 (6)接口形式:咬口 (7)连接方式:风管连接方式为角钢法兰 (8)增加费:管井、高层建筑增加费、操作高度增加费； (9)其他:应满足招标文件、图纸、施工及验收等相关规范规定要求； | m2 | 79.89 | 202.63 | 16188.11
253 | 030702001044 | 碳钢通风管道 | (1)名称:镀锌风管制作安装 (2)材质、板材厚度:镀锌钢板 δ=0.6mm (3)形状:矩形 (4)规格:320mm<D(b)≤450mm (5)管件、法兰等附件及支架设计要求:风管法兰、消声弯头、三通等管件、加固框、普通支吊架/综合成品支吊架制作安装 (6)接口形式:咬口 (7)连接方式:风管连接方式为角钢法兰 (8)增加费:管井、高层建筑增加费、操作高度增加费； (9)其他:应满足招标文件、图纸、施工及验收等相关规范规定要求； | m2 | 18.06 | 166.23 | 3002.11
本页小计 | [6 empty] | 25416.63
254 | 030702001045 | 碳钢通风管道 | (1)名称:镀锌风管制作安装 (2)材质、板材厚度:镀锌钢板 δ=0.75mm (3)形状:矩形 (4)规格:450mm<D(b)≤630mm (5)管件、法兰等附件及支架设计要求:风管法兰、消声弯头、三通等管件、加固框、普通支吊架/综合成品支吊架制作安装 (6)接口形式:咬口 (7)连接方式:风管连接方式为角钢法兰 (8)增加费:管井、高层建筑增加费、操作高度增加费； (9)其他:应满足招标文件、图纸、施工及验收等相关规范规定要求； | m2 | 27.3 | 179.94 | 4912.36
255 | 030702001046 | 碳钢通风管道 | (1)名称:风管穿墙套管制作安装 (2)材质:镀锌钢板 δ=1.6mm (3)填充材质:采用不燃绝热材料填塞紧实 (4)附件:包含开孔、孔洞防火封堵 (5)增加费:管井、高层建筑增加费、操作高度增加费； (6)其他:应满足招标文件、图纸、施工及验收等相关规范规定要求； | m2 | 9.11 | 259.01 | 2359.58
256 | 030703001083 | 碳钢阀门 | (1)名称:70℃防烟防火阀 (2)规格:250*200 (3)附件:含风阀执行机构 (4)增加费:管井、高层建筑增加费、操作高度增加费； (5)其他:应满足招标文件、图纸、施工及验收等相关规范规定要求； | 个 | 1 | 249.61 | 249.61
257 | 030703001084 | 碳钢阀门 | (1)名称:70℃防烟防火阀 (2)规格:320*200 (3)附件:含风阀执行机构 (4)增加费:管井、高层建筑增加费、操作高度增加费； (5)其他:应满足招标文件、图纸、施工及验收等相关规范规定要求； | 个 | 1 | 257.01 | 257.01
258 | 030703001085 | 碳钢阀门 | (1)名称:70℃防烟防火阀 (2)规格:500*250 (3)附件:含风阀执行机构 (4)增加费:管井、高层建筑增加费、操作高度增加费； (5)其他:应满足招标文件、图纸、施工及验收等相关规范规定要求； | 个 | 7 | 310.22 | 2171.54
本页小计 | [6 empty] | 9950.1
259 | 031208003014 | 通风管道绝热 | (1)名称:防火包裹 (2)绝热材料品种:高温耐火岩棉材料 (3)耐火要求:满足风管穿墙耐火极限1.5h~3h要求 (3)增加费:管井、高层建筑增加费、操作高度增加费； (4)其他:应满足招标文件、图纸、施工及验收等相关规范规定要求； | m3 | 18 | 684.38 | 12318.84
260 | 031301005051 | 支/吊架、基础型钢 | 1.名称:支架制作安装(设备) 2.普通支吊架/综合成品支吊架制作安装、除锈、刷油、标识等全部工作内容 3.涂刷遍数、漆膜厚度:防锈漆二遍; 4.增加费:管井、地下室增加费、操作高度增加费等费用综合考虑 5.其他:应满足招标文件、图纸、施工及验收等相关规范规定要求； | 套 | 37 | 726.01 | 26862.37
261 | 031301005052 | 支/吊架、基础型钢 | 1.名称:支架制作安装(防火阀、电动阀) 2.普通支吊架/综合成品支吊架制作安装、除锈、刷油、标识等全部工作内容 3.涂刷遍数、漆膜厚度:防锈漆二遍; 4.增加费:管井、地下室增加费、操作高度增加费等费用综合考虑 5.其他:应满足招标文件、图纸、施工及验收等相关规范规定要求； | 套 | 9 | 120.97 | 1088.73
262 | 031301005053 | 支/吊架、基础型钢 | 1.除锈级别:风管管道支吊架除锈级防腐 2.涂刷遍数、漆膜厚度:防锈漆二遍; 3.增加费:管井、地下室增加费、操作高度增加费等费用综合考虑 4.其他:应满足招标文件、图纸、施工及验收等相关规范规定要求； | kg | 560.28 | 1.16 | 649.92
|  | 空调风系统 |  |  |  |  | 437913.32
263 | 030701004019 | 风机盘管 | (1)名称:卧式暗装两管制风机盘管 (2)设备编号:FCH-02 (3)规格:风量:340m3/h,机外余压50Pa，电机功率46W，制冷量:2.02KW 制热量:2.09KW，噪音:40dB(A)； (4)安装方式:吊顶安装 (5)增加费:管井、高层建筑增加费、操作高度增加费； (6)其他:应满足招标文件、图纸、施工及验收等相关规范规定要求； | 台 | 7 | 1102.39 | 7716.73
本页小计 | [6 empty] | 48636.59
264 | 030701004020 | 风机盘管 | (1)名称:卧式暗装两管制风机盘管 (2)设备编号:FCH-04 (3)规格:风量:680m3/h,机外余压50Pa，电机功率80W，制冷量:3.76KW 制热量:3.97KW，噪音:44dB(A)； (4)安装方式:吊顶安装 (5)增加费:管井、高层建筑增加费、操作高度增加费； (6)其他:应满足招标文件、图纸、施工及验收等相关规范规定要求； | 台 | 1 | 1102.39 | 1102.39
265 | 030701004021 | 风机盘管 | (1)名称:卧式暗装两管制风机盘管 (2)设备编号:FCH-06 (3)规格:风量:1020m3/h,机外余压50Pa，电机功率112W，制冷量:5.16KW 制热量:5.56KW，噪音:48dB(A)； (4)安装方式:吊顶安装 (5)增加费:管井、高层建筑增加费、操作高度增加费； (6)其他:应满足招标文件、图纸、施工及验收等相关规范规定要求； | 台 | 32 | 1589.12 | 50851.84
266 | 030701004022 | 风机盘管 | (1)名称:卧式暗装两管制风机盘管 (2)设备编号:FCH-08 (3)规格:风量:1360m3/h,机外余压50Pa，电机功率168W，制冷量:7.38KW 制热量:7.68KW，噪音:48dB(A)； (4)安装方式:吊顶安装 (5)增加费:管井、高层建筑增加费、操作高度增加费； (6)其他:应满足招标文件、图纸、施工及验收等相关规范规定要求； | 台 | 32 | 1943.1 | 62179.2
267 | 030404031003 | 小电器 | (1)名称:温控器（联网型，需实现计费功能） (6)增加费:管井、高层建筑增加费、操作高度增加费； (7)其他:应满足招标文件、图纸、施工及验收等相关规范规定要求； | 个 | 72 | 428.95 | 30884.4
268 | 030702008014 | 柔性软风管 | (1)名称:风管软接头 (2)材质:不燃材料制作的柔性短管 (3)连接方式:连接方式为角钢法兰 (4)增加费:管井、高层建筑增加费、操作高度增加费； (5)其他:应满足招标文件、图纸、施工及验收等相关规范规定要求； | m2 | 84.19 | 661.29 | 55674.01
本页小计 | [6 empty] | 200691.84
269 | 030702001047 | 碳钢通风管道 | (1)名称:镀锌风管制作安装 (2)材质、板材厚度:镀锌钢板 δ=0.5mm (3)形状:矩形 (4)规格:D(b)≤320mm (5)管件、法兰等附件及支架设计要求:风管法兰、消声弯头、三通等管件、加固框、普通支吊架/综合成品支吊架制作安装 (6)接口形式:咬口 (7)连接方式:风管连接方式为角钢法兰 (8)增加费:管井、高层建筑增加费、操作高度增加费； (9)其他:应满足招标文件、图纸、施工及验收等相关规范规定要求； | m2 | 121.3 | 202.63 | 24579.02
270 | 030702001048 | 碳钢通风管道 | (1)名称:镀锌风管制作安装 (2)材质、板材厚度:镀锌钢板 δ=0.6mm (3)形状:矩形 (4)规格:320mm<D(b)≤450mm (5)管件、法兰等附件及支架设计要求:风管法兰、消声弯头、三通等管件、加固框、普通支吊架/综合成品支吊架制作安装 (6)接口形式:咬口 (7)连接方式:风管连接方式为角钢法兰 (8)增加费:管井、高层建筑增加费、操作高度增加费； (9)其他:应满足招标文件、图纸、施工及验收等相关规范规定要求； | m2 | 9.71 | 166.23 | 1614.09
271 | 030702001049 | 碳钢通风管道 | (1)名称:镀锌风管制作安装 (2)材质、板材厚度:镀锌钢板 δ=0.75mm (3)形状:矩形 (4)规格:450mm<D(b)≤630mm (5)管件、法兰等附件及支架设计要求:风管法兰、消声弯头、三通等管件、加固框、普通支吊架/综合成品支吊架制作安装 (6)接口形式:咬口 (7)连接方式:风管连接方式为角钢法兰 (8)增加费:管井、高层建筑增加费、操作高度增加费； (9)其他:应满足招标文件、图纸、施工及验收等相关规范规定要求； | m2 | 11.38 | 179.94 | 2047.72
本页小计 | [6 empty] | 28240.83
272 | 030702001050 | 碳钢通风管道 | (1)名称:镀锌风管制作安装 (2)材质、板材厚度:镀锌钢板 δ=0.75mm (3)形状:矩形 (4)规格:630mm<D(b)≤1000mm (5)管件、法兰等附件及支架设计要求:风管法兰、消声弯头、三通等管件、加固框、普通支吊架/综合成品支吊架制作安装 (6)接口形式:咬口 (7)连接方式:风管连接方式为角钢法兰 (8)增加费:管井、高层建筑增加费、操作高度增加费； (9)其他:应满足招标文件、图纸、施工及验收等相关规范规定要求； | m2 | 249.03 | 139.04 | 34625.13
273 | 030702001051 | 碳钢通风管道 | (1)名称:镀锌风管制作安装 (2)材质、板材厚度:镀锌钢板 δ=1.0mm (3)形状:矩形 (4)规格:1000mm<D(b)≤1500mm (5)管件、法兰等附件及支架设计要求:风管法兰、消声弯头、三通等管件、加固框、普通支吊架/综合成品支吊架制作安装 (6)接口形式:咬口 (7)连接方式:风管连接方式为角钢法兰 (8)增加费:管井、高层建筑增加费、操作高度增加费； (9)其他:应满足招标文件、图纸、施工及验收等相关规范规定要求； | m2 | 284.37 | 163.66 | 46539.99
274 | 031208003015 | 通风管道绝热 | (1)名称:空调风管保温 (2)绝热材料品种:难燃B1级铝箔或光面柔性发泡橡塑保温 (3)增加费:管井、高层建筑增加费、操作高度增加费； (4)其他:应满足招标文件、图纸、施工及验收等相关规范规定要求； | m3 | 23.53 | 3127.8 | 73597.13
275 | 030702001052 | 碳钢通风管道 | (1)名称:风管穿墙套管制作安装 (2)材质:镀锌钢板 δ=1.6mm (3)填充材质:采用不燃绝热材料填塞紧实 (4)附件:包含开孔、孔洞防火封堵 (5)增加费:管井、高层建筑增加费、操作高度增加费； (6)其他:应满足招标文件、图纸、施工及验收等相关规范规定要求； | m2 | 9.17 | 258.57 | 2371.09
本页小计 | [6 empty] | 157133.34
276 | 030703011070 | 铝及铝合金风口、散流器 | (1)名称:双层百叶风口 (2)规格:100*100 (3)增加费:管井、高层建筑增加费、操作高度增加费； (4)其他:应满足招标文件、图纸、施工及验收等相关规范规定要求； | 个 | 10 | 71.06 | 710.6
277 | 030703011071 | 铝及铝合金风口、散流器 | (1)名称:双层百叶风口 (2)规格:160*120 (3)增加费:管井、高层建筑增加费、操作高度增加费； (4)其他:应满足招标文件、图纸、施工及验收等相关规范规定要求； | 个 | 1 | 75.08 | 75.08
278 | 030703011072 | 铝及铝合金风口、散流器 | (1)名称:双层百叶风口 (2)规格:160*200 (3)增加费:管井、高层建筑增加费、操作高度增加费； (4)其他:应满足招标文件、图纸、施工及验收等相关规范规定要求； | 个 | 14 | 80.64 | 1128.96
279 | 030703011073 | 铝及铝合金风口、散流器 | (1)名称:双层百叶风口 (2)规格:200*120 (3)增加费:管井、高层建筑增加费、操作高度增加费； (4)其他:应满足招标文件、图纸、施工及验收等相关规范规定要求； | 个 | 3 | 77.15 | 231.45
280 | 030703011074 | 铝及铝合金风口、散流器 | (1)名称:双层百叶风口 (2)规格:250*200 (3)增加费:管井、高层建筑增加费、操作高度增加费； (4)其他:应满足招标文件、图纸、施工及验收等相关规范规定要求； | 个 | 2 | 88.47 | 176.94
281 | 030703011075 | 铝及铝合金风口、散流器 | (1)名称:单层百叶风口 (2)规格:1000*150 (3)增加费:管井、高层建筑增加费、操作高度增加费； (4)其他:应满足招标文件、图纸、施工及验收等相关规范规定要求； | 个 | 14 | 200.19 | 2802.66
282 | 030703011076 | 铝及铝合金风口、散流器 | (1)名称:回风口 (2)规格:480*165 (3)增加费:管井、高层建筑增加费、操作高度增加费； (4)其他:应满足招标文件、图纸、施工及验收等相关规范规定要求； | 个 | 7 | 119.19 | 834.33
283 | 030703011077 | 铝及铝合金风口、散流器 | (1)名称:回风口 (2)规格:820*165 (3)增加费:管井、高层建筑增加费、操作高度增加费； (4)其他:应满足招标文件、图纸、施工及验收等相关规范规定要求； | 个 | 1 | 229.25 | 229.25
本页小计 | [6 empty] | 6189.27
284 | 030703011078 | 铝及铝合金风口、散流器 | (1)名称:回风口 (2)规格:990*165 (3)增加费:管井、高层建筑增加费、操作高度增加费； (4)其他:应满足招标文件、图纸、施工及验收等相关规范规定要求； | 个 | 32 | 280.73 | 8983.36
285 | 030703011079 | 铝及铝合金风口、散流器 | (1)名称:回风口 (2)规格:1270*165 (3)增加费:管井、高层建筑增加费、操作高度增加费； (4)其他:应满足招标文件、图纸、施工及验收等相关规范规定要求； | 个 | 32 | 328.78 | 10520.96
286 | 030703011080 | 铝及铝合金风口、散流器 | (1)名称:方形散流器 (2)规格:180*180 (3)增加费:管井、高层建筑增加费、操作高度增加费； (4)其他:应满足招标文件、图纸、施工及验收等相关规范规定要求； | 个 | 9 | 74.96 | 674.64
287 | 030703011081 | 铝及铝合金风口、散流器 | (1)名称:方形散流器 (2)规格:250*250 (3)增加费:管井、高层建筑增加费、操作高度增加费； (4)其他:应满足招标文件、图纸、施工及验收等相关规范规定要求； | 个 | 6 | 100.43 | 602.58
288 | 030703011082 | 铝及铝合金风口、散流器 | (1)名称:方形散流器 (2)规格:300*300 (3)增加费:管井、高层建筑增加费、操作高度增加费； (4)其他:应满足招标文件、图纸、施工及验收等相关规范规定要求； | 个 | 32 | 113.95 | 3646.4
289 | 030703011083 | 铝及铝合金风口、散流器 | (1)名称:方形散流器 (2)规格:350*350 (3)增加费:管井、高层建筑增加费、操作高度增加费； (4)其他:应满足招标文件、图纸、施工及验收等相关规范规定要求； | 个 | 17 | 138.09 | 2347.53
290 | 030703001086 | 碳钢阀门 | (1)名称:对开多页调节阀 (2)规格:120*100 (3)附件:含风阀执行机构 (4)增加费:管井、高层建筑增加费、操作高度增加费； (5)其他:应满足招标文件、图纸、施工及验收等相关规范规定要求； | 个 | 2 | 112.07 | 224.14
291 | 030703001087 | 碳钢阀门 | (1)名称:对开多页调节阀 (2)规格:160*120 (3)附件:含风阀执行机构 (4)增加费:管井、高层建筑增加费、操作高度增加费； (5)其他:应满足招标文件、图纸、施工及验收等相关规范规定要求； | 个 | 1 | 115.87 | 115.87
本页小计 | [6 empty] | 27115.48
292 | 030703001088 | 碳钢阀门 | (1)名称:对开多页调节阀 (2)规格:200*120 (3)附件:含风阀执行机构 (4)增加费:管井、高层建筑增加费、操作高度增加费； (5)其他:应满足招标文件、图纸、施工及验收等相关规范规定要求； | 个 | 1 | 118.4 | 118.4
293 | 030703001089 | 碳钢阀门 | (1)名称:对开多页调节阀 (2)规格:320*160 (3)附件:含风阀执行机构 (4)增加费:管井、高层建筑增加费、操作高度增加费； (5)其他:应满足招标文件、图纸、施工及验收等相关规范规定要求； | 个 | 1 | 132.75 | 132.75
294 | 031208003016 | 通风管道绝热 | (1)名称:防火包裹 (2)绝热材料品种:高温耐火岩棉材料 (3)耐火要求:满足风管穿墙耐火极限1.5h~3h要求 (3)增加费:管井、高层建筑增加费、操作高度增加费； (4)其他:应满足招标文件、图纸、施工及验收等相关规范规定要求； | m3 | 10 | 684.38 | 6843.8
295 | 031301005054 | 支/吊架、基础型钢 | 1.除锈级别:风管管道支吊架除锈级防腐 2.涂刷遍数、漆膜厚度:防锈漆二遍; 3.增加费:管井、地下室增加费、操作高度增加费等费用综合考虑 4.其他:应满足招标文件、图纸、施工及验收等相关规范规定要求； | kg | 3216.28 | 1.16 | 3730.88
|  | 空调水系统 |  |  |  |  | 712281.38
296 | 031001008020 | 塑料管 | (1)名称:冷凝水管 (2)材质:UPVC (3)规格:DN20 (4)连接形式:粘接 (5)压力试验及吹、洗设计要求:管道消毒、冲洗 (6)增加费:管井、高层建筑增加费、操作高度增加费； (7)其他:应满足招标文件、图纸、施工及验收等相关规范规定要求； | m | 17.57 | 22.53 | 395.85
297 | 031001008021 | 塑料管 | (1)名称:冷凝水管 (2)材质:UPVC (3)规格:DN25 (4)连接形式:粘接 (5)压力试验及吹、洗设计要求:管道消毒、冲洗 (6)增加费:管井、高层建筑增加费、操作高度增加费； (7)其他:应满足招标文件、图纸、施工及验收等相关规范规定要求； | m | 739.49 | 26.8 | 19818.33
本页小计 | [6 empty] | 31040.01
298 | 031001008022 | 塑料管 | (1)名称:冷凝水管 (2)材质:UPVC (3)规格:DN32 (4)连接形式:粘接 (5)压力试验及吹、洗设计要求:管道消毒、冲洗 (6)增加费:管井、高层建筑增加费、操作高度增加费； (7)其他:应满足招标文件、图纸、施工及验收等相关规范规定要求； | m | 633.05 | 32.36 | 20485.5
299 | 031001008023 | 塑料管 | 1.名称:冷凝水管 2.材质:UPVC 3.规格:DN40 4.连接形式:粘接 5.压力试验及吹、洗设计要求:管道消毒、冲洗 6.增加费:管井、高层建筑增加费、操作高度增加费； 7.其他:应满足招标文件、图纸、施工及验收等相关规范规定要求； | m | 4.42 | 46.23 | 204.34
300 | 031001002026 | 镀锌钢管 | (1)名称:镀锌钢管 (2)规格:DN20 (3)连接形式:螺纹连接 (4)压力试验及吹、洗设计要求:水压试验、管道消毒、冲洗 (5)增加费:管井、高层建筑增加费、操作高度增加费； (6)其他:应满足招标文件、图纸、施工及验收等相关规范规定要求； | m | 10.1 | 51.63 | 521.46
301 | 031001002027 | 镀锌钢管 | (1)名称:镀锌钢管 (2)规格:DN25 (3)连接形式:螺纹连接 (4)压力试验及吹、洗设计要求:水压试验、管道消毒、冲洗 (5)增加费:管井、高层建筑增加费、操作高度增加费； (6)其他:应满足招标文件、图纸、施工及验收等相关规范规定要求； | m | 825.61 | 65.25 | 53871.05
302 | 031001002028 | 镀锌钢管 | (1)名称:镀锌钢管 (2)规格:DN32 (3)连接形式:螺纹连接 (4)压力试验及吹、洗设计要求:水压试验、管道消毒、冲洗 (5)增加费:管井、高层建筑增加费、操作高度增加费； (6)其他:应满足招标文件、图纸、施工及验收等相关规范规定要求； | m | 794.79 | 75.9 | 60324.56
本页小计 | [6 empty] | 135406.91
303 | 031001002029 | 镀锌钢管 | (1)名称:镀锌钢管 (2)规格:DN40 (3)连接形式:螺纹连接 (4)压力试验及吹、洗设计要求:水压试验、管道消毒、冲洗 (5)增加费:管井、高层建筑增加费、操作高度增加费； (6)其他:应满足招标文件、图纸、施工及验收等相关规范规定要求； | m | 273.74 | 80.14 | 21937.52
304 | 031001002030 | 镀锌钢管 | (1)名称:镀锌钢管 (2)规格:DN50 (3)连接形式:螺纹连接 (4)压力试验及吹、洗设计要求:水压试验、管道消毒、冲洗 (5)增加费:管井、高层建筑增加费、操作高度增加费； (6)其他:应满足招标文件、图纸、施工及验收等相关规范规定要求； | m | 103.85 | 92.65 | 9621.7
305 | 031001002031 | 镀锌钢管 | (1)名称:镀锌钢管 (2)规格:DN70 (3)连接形式:螺纹连接 (4)压力试验及吹、洗设计要求:水压试验、管道消毒、冲洗 (5)增加费:管井、高层建筑增加费、操作高度增加费； (6)其他:应满足招标文件、图纸、施工及验收等相关规范规定要求； | m | 164.74 | 108.89 | 17938.54
306 | 031001002032 | 镀锌钢管 | (1)名称:镀锌钢管 (2)规格:DN80 (3)连接形式:螺纹连接 (4)压力试验及吹、洗设计要求:水压试验、管道消毒、冲洗 (5)增加费:管井、高层建筑增加费、操作高度增加费； (6)其他:应满足招标文件、图纸、施工及验收等相关规范规定要求； | m | 271.63 | 120.11 | 32625.48
307 | 031001003014 | 无缝钢管 | (1)名称:无缝钢管 (2)规格:DN100 (3)连接形式:焊接 (4)压力试验及吹、洗设计要求:水压试验、管道消毒、冲洗 (5)增加费:管井、高层建筑增加费、操作高度增加费； (6)其他:应满足招标文件、图纸、施工及验收等相关规范规定要求； | m | 851.94 | 140.6 | 119782.76
308 | 031002001089 | 金属阀门 | (1)名称:电动二通阀 (2)规格:DN20 (3)连接形式:螺纹连接 (4)增加费:管井、高层建筑增加费、操作高度增加费； (5)其他:应满足招标文件、图纸、施工及验收等相关规范规定要求； | 个 | 8 | 195.42 | 1563.36
本页小计 | [6 empty] | 203469.36
309 | 031002001090 | 金属阀门 | (1)名称:电动二通阀 (2)规格:DN25 (3)连接形式:螺纹连接 (4)增加费:管井、高层建筑增加费、操作高度增加费； (5)其他:应满足招标文件、图纸、施工及验收等相关规范规定要求； | 个 | 64 | 266.37 | 17047.68
310 | 031002001091 | 金属阀门 | (1)名称:闸阀 (2)规格:DN20 (3)连接形式:螺纹连接 (4)增加费:管井、高层建筑增加费、操作高度增加费； (5)其他:应满足招标文件、图纸、施工及验收等相关规范规定要求； | 个 | 16 | 63.08 | 1009.28
311 | 031002001092 | 金属阀门 | (1)名称:闸阀 (2)规格:DN25 (3)连接形式:螺纹连接 (4)增加费:管井、高层建筑增加费、操作高度增加费； (5)其他:应满足招标文件、图纸、施工及验收等相关规范规定要求； | 个 | 128 | 165.95 | 21241.6
312 | 031002001093 | 金属阀门 | (1)类型:不锈钢金属软接头 (2)规格:DN20 (3)连接形式:螺纹连接 (4)增加费:管井、高层建筑增加费、操作高度增加费； (5)其他:应满足招标文件、图纸、施工及验收等相关规范规定要求； | 个 | 16 | 91.25 | 1460
313 | 031002001094 | 金属阀门 | (1)类型:不锈钢金属软接头 (2)规格:DN25 (3)连接形式:螺纹连接 (4)增加费:管井、高层建筑增加费、操作高度增加费； (5)其他:应满足招标文件、图纸、施工及验收等相关规范规定要求； | 个 | 128 | 134.98 | 17277.44
314 | 031002001095 | 金属阀门 | (1)名称:自动排气阀 (2)规格:DN20 (3)连接形式:螺纹连接 (4)增加费:管井、地下室增加费、操作高度增加费等费用综合考虑 (5)其他:应满足招标文件、图纸、施工及验收等相关规范规定要求； | 个 | 14 | 64.96 | 909.44
315 | 040502008001 | 套管 | (1)类型:钢套管 (2)规格:穿管管径DN32 (3)填料材质:矿棉或岩棉等一般防火材料填缝; (4)增加费:管井、地下室增加费、操作高度增加费等费用综合考虑 (5)其他:应满足招标文件、图纸、施工及验收等相关规范规定要求； | 个 | 1 | 34.9 | 34.9
本页小计 | [6 empty] | 58980.34
316 | 040502008002 | 套管 | (1)类型:钢套管 (2)规格:穿管管径DN40 (3)填料材质:矿棉或岩棉等一般防火材料填缝; (4)增加费:管井、地下室增加费、操作高度增加费等费用综合考虑 (5)其他:应满足招标文件、图纸、施工及验收等相关规范规定要求； | 个 | 278 | 54.25 | 15081.5
317 | 040502008003 | 套管 | (1)类型:钢套管 (2)规格:穿管管径DN50 (3)填料材质:矿棉或岩棉等一般防火材料填缝; (4)增加费:管井、地下室增加费、操作高度增加费等费用综合考虑 (5)其他:应满足招标文件、图纸、施工及验收等相关规范规定要求； | 个 | 168 | 54.25 | 9114
318 | 040502008004 | 套管 | (1)类型:钢套管 (2)规格:穿管管径DN65 (3)填料材质:矿棉或岩棉等一般防火材料填缝; (4)增加费:管井、地下室增加费、操作高度增加费等费用综合考虑 (5)其他:应满足招标文件、图纸、施工及验收等相关规范规定要求； | 个 | 1 | 73.25 | 73.25
319 | 040502008005 | 套管 | (1)类型:钢套管 (2)规格:穿管管径DN100 (3)填料材质:矿棉或岩棉等一般防火材料填缝; (4)增加费:管井、地下室增加费、操作高度增加费等费用综合考虑 (5)其他:应满足招标文件、图纸、施工及验收等相关规范规定要求； | 个 | 168 | 133.57 | 22439.76
320 | 031208002007 | 管道绝热 | (1)名称:管道保温 (2)绝热材料品种:B1级铝箔柔性发泡橡塑保温管； (3)绝热厚度:含管道上的阀门保温，厚度满足设计要求； (4)增加费:管井、地下室增加费、操作高度增加费等费用综合考虑； (5)其他:应满足招标文件、图纸、施工及验收等相关规范规定要求； | m3 | 46.28 | 3700.52 | 171260.07
本页小计 | [6 empty] | 217968.58
321 | 031301005055 | 支/吊架、基础型钢 | (1)名称:管道支架制作安装 (2)普通支吊架/综合成品支吊架制作安装、除锈、刷油、标识等全部工作内容 (3)涂刷遍数、漆膜厚度:防锈漆二遍; (4)增加费:管井、地下室增加费、操作高度增加费等费用综合考虑 (5)其他:应满足招标文件、图纸、施工及验收等相关规范规定要求； | kg | 2908.89 | 26.21 | 76242.01
|  | 通风工程检测、调试 |  |  |  |  | 118712.45
322 | 030704001003 | 通风工程检测、调试 | (1)名称:公区空调通风工程检测、调试 (2)增加费:管井、高层建筑增加费、操作高度增加费； (3)其它:应满足招标文件、图纸、施工及验收等相关规范规定要求； | 系统 | 1 | 118712.45 | 118712.45
本页小计 | [6 empty] | 194954.46
合计 | [6 empty] | 14190866.7

## E.2 措施项目清单计价表
E.2 措施项目清单计价表
工程名称：26栋 理学院-暖通工程 |  |  | 标段：海洋大学（一期）建设项目实验室工艺工程Ⅰ标段 |  |  | 第 1 页 共 2 页
序号 | 项目编码 | 项目名称 | 工作内容 | 计量单位 | 工程量 | 金额（元）
[6 empty] | 综合单价 | 合价
1 | 1 | 安全文明施工费 |  | 项 | 1 | 306833.38 | 306833.38
1.1 | (1) | 安全文明施工费(按费率计算) |  | 项 | 1 | 249212.09 | 249212.09
1.2 | (2) | 安全文明施工费(按清单列项) |  | 项 | 1
1.2.1 | (2.1) | 装配式钢结构围挡（施工现场与外部环境隔离） |  | 项 | 1
1.2.2 | (2.2) | PVC围挡（施工现场与外部环境隔离） |  | 项 | 1
1.2.3 | (2.3) | 铁马（施工现场与外部环境隔离） |  | 项 | 1
1.2.4 | (2.4) | 水马（施工现场与外部环境隔离） |  | 项 | 1
1.2.5 | (2.5) | 施工废弃物、装修废弃物外运和处置 |  | 项 | 1
1.2.6 | (2.6) | 隔音屏、声屏障 |  | 项 | 1
1.2.7 | (2.7) | 施工区裸土覆盖 |  | 项 | 1
1.2.8 | (2.8) | 施工区临时排水沟 |  | 项 | 1
1.2.9 | (2.9) | 施工区临时集水井（沉砂井） |  | 项 | 1
1.3 | (3) | 产业工人职业训练专项经费 |  | 项 | 1 | 57621.29 | 57621.29
2 | 2 | 履约担保手续费 |  | 项 | 1
3 | 3 | 夜间施工增加费 |  | 项 | 1
4 | 4 | 赶工措施费 |  | 项 | 1
5 | 5 | 冬雨季施工费 |  | 项 | 1
6 | 6 | 已完成工程及设备保护费 |  | 项 | 1
7 | 7 | 地上地下设施及建筑物的临时保护费 |  | 项 | 1
8 | 8 | 二次搬运费 |  | 项 | 1
9 | 9 | 脚手架费 |  | 项 | 1 | 214456.34 | 214456.34
9.1 | AB001005 | 脚手架费 |  | 100元 | 1 | 214456.34 | 214456.34
9.1.1 | 031106-45 | 通风空调工程 脚手架搭拆费 | 搭拆脚手架的增加费用。 | 100元 | 16988.9881 | 3.96 | 67295.91
9.1.2 | 031106-44 | 给排水、燃气工程 脚手架搭拆费 | 搭拆脚手架的增加费用。 | 100元 | 3852.9755 | 6.6 | 25437.02
9.1.3 | 031106-47 | 刷油工程 脚手架搭拆费 | 搭拆脚手架的增加费用。 | 100元 | 388.184 | 10.58 | 4108.18
本页小计 | [6 empty] | 521289.72
9.1.4 | 031106-48 | 防腐蚀工程 脚手架搭拆费 | 搭拆脚手架的增加费用。 | 100元 | 107.4814 | 15.87 | 1706.23
9.1.5 | 031106-49 | 绝热工程 脚手架搭拆费 | 搭拆脚手架的增加费用。 | 100元 | 4380.9214 | 26.45 | 115909
10 | 10 | 垂直运输机械费 |  | 项 | 1
11 | 11 | 大型机械设备进出场及安拆费 |  | 项 | 1
12 | 12 | 施工排水、降水费 |  | 项 | 1
13 | 13 | 专业工程措施项目费 |  | 项 | 1
13.1 | 13.1 | 组装平台 |  | 项 | 1
13.2 | 13.2 | 设备、管道施工的防冻和焊接保护措施 |  | 项 | 1
13.3 | 13.3 | 压力容器和高压管道的检验 |  | 项 | 1
13.4 | 13.4 | 焦炉施工大棚 |  | 项 | 1
13.5 | 13.5 | 焦炉供炉、热态工程 |  | 项 | 1
13.6 | 13.6 | 管道安装后的充气保护措施 |  | 项 | 1
13.7 | 13.7 | 隧道内施工的通风、供水、供电、供气照明及通讯设施 |  | 项 | 1
13.8 | 13.8 | 长输管道施工措施 |  | 项 | 1
13.9 | 13.9 | 格架式抱杆 |  | 项 | 1
14 | 14 | 其他 |  | 项 | 1
本页小计
合计 | [6 empty] | 521289.72
注：措施项目清单中的安全文明施工费属于不可竞争项目，其计价应符合本指引及深圳市相关规定。

## E.4 其他项目清单计价表
E.4 其他项目清单计价表
工程名称：26栋 理学院-暖通工程 |  | 标段：海洋大学（一期）建设项目实验室工艺工程Ⅰ标段 |  | 第 1 页 共 1 页
序号 | 项目名称 |  | 金额（元） | 备注
1 | 暂列金额 |  |  | (分部分项费+措施项目费)*暂列金额费率(5%～10%)
2 | 专业工程暂估价
3 | 计日工
4 | 总承包服务费
5 | 发承包双方约定的其他项目
6 | 材料暂估价 |  |  | 仅统计汇总材料暂估价总金额，材料暂估价应计入清单项目综合单价，不重复计入建安工程费中
合计

## E.5 增值税计价表
E.5 增值税计价表
工程名称：26栋 理学院-暖通工程 |  |  | 标段：海洋大学（一期）建设项目实验室工艺工程Ⅰ标段 |  | 第 1 页 共 1 页
序号 | 项目名称 | 计算基础说明 |  | 计算基础 | 税率（%） | 金额（元）
1 | 增值税 | 分部分项工程+措施项目+其他项目-专业工程暂估价 |  | 14712156.42 | 9 | 1324094.08
合 计 | [5 empty] | 1324094.08

## E.7 暂列金额明细表
E.7 暂列金额明细表
工程名称：26栋 理学院-暖通工程 |  | 标段：海洋大学（一期）建设项目实验室工艺工程Ⅰ标段 |  | 第 1 页 共 1 页
序号 | 项目名称 | 计量单位 | 暂列金额（元） | 备注
1 | 暂列金额 | 项 |  | (分部分项费+措施项目费)*暂列金额费率(5%～10%)
合计