## D.1 工程项目最高投标限价汇总表
D.1 工程项目最高投标限价汇总表
工程名称：18栋-电气专业 |  |  |  | 第 1 页 共 1 页
序号 | 汇 总 内 容 | 金额（元） | 其中
|  |  | 安全文明 施工费 （元） | 暂估价 （元） | 暂列金额 （元）
1 | 18栋-电气专业 | 107239.11 | 2051.88
合计 |  | 107239.11 | 2051.88
注：1.暂估价包含专业工程暂估价及材料暂估价。专业工程暂估价为已含税价格，在计算增值税计算基础时不应包含专业工程暂估价金额； 2.本表宜用于按合同标的为工程量清单编制对象的工程汇总计算，以单项工程为工程量清单编制对象的工程可按本表汇总计算。

## D.2 单位工程最高投标限价汇总表
D.2 单位工程最高投标限价汇总表
工程名称：18栋-电气专业 |  | 标段：海洋大学（一期）建设项目实验室工艺工程Ⅰ标段 |  | 第 1 页 共 1 页
序号 | 汇总内容 |  | 金额 （元） | 其中： 材料暂估价 （元）
1 | 分部分项工程 |  | 95541.17
1.1 | 电气专业 |  | 95541.17
2 | 措施项目 |  | 2843.33
2.1 | 安全文明施工 |  | 2051.88
2.1.1 | 安全文明施工费（按费率计算） |  | 1666.55
2.1.2 | 安全文明施工费（按清单列项）
2.1.3 | 产业工人职业训练专项经费 |  | 385.33
2.2 | 其他措施项目费 |  | 791.45
3 | 其他项目
3.1 | 暂列金额
3.2 | 专业工程暂估价
3.3 | 计日工
3.4 | 总承包服务费
4 | 增值税 |  | 8854.61
合计 |  |  | 107239.11
注：专业工程暂估价为已含税价格，在计算增值税计算基础时不应包含专业工程暂估价金额。

## E.1 分部分项工程项目清单计价表
E.1 分部分项工程项目清单计价表
工程名称：18栋-电气专业 |  |  | 标段：海洋大学（一期）建设项目实验室工艺工程Ⅰ标段 |  |  | 第 1 页 共 5 页
序号 | 项目编码 | 项目名称 | 项目特征描述 | 计量单位 | 工程量 | 金额（元）
[6 empty] | 综合单价 | 合价 | 其中：材料暂估合价
|  | 电气专业 |  |  |  |  | 95541.17
|  | 动力部分 |  |  |  |  | 53459.37
1 | 030402011001 | 成套配电箱 | 1.名称:配电箱 2.编号:WHP-WAPSC1 3.规格:含元器件、箱体及其他所有相关器件等成套供应安装 4.附属工作:含基础、基础型钢、支架制安、接地等； 5.增加费:综合考虑高层建筑增加费、操作高度增加费 6.其他:应满足招标文件、图纸、施工及验收等相关规范规定要求 | 台 | 1 | 24832.09 | 24832.09
2 | 030412003001 | 桥架 | 1.名称:普通桥架 2.规格:200x100mm 3.附件:含盖板、三通、弯头、隔板、伸缩节等附件，接地母线通长敷设 4.普通支吊架/综合成品支吊架制作安装、除锈、刷油等全部工作内容 5.附属工作:包含穿越墙、板等结构的孔洞预留、预埋，敷设完成后的防水密封或防火处理及按设计要求、规范要求的封堵等所有工作内容 6.增加费:综合考虑高层建筑增加费、操作高度增加费、上下翻弯等 7.其他:应满足招标文件、图纸、施工及验收等相关规范要求 | m | 54.18 | 175.28 | 9496.67
3 | 030409001001 | 电力电缆 | 1.名称:铜芯电力电缆 2.规格型号:WDZ-YJY-4*4 3.材质:产烟毒性t1级、燃烧滴落物/微粒等级为d1级满足图纸设计要求 4.增加费:高层建筑增加费、操作高度增加费综合考虑、竖井增加费 5.其他:应满足招标文件、图纸、施工及验收等相关规范要求 | m | 170.28 | 26.24 | 4468.15
本页小计 | [6 empty] | 38796.91
4 | 030409002001 | 控制电缆 | 1.名称:控制电力电缆 2.规格型号:WDZ-KYJY-7*1.5 3.材质:产烟毒性t1级、燃烧滴落物/微粒等级为d1级满足图纸设计要求，综合考虑焊压铜接线端子、电缆头制安 4.增加费:高层建筑增加费、操作高度增加费综合考虑、竖井增加费 5.其他:应满足招标文件、图纸、施工及验收等相关规范要求 | m | 339.1 | 23.42 | 7941.72
5 | 030412001002 | 配管 | 1.名称:配管 2.规格型号:SC25 3.敷设方式:明敷 4.增加费:高层建筑增加费、操作高度增加费综合考虑 5.其他:应满足招标文件、图纸、施工及验收等相关规范规定要求 | m | 21.37 | 32.04 | 684.69
6 | 030412001003 | 配管 | 1.名称:配管 2.规格型号:SC25 3.敷设方式:暗敷 4.增加费:高层建筑增加费、操作高度增加费综合考虑 5.其他:应满足招标文件、图纸、施工及验收等相关规范规定要求 | m | 8.25 | 24.33 | 200.72
7 | 030412001004 | 配管 | 1.名称:配管 2.规格型号:SC32 3.敷设方式:明配 4.增加费:高层建筑增加费、操作高度增加费综合考虑 5.其他:应满足招标文件、图纸、施工及验收等相关规范规定要求 | m | 64.72 | 38.05 | 2462.6
8 | 030412001005 | 配管 | 1.名称:配管 2.规格型号:SC32 3.敷设方式:暗配 4.增加费:高层建筑增加费、操作高度增加费综合考虑 5.其他:应满足招标文件、图纸、施工及验收等相关规范规定要求 | m | 47.75 | 28.72 | 1371.38
9 | 031301001001 | 凿(压、切割)槽 | 1.名称:凿槽及恢复 2.规格:埋管管径DN20 3.附属工作:含开槽、基层恢复、找平层恢复、挂网、面层恢复、恢复砂浆强度综合考虑 4.增加费:综合考虑管井、地下室增加费/高层建筑增加费、操作高度增加费 5.其他:应满足招标文件、图纸、施工及验收等相关规范规定要求 | m | 96.1 | 6.91 | 664.05
本页小计 | [6 empty] | 13325.16
10 | 031301001002 | 凿(压、切割)槽 | 1.名称:凿槽及恢复 2.规格:埋管管径DN25 3.附属工作:含开槽、基层恢复、找平层恢复、挂网、面层恢复、恢复砂浆强度综合考虑 4.增加费:综合考虑管井、地下室增加费/高层建筑增加费、操作高度增加费 5.其他:应满足招标文件、图纸、施工及验收等相关规范规定要求 | m | 8.25 | 9.23 | 76.15
11 | 031301001003 | 凿(压、切割)槽 | 1.名称:凿槽及恢复 2.规格:埋管管径DN32 3.附属工作:含开槽、基层恢复、找平层恢复、挂网、面层恢复、恢复砂浆强度综合考虑 4.增加费:综合考虑管井、地下室增加费/高层建筑增加费、操作高度增加费 5.其他:应满足招标文件、图纸、施工及验收等相关规范规定要求 | m | 29 | 12.33 | 357.57
12 | 030416006001 | 输配电装置系统 | 1.名称:送配电系统调试 2.电压等级(kV):1kV以下 3.增加费:高层建筑增加费、操作高度增加费综合考虑 4.其他:应满足招标文件、图纸、施工及验收等相关规范规定要求 | 系统 | 1 | 903.58 | 903.58
|  | 照明部分 |  |  |  |  | 40715.58
13 | 030413002001 | 装饰灯 | 1.名称:防爆双管灯-防爆等级:Exd ⅡC T6 2.型号:2*15W 3.增加费:高层建筑增加费、操作高度增加费综合考虑 4.其他:应满足招标文件、图纸、施工及验收等相关规范规定要求 | 套 | 26 | 468.77 | 12188.02
14 | 030413014001 | 插座 | 1.名称:防爆安全型插座 2.型号:220V 16A 3.增加费:高层建筑增加费、操作高度增加费综合考虑 4.其他:应满足招标文件、图纸、施工及验收等相关规范规定要求 | 套 | 10 | 129.76 | 1297.6
15 | 030413013001 | 照明开关、按钮 | 1.名称:防爆双联开关-防爆等级:Exd ⅡC T6 2.型号:250V 10A 3.增加费:高层建筑增加费、操作高度增加费综合考虑 4.其他:应满足招标文件、图纸、施工及验收等相关规范规定要求 | 套 | 5 | 32.46 | 162.3
本页小计 | [6 empty] | 14985.22
16 | 030413013002 | 照明开关、按钮 | 1.名称:防爆操作按钮 2.选型包含:按钮、指示灯等 3.增加费:高层建筑增加费、操作高度增加费综合考虑 4.其他:应满足招标文件、图纸、施工及验收等相关规范规定要求 | 套 | 15 | 327.3 | 4909.5
17 | 030412004001 | 配线 | 1.名称:配线 2.规格型号:WDZ-BYJ2.5 3.材质:燃烧性能B1级、产烟毒性t1级、燃烧滴落物/微粒等级为d1级及阻燃类别满足图纸设计要求 4.增加费:高层建筑增加费、操作高度增加费综合考虑、竖井增加费 5.其他:应满足招标文件、图纸、施工及验收等相关规范要求 | m | 570.78 | 5.92 | 3379.02
18 | 030412004002 | 配线 | 1.名称:配线 2.规格型号:WDZ-BYJ4 3.材质:燃烧性能B1级、产烟毒性t1级、燃烧滴落物/微粒等级为d1级及阻燃类别满足图纸设计要求 4.增加费:高层建筑增加费、操作高度增加费综合考虑、竖井增加费 5.其他:应满足招标文件、图纸、施工及验收等相关规范要求 | m | 1970.02 | 6.7 | 13199.13
19 | 030412001006 | 配管 | 1.名称:配管 2.规格型号:SC20 3.敷设方式:明配 4.增加费:高层建筑增加费、操作高度增加费综合考虑 5.其他:应满足招标文件、图纸、施工及验收等相关规范规定要求 | m | 116.32 | 24.64 | 2866.12
20 | 030412001007 | 配管 | 1.名称:配管 2.规格型号:SC20 3.敷设方式:暗配 4.增加费:高层建筑增加费、操作高度增加费综合考虑 5.其他:应满足招标文件、图纸、施工及验收等相关规范规定要求 | m | 96.1 | 18.34 | 1762.47
21 | 030412001008 | 配管 | (1)名称:金属软管 (2)规格型号:DN20 (3)增加费:高层建筑增加费、操作高度增加费综合考虑 (4)其他:应满足招标文件、图纸、施工及验收等相关规范规定要求 | m | 13 | 12.98 | 168.74
22 | 030412006001 | 接线盒 | 1.名称:接线盒/开关盒 2.增加费:高层建筑增加费、操作高度增加费综合考虑 3.其他:应满足招标文件、图纸、施工及验收等相关规范规定要求 | 个 | 68 | 11.51 | 782.68
|  | 等电位接地系统 |  |  |  |  | 1366.22
本页小计 | [6 empty] | 27067.66
23 | 030416027001 | 接地装置 | (1)本项目防雷接地系统一项包干 (2)安装大样参见国标图集 (3)类别:含图纸内容中接地母线等所有防雷接地内容 (4)增加费:管井、高层建筑增加费、地下室建筑增加费、操作高度增加费等费用综合考虑 (5)详见施工图、招标文件及技术要求，满足现行相关规范要求 | 系统 | 1 | 1366.22 | 1366.22
本页小计 | [6 empty] | 1366.22
合计 | [6 empty] | 95541.17

## E.2 措施项目清单计价表
E.2 措施项目清单计价表
工程名称：18栋-电气专业 |  |  | 标段：海洋大学（一期）建设项目实验室工艺工程Ⅰ标段 |  |  | 第 1 页 共 2 页
序号 | 项目编码 | 项目名称 | 工作内容 | 计量单位 | 工程量 | 金额（元）
[6 empty] | 综合单价 | 合价
1 | 1 | 安全文明施工费 |  | 项 | 1 | 2051.88 | 2051.88
1.1 | (1) | 安全文明施工费(按费率计算) |  | 项 | 1 | 1666.55 | 1666.55
1.2 | (2) | 安全文明施工费(按清单列项) |  | 项 | 1
1.2.1 | (2.1) | 装配式钢结构围挡（施工现场与外部环境隔离） |  | 项 | 1
1.2.2 | (2.2) | PVC围挡（施工现场与外部环境隔离） |  | 项 | 1
1.2.3 | (2.3) | 铁马（施工现场与外部环境隔离） |  | 项 | 1
1.2.4 | (2.4) | 水马（施工现场与外部环境隔离） |  | 项 | 1
1.2.5 | (2.5) | 施工废弃物、装修废弃物外运和处置 |  | 项 | 1
1.2.6 | (2.6) | 隔音屏、声屏障 |  | 项 | 1
1.2.7 | (2.7) | 施工区裸土覆盖 |  | 项 | 1
1.2.8 | (2.8) | 施工区临时排水沟 |  | 项 | 1
1.2.9 | (2.9) | 施工区临时集水井（沉砂井） |  | 项 | 1
1.3 | (3) | 产业工人职业训练专项经费 |  | 项 | 1 | 385.33 | 385.33
2 | 2 | 履约担保手续费 |  | 项 | 1
3 | 3 | 夜间施工增加费 |  | 项 | 1
4 | 4 | 赶工措施费 |  | 项 | 1
5 | 5 | 冬雨季施工费 |  | 项 | 1
6 | 6 | 已完成工程及设备保护费 |  | 项 | 1
7 | 7 | 地上地下设施及建筑物的临时保护费 |  | 项 | 1
8 | 8 | 二次搬运费 |  | 项 | 1
9 | 9 | 脚手架费 |  | 项 | 1 | 791.45 | 791.45
9.1 | 031401001001 | 脚手架 | 搭设脚手架、斜道、上料平台，铺设安全网，铺(翻)脚手板，转运、改制、维修维护，拆除、堆放、整理，外运、归库等 | 项 | 1 | 791.45 | 791.45
9.1.1 | 031106-47 | 刷油工程 脚手架搭拆费 | 搭拆脚手架的增加费用。 | 100元 | 0.7919 | 10.58 | 8.39
9.1.2 | 031106-37 | 电气设备安装工程 脚手架搭拆费 | 搭拆脚手架的增加费用。 | 100元 | 167.9023 | 4.62 | 776.51
本页小计 | [6 empty] | 2843.33
9.1.3 | 031106-48 | 防腐蚀工程 脚手架搭拆费 | 搭拆脚手架的增加费用。 | 100元 | 0.4118 | 15.87 | 6.55
10 | 10 | 垂直运输机械费 |  | 项 | 1
11 | 11 | 大型机械设备进出场及安拆费 |  | 项 | 1
12 | 12 | 施工排水、降水费 |  | 项 | 1
13 | 13 | 专业工程措施项目费 |  | 项 | 1
13.1 | 13.1 | 组装平台 |  | 项 | 1
13.2 | 13.2 | 设备、管道施工的防冻和焊接保护措施 |  | 项 | 1
13.3 | 13.3 | 压力容器和高压管道的检验 |  | 项 | 1
13.4 | 13.4 | 焦炉施工大棚 |  | 项 | 1
13.5 | 13.5 | 焦炉供炉、热态工程 |  | 项 | 1
13.6 | 13.6 | 管道安装后的充气保护措施 |  | 项 | 1
13.7 | 13.7 | 隧道内施工的通风、供水、供电、供气照明及通讯设施 |  | 项 | 1
13.8 | 13.8 | 长输管道施工措施 |  | 项 | 1
13.9 | 13.9 | 格架式抱杆 |  | 项 | 1
14 | 14 | 其他 |  | 项 | 1
本页小计
合计 | [6 empty] | 2843.33
注：措施项目清单中的安全文明施工费属于不可竞争项目，其计价应符合本指引及深圳市相关规定。

## E.4 其他项目清单计价表
E.4 其他项目清单计价表
工程名称：18栋-电气专业 |  | 标段：海洋大学（一期）建设项目实验室工艺工程Ⅰ标段 |  | 第 1 页 共 1 页
序号 | 项目名称 |  | 金额（元） | 备注
1 | 暂列金额 |  |  | (分部分项费+措施项目费)*暂列金额费率(5%～10%)
2 | 专业工程暂估价
3 | 计日工
4 | 总承包服务费
5 | 发承包双方约定的其他项目
6 | 材料暂估价 |  |  | 仅统计汇总材料暂估价总金额，材料暂估价应计入清单项目综合单价，不重复计入建安工程费中
合计

## E.5 增值税计价表
E.5 增值税计价表
工程名称：18栋-电气专业 |  |  | 标段：海洋大学（一期）建设项目实验室工艺工程Ⅰ标段 |  | 第 1 页 共 1 页
序号 | 项目名称 | 计算基础说明 |  | 计算基础 | 税率（%） | 金额（元）
1 | 增值税 | 分部分项工程+措施项目+其他项目-专业工程暂估价 |  | 98384.5 | 9 | 8854.61
合 计 | [5 empty] | 8854.61

## E.7 暂列金额明细表
E.7 暂列金额明细表
工程名称：18栋-电气专业 |  | 标段：海洋大学（一期）建设项目实验室工艺工程Ⅰ标段 |  | 第 1 页 共 1 页
序号 | 项目名称 | 计量单位 | 暂列金额（元） | 备注
1 | 暂列金额 | 项 |  | (分部分项费+措施项目费)*暂列金额费率(5%～10%)
合计