## D.1 工程项目最高投标限价汇总表
D.1 工程项目最高投标限价汇总表
工程名称：22栋-电气专业 |  |  |  | 第 1 页 共 1 页
序号 | 汇 总 内 容 | 金额（元） | 其中
|  |  | 安全文明 施工费 （元） | 暂估价 （元） | 暂列金额 （元）
1 | 22栋-电气专业 | 6021387.36 | 115211.64
合计 |  | 6021387.36 | 115211.64
注：1.暂估价包含专业工程暂估价及材料暂估价。专业工程暂估价为已含税价格，在计算增值税计算基础时不应包含专业工程暂估价金额； 2.本表宜用于按合同标的为工程量清单编制对象的工程汇总计算，以单项工程为工程量清单编制对象的工程可按本表汇总计算。

## D.2 单位工程最高投标限价汇总表
D.2 单位工程最高投标限价汇总表
工程名称：22栋-电气专业 |  | 标段：海洋大学（一期）建设项目实验室工艺工程Ⅰ标段 |  | 第 1 页 共 1 页
序号 | 汇总内容 |  | 金额 （元） | 其中： 材料暂估价 （元）
1 | 分部分项工程 |  | 5359589.99
1.1 | 实验室内部分 |  | 4165701.11
1.2 | 实验室外部分 |  | 1193888.88
2 | 措施项目 |  | 164618.6
2.1 | 安全文明施工 |  | 115211.64
2.1.1 | 安全文明施工费（按费率计算） |  | 93575.65
2.1.2 | 安全文明施工费（按清单列项）
2.1.3 | 产业工人职业训练专项经费 |  | 21635.99
2.2 | 其他措施项目费 |  | 49406.96
3 | 其他项目
3.1 | 暂列金额
3.2 | 专业工程暂估价
3.3 | 计日工
3.4 | 总承包服务费
4 | 增值税 |  | 497178.77
合计 |  |  | 6021387.36
注：专业工程暂估价为已含税价格，在计算增值税计算基础时不应包含专业工程暂估价金额。

## E.1 分部分项工程项目清单计价表
E.1 分部分项工程项目清单计价表
工程名称：22栋-电气专业 |  |  | 标段：海洋大学（一期）建设项目实验室工艺工程Ⅰ标段 |  |  | 第 1 页 共 28 页
序号 | 项目编码 | 项目名称 | 项目特征描述 | 计量单位 | 工程量 | 金额（元）
[6 empty] | 综合单价 | 合价 | 其中：材料暂估合价
|  | 实验室内部分 |  |  |  |  | 4165701.11
|  | 动力部分 |  |  |  |  | 3182212.32
1 | 030402011002 | 成套配电箱 | 1.名称:配电箱 2.编号:3ADSb 3.规格:含元器件、箱体及其他所有相关器件等成套供应安装 4.附属工作:含基础、基础型钢、支架制安、接地等； 5.增加费:综合考虑高层建筑增加费、操作高度增加费 6.其他:应满足招标文件、图纸、施工及验收等相关规范规定要求 | 台 | 1 | 3566.39 | 3566.39
2 | 030402011003 | 成套配电箱 | 1.名称:配电箱 2.编号:4ADSb 3.规格:含元器件、箱体及其他所有相关器件等成套供应安装 4.附属工作:含基础、基础型钢、支架制安、接地等； 5.增加费:综合考虑高层建筑增加费、操作高度增加费 6.其他:应满足招标文件、图纸、施工及验收等相关规范规定要求 | 台 | 1 | 7892.85 | 7892.85
3 | 030402011004 | 成套配电箱 | 1.名称:配电箱 2.编号:5ADSb 3.规格:含元器件、箱体及其他所有相关器件等成套供应安装 4.附属工作:含基础、基础型钢、支架制安、接地等； 5.增加费:综合考虑高层建筑增加费、操作高度增加费 6.其他:应满足招标文件、图纸、施工及验收等相关规范规定要求 | 台 | 1 | 7892.85 | 7892.85
4 | 030402011005 | 成套配电箱 | 1.名称:配电箱 2.编号:6ADSb 3.规格:含元器件、箱体及其他所有相关器件等成套供应安装 4.附属工作:含基础、基础型钢、支架制安、接地等； 5.增加费:综合考虑高层建筑增加费、操作高度增加费 6.其他:应满足招标文件、图纸、施工及验收等相关规范规定要求 | 台 | 1 | 16006.94 | 16006.94
本页小计 | [6 empty] | 35359.03
5 | 030402011006 | 成套配电箱 | 1.名称:配电箱 2.编号:7ADSb 3.规格:含元器件、箱体及其他所有相关器件等成套供应安装 4.附属工作:含基础、基础型钢、支架制安、接地等； 5.增加费:综合考虑高层建筑增加费、操作高度增加费 6.其他:应满足招标文件、图纸、施工及验收等相关规范规定要求 | 台 | 1 | 16484.78 | 16484.78
6 | 030402011007 | 成套配电箱 | 1.名称:配电箱 2.编号:8ADSb 3.规格:含元器件、箱体及其他所有相关器件等成套供应安装 4.附属工作:含基础、基础型钢、支架制安、接地等； 5.增加费:综合考虑高层建筑增加费、操作高度增加费 6.其他:应满足招标文件、图纸、施工及验收等相关规范规定要求 | 台 | 1 | 16484.78 | 16484.78
7 | 030402011008 | 成套配电箱 | 1.名称:配电箱 2.编号:9ADSb 3.规格:含元器件、箱体及其他所有相关器件等成套供应安装 4.附属工作:含基础、基础型钢、支架制安、接地等； 5.增加费:综合考虑高层建筑增加费、操作高度增加费 6.其他:应满足招标文件、图纸、施工及验收等相关规范规定要求 | 台 | 1 | 44919.96 | 44919.96
8 | 030402011009 | 成套配电箱 | 1.名称:配电箱 2.编号:10ADSb 3.规格:含元器件、箱体及其他所有相关器件等成套供应安装 4.附属工作:含基础、基础型钢、支架制安、接地等； 5.增加费:综合考虑高层建筑增加费、操作高度增加费 6.其他:应满足招标文件、图纸、施工及验收等相关规范规定要求 | 台 | 1 | 16484.78 | 16484.78
9 | 030402011010 | 成套配电箱 | 1.名称:配电箱 2.编号:11ADSb 3.规格:含元器件、箱体及其他所有相关器件等成套供应安装 4.附属工作:含基础、基础型钢、支架制安、接地等； 5.增加费:综合考虑高层建筑增加费、操作高度增加费 6.其他:应满足招标文件、图纸、施工及验收等相关规范规定要求 | 台 | 1 | 7049.26 | 7049.26
本页小计 | [6 empty] | 101423.56
10 | 030402011011 | 成套配电箱 | 1.名称:配电箱 2.编号:3ADSb-1，3ADSb-2 3.规格:含元器件、箱体及其他所有相关器件等成套供应安装 4.附属工作:支架制安、接地等； 5.增加费:综合考虑高层建筑增加费、操作高度增加费 6.其他:应满足招标文件、图纸、施工及验收等相关规范规定要求 | 台 | 2 | 5836.11 | 11672.22
11 | 030402011012 | 成套配电箱 | 1.名称:配电箱 2.编号:4ADSb-1 3.规格:含元器件、箱体及其他所有相关器件等成套供应安装 4.附属工作:支架制安、接地等； 5.增加费:综合考虑高层建筑增加费、操作高度增加费 6.其他:应满足招标文件、图纸、施工及验收等相关规范规定要求 | 台 | 1 | 5851.46 | 5851.46
12 | 030402011013 | 成套配电箱 | 1.名称:配电箱 2.编号:4ADSb-2,4ADSb-3,4ADSb-4,4ADSb-5,4ADSb-6,4ADSb-7,4ADSb-8,4ADSb-9,4ADSb-10,4ADSb-11,4ADSb-12 3.规格:含元器件、箱体及其他所有相关器件等成套供应安装 4.附属工作:支架制安、接地等； 5.增加费:综合考虑高层建筑增加费、操作高度增加费 6.其他:应满足招标文件、图纸、施工及验收等相关规范规定要求 | 台 | 11 | 6320.47 | 69525.17
13 | 030402011014 | 成套配电箱 | 1.名称:配电箱 2.编号:5ADSb-1 3.规格:含元器件、箱体及其他所有相关器件等成套供应安装 4.附属工作:支架制安、接地等； 5.增加费:综合考虑高层建筑增加费、操作高度增加费 6.其他:应满足招标文件、图纸、施工及验收等相关规范规定要求 | 台 | 1 | 6057.35 | 6057.35
本页小计 | [6 empty] | 93106.2
14 | 030402011015 | 成套配电箱 | 1.名称:配电箱 2.编号:5ADSb-2,5ADSb-3,5ADSb-4,5ADSb-5,5ADSb-6,5ADSb-7,5ADSb-8,5ADSb-9,5ADSb-10,5ADSb-11,5ADSb-12 3.规格:含元器件、箱体及其他所有相关器件等成套供应安装 4.附属工作:支架制安、接地等； 5.增加费:综合考虑高层建筑增加费、操作高度增加费 6.其他:应满足招标文件、图纸、施工及验收等相关规范规定要求 | 台 | 11 | 6320.47 | 69525.17
15 | 030402011016 | 成套配电箱 | 1.名称:配电箱 2.编号:6ADSb-1，6ADSb-2 3.规格:含元器件、箱体及其他所有相关器件等成套供应安装 4.附属工作:支架制安、接地等； 5.增加费:综合考虑高层建筑增加费、操作高度增加费 6.其他:应满足招标文件、图纸、施工及验收等相关规范规定要求 | 台 | 2 | 8705 | 17410
16 | 030402011017 | 成套配电箱 | 1.名称:配电箱 2.编号:6ADSb-3，6ADSb-4，6ADSb-5 3.规格:含元器件、箱体及其他所有相关器件等成套供应安装 4.附属工作:支架制安、接地等； 5.增加费:综合考虑高层建筑增加费、操作高度增加费 6.其他:应满足招标文件、图纸、施工及验收等相关规范规定要求 | 台 | 3 | 8255.39 | 24766.17
17 | 030402011018 | 成套配电箱 | 1.名称:配电箱 2.编号:7ADSb-1，7ADSb-2 3.规格:含元器件、箱体及其他所有相关器件等成套供应安装 4.附属工作:支架制安、接地等； 5.增加费:综合考虑高层建筑增加费、操作高度增加费 6.其他:应满足招标文件、图纸、施工及验收等相关规范规定要求 | 台 | 2 | 7063.88 | 14127.76
本页小计 | [6 empty] | 125829.1
18 | 030402011019 | 成套配电箱 | 1.名称:配电箱 2.编号:7ADSb-3 3.规格:含元器件、箱体及其他所有相关器件等成套供应安装 4.附属工作:支架制安、接地等； 5.增加费:综合考虑高层建筑增加费、操作高度增加费 6.其他:应满足招标文件、图纸、施工及验收等相关规范规定要求 | 台 | 1 | 6967.58 | 6967.58
19 | 030402011020 | 成套配电箱 | 1.名称:配电箱 2.编号:7ADSb-4，7ADSb-8 3.规格:含元器件、箱体及其他所有相关器件等成套供应安装 4.附属工作:支架制安、接地等； 5.增加费:综合考虑高层建筑增加费、操作高度增加费 6.其他:应满足招标文件、图纸、施工及验收等相关规范规定要求 | 台 | 2 | 6734.87 | 13469.74
20 | 030402011021 | 成套配电箱 | 1.名称:配电箱 2.编号:3ADSb-3，3ADSb-4 3.规格:含元器件、箱体及其他所有相关器件等成套供应安装 4.附属工作:支架制安、接地等； 5.增加费:综合考虑高层建筑增加费、操作高度增加费 6.其他:应满足招标文件、图纸、施工及验收等相关规范规定要求 | 台 | 2 | 4251.33 | 8502.66
21 | 030402011022 | 成套配电箱 | 1.名称:配电箱 2.编号:7ADSb-5，7ADSb-6，7ADSb-7 3.规格:含元器件、箱体及其他所有相关器件等成套供应安装 4.附属工作:支架制安、接地等； 5.增加费:综合考虑高层建筑增加费、操作高度增加费 6.其他:应满足招标文件、图纸、施工及验收等相关规范规定要求 | 台 | 3 | 6922.16 | 20766.48
22 | 030402011023 | 成套配电箱 | 1.名称:配电箱 2.编号:8ADSb-1，8ADSb-2 3.规格:含元器件、箱体及其他所有相关器件等成套供应安装 4.附属工作:支架制安、接地等； 5.增加费:综合考虑高层建筑增加费、操作高度增加费 6.其他:应满足招标文件、图纸、施工及验收等相关规范规定要求 | 台 | 2 | 7054.74 | 14109.48
本页小计 | [6 empty] | 63815.94
23 | 030402011024 | 成套配电箱 | 1.名称:配电箱 2.编号:8ADSb-4，8ADSb-8 3.规格:含元器件、箱体及其他所有相关器件等成套供应安装 4.附属工作:支架制安、接地等； 5.增加费:综合考虑高层建筑增加费、操作高度增加费 6.其他:应满足招标文件、图纸、施工及验收等相关规范规定要求 | 台 | 2 | 6734.87 | 13469.74
24 | 030402011025 | 成套配电箱 | 1.名称:配电箱 2.编号:8ADSb-3，8ADSb-5，8ADSb-6，8ADSb-7 3.规格:含元器件、箱体及其他所有相关器件等成套供应安装 4.附属工作:支架制安、接地等； 5.增加费:综合考虑高层建筑增加费、操作高度增加费 6.其他:应满足招标文件、图纸、施工及验收等相关规范规定要求 | 台 | 4 | 7011.24 | 28044.96
25 | 030402011026 | 成套配电箱 | 1.名称:配电箱 2.编号:9ADSb-1 3.规格:含元器件、箱体及其他所有相关器件等成套供应安装 4.附属工作:支架制安、接地等； 5.增加费:综合考虑高层建筑增加费、操作高度增加费 6.其他:应满足招标文件、图纸、施工及验收等相关规范规定要求 | 台 | 1 | 5463.52 | 5463.52
26 | 030402011027 | 成套配电箱 | 1.名称:配电箱 2.编号:9ADSb-2，9ADSb-3，9ADSb-4，9ADSb-5，9ADSb-6，9ADSb-7，9ADSb-8，9ADSb-9，9ADSb-10，9ADSb-11 3.规格:含元器件、箱体及其他所有相关器件等成套供应安装 4.附属工作:支架制安、接地等； 5.增加费:综合考虑高层建筑增加费、操作高度增加费 6.其他:应满足招标文件、图纸、施工及验收等相关规范规定要求 | 台 | 10 | 5977.24 | 59772.4
本页小计 | [6 empty] | 106750.62
27 | 030402011028 | 成套配电箱 | 1.名称:配电箱 2.编号:10ADSb-1 3.规格:含元器件、箱体及其他所有相关器件等成套供应安装 4.附属工作:支架制安、接地等； 5.增加费:综合考虑高层建筑增加费、操作高度增加费 6.其他:应满足招标文件、图纸、施工及验收等相关规范规定要求 | 台 | 1 | 7108.72 | 7108.72
28 | 030402011029 | 成套配电箱 | 1.名称:配电箱 2.编号:10ADSb-2 3.规格:含元器件、箱体及其他所有相关器件等成套供应安装 4.附属工作:支架制安、接地等； 5.增加费:综合考虑高层建筑增加费、操作高度增加费 6.其他:应满足招标文件、图纸、施工及验收等相关规范规定要求 | 台 | 1 | 6805.19 | 6805.19
29 | 030402011030 | 成套配电箱 | 1.名称:配电箱 2.编号:10ADSb-3，10ADSb-5，10ADSb-6，10ADSb-7 3.规格:含元器件、箱体及其他所有相关器件等成套供应安装 4.附属工作:支架制安、接地等； 5.增加费:综合考虑高层建筑增加费、操作高度增加费 6.其他:应满足招标文件、图纸、施工及验收等相关规范规定要求 | 台 | 4 | 7025.1 | 28100.4
30 | 030402011031 | 成套配电箱 | 1.名称:配电箱 2.编号:10ADSb-4，10ADSb-8 3.规格:含元器件、箱体及其他所有相关器件等成套供应安装 4.附属工作:支架制安、接地等； 5.增加费:综合考虑高层建筑增加费、操作高度增加费 6.其他:应满足招标文件、图纸、施工及验收等相关规范规定要求 | 台 | 2 | 6703.01 | 13406.02
31 | 030402011032 | 成套配电箱 | 1.名称:配电箱 2.编号:3APSb 3.规格:含元器件、箱体及其他所有相关器件等成套供应安装 4.附属工作:含基础、基础型钢、支架制安、接地等； 5.增加费:综合考虑高层建筑增加费、操作高度增加费 6.其他:应满足招标文件、图纸、施工及验收等相关规范规定要求 | 台 | 1 | 8384.69 | 8384.69
本页小计 | [6 empty] | 63805.02
32 | 030402011033 | 成套配电箱 | 1.名称:配电箱 2.编号:4APSb,5APSb,6APSb 3.规格:含元器件、箱体及其他所有相关器件等成套供应安装 4.附属工作:含基础、基础型钢、支架制安、接地等； 5.增加费:综合考虑高层建筑增加费、操作高度增加费 6.其他:应满足招标文件、图纸、施工及验收等相关规范规定要求 | 台 | 3 | 11157.26 | 33471.78
33 | 030402011034 | 成套配电箱 | 1.名称:配电箱 2.编号:7APSb,8APSb 3.规格:含元器件、箱体及其他所有相关器件等成套供应安装 4.附属工作:含基础、基础型钢、支架制安、接地等； 5.增加费:综合考虑高层建筑增加费、操作高度增加费 6.其他:应满足招标文件、图纸、施工及验收等相关规范规定要求 | 台 | 2 | 14662.13 | 29324.26
34 | 030402011035 | 成套配电箱 | 1.名称:配电箱 2.编号:9APSb1 3.规格:含元器件、箱体及其他所有相关器件等成套供应安装 4.附属工作:含基础、基础型钢、支架制安、接地等； 5.增加费:综合考虑高层建筑增加费、操作高度增加费 6.其他:应满足招标文件、图纸、施工及验收等相关规范规定要求 | 台 | 1 | 21812.29 | 21812.29
35 | 030402011036 | 成套配电箱 | 1.名称:配电箱 2.编号:9APSb2,9APSb3 3.规格:含元器件、箱体及其他所有相关器件等成套供应安装 4.附属工作:含基础、基础型钢、支架制安、接地等； 5.增加费:综合考虑高层建筑增加费、操作高度增加费 6.其他:应满足招标文件、图纸、施工及验收等相关规范规定要求 | 台 | 2 | 15430.56 | 30861.12
36 | 030402011037 | 成套配电箱 | 1.名称:配电箱 2.编号:10APSb 3.规格:含元器件、箱体及其他所有相关器件等成套供应安装 4.附属工作:含基础、基础型钢、支架制安、接地等； 5.增加费:综合考虑高层建筑增加费、操作高度增加费 6.其他:应满足招标文件、图纸、施工及验收等相关规范规定要求 | 台 | 1 | 14436.85 | 14436.85
本页小计 | [6 empty] | 129906.3
37 | 030402011038 | 成套配电箱 | 1.名称:配电箱 2.编号:11APSb1 3.规格:含元器件、箱体及其他所有相关器件等成套供应安装 4.附属工作:含基础、基础型钢、支架制安、接地等； 5.增加费:综合考虑高层建筑增加费、操作高度增加费 6.其他:应满足招标文件、图纸、施工及验收等相关规范规定要求 | 台 | 1 | 15399.61 | 15399.61
38 | 030402011039 | 成套配电箱 | 1.名称:配电箱 2.编号:11APSb2,11APSb4,11APSb5 3.规格:含元器件、箱体及其他所有相关器件等成套供应安装 4.附属工作:含基础、基础型钢、支架制安、接地等； 5.增加费:综合考虑高层建筑增加费、操作高度增加费 6.其他:应满足招标文件、图纸、施工及验收等相关规范规定要求 | 台 | 3 | 16885.71 | 50657.13
39 | 030402011040 | 成套配电箱 | 1.名称:配电箱 2.编号:11APSb3 3.规格:含元器件、箱体及其他所有相关器件等成套供应安装 4.附属工作:含基础、基础型钢、支架制安、接地等； 5.增加费:综合考虑高层建筑增加费、操作高度增加费 6.其他:应满足招标文件、图纸、施工及验收等相关规范规定要求 | 台 | 1 | 13457.56 | 13457.56
40 | 030402011041 | 成套配电箱 | 1.名称:配电箱 2.编号:11APSb6 3.规格:含元器件、箱体及其他所有相关器件等成套供应安装 4.附属工作:含基础、基础型钢、支架制安、接地等； 5.增加费:综合考虑高层建筑增加费、操作高度增加费 6.其他:应满足招标文件、图纸、施工及验收等相关规范规定要求 | 台 | 1 | 11659.34 | 11659.34
41 | 030402011042 | 成套配电箱 | 1.名称:配电箱 2.编号:11ATSb1 3.规格:含元器件、箱体及其他所有相关器件等成套供应安装 4.附属工作:含基础、基础型钢、支架制安、接地等； 5.增加费:综合考虑高层建筑增加费、操作高度增加费 6.其他:应满足招标文件、图纸、施工及验收等相关规范规定要求 | 台 | 1 | 63265.82 | 63265.82
本页小计 | [6 empty] | 154439.46
42 | 030402011043 | 成套配电箱 | 1.名称:配电箱 2.编号:11ATSb2 3.规格:含元器件、箱体及其他所有相关器件等成套供应安装 4.附属工作:含基础、基础型钢、支架制安、接地等； 5.增加费:综合考虑高层建筑增加费、操作高度增加费 6.其他:应满足招标文件、图纸、施工及验收等相关规范规定要求 | 台 | 1 | 57393.16 | 57393.16
43 | 030402011044 | 成套配电箱 | 1.名称:配电箱 2.编号:B1APSb1 3.规格:含元器件、箱体及其他所有相关器件等成套供应安装 4.附属工作:含基础、基础型钢、支架制安、接地等； 5.增加费:综合考虑高层建筑增加费、操作高度增加费 6.其他:应满足招标文件、图纸、施工及验收等相关规范规定要求 | 台 | 1 | 6869.25 | 6869.25
44 | 030402011045 | 成套配电箱 | 1.名称:配电箱 2.编号:B1APSb2 3.规格:含元器件、箱体及其他所有相关器件等成套供应安装 4.附属工作:含基础、基础型钢、支架制安、接地等； 5.增加费:综合考虑高层建筑增加费、操作高度增加费 6.其他:应满足招标文件、图纸、施工及验收等相关规范规定要求 | 台 | 1 | 6261.48 | 6261.48
45 | 030412003002 | 桥架 | 1.名称:普通桥架 2.规格:200x100mm 3.附件:含盖板、三通、弯头、隔板、伸缩节等附件，接地母线通长敷设 4.普通支吊架/综合成品支吊架制作安装、除锈、刷油等全部工作内容 5.附属工作:包含穿越墙、板等结构的孔洞预留、预埋，敷设完成后的防水密封或防火处理及按设计要求、规范要求的封堵等所有工作内容 6.增加费:综合考虑高层建筑增加费、操作高度增加费、上下翻弯等 7.其他:应满足招标文件、图纸、施工及验收等相关规范要求 | m | 1613.21 | 181.06 | 292087.8
本页小计 | [6 empty] | 362611.69
46 | 030412003003 | 桥架 | 1.名称:普通桥架 2.规格:300x100mm 3.附件:含盖板、三通、弯头、隔板、伸缩节等附件，接地母线通长敷设 4.普通支吊架/综合成品支吊架制作安装、除锈、刷油等全部工作内容 5.附属工作:包含穿越墙、板等结构的孔洞预留、预埋，敷设完成后的防水密封或防火处理及按设计要求、规范要求的封堵等所有工作内容 6.增加费:综合考虑高层建筑增加费、操作高度增加费、上下翻弯等 7.其他:应满足招标文件、图纸、施工及验收等相关规范要求 | m | 136.93 | 199.74 | 27350.4
47 | 030412003004 | 桥架 | 1.名称:普通桥架 2.规格:400x150mm 3.附件:含盖板、三通、弯头、隔板、伸缩节等附件，接地母线通长敷设 4.普通支吊架/综合成品支吊架制作安装、除锈、刷油等全部工作内容 5.附属工作:包含穿越墙、板等结构的孔洞预留、预埋，敷设完成后的防水密封或防火处理及按设计要求、规范要求的封堵等所有工作内容 6.增加费:综合考虑高层建筑增加费、操作高度增加费、上下翻弯等 7.其他:应满足招标文件、图纸、施工及验收等相关规范要求 | m | 120.7 | 258.93 | 31252.85
48 | 030409001002 | 电力电缆 | 1.名称:铜芯电力电缆 2.规格型号:WDZB1-YJY-4*2.5 3.材质:产烟毒性t1级、燃烧滴落物/微粒等级为d1级满足图纸设计要求，综合考虑焊压铜接线端子、电缆头制安 4.增加费:高层建筑增加费、操作高度增加费综合考虑、竖井增加费 5.其他:应满足招标文件、图纸、施工及验收等相关规范要求 | m | 1041.64 | 19.11 | 19905.74
49 | 030409001003 | 电力电缆 | 1.名称:铜芯电力电缆 2.规格型号:WDZB1-YJY-4*4 3.材质:产烟毒性t1级、燃烧滴落物/微粒等级为d1级满足图纸设计要求，综合考虑焊压铜接线端子、电缆头制安 4.增加费:高层建筑增加费、操作高度增加费综合考虑、竖井增加费 5.其他:应满足招标文件、图纸、施工及验收等相关规范要求 | m | 428.45 | 26.69 | 11435.33
本页小计 | [6 empty] | 89944.32
50 | 030409001004 | 电力电缆 | 1.名称:铜芯电力电缆 2.规格型号:WDZB1-YJY-4*6 3.材质:产烟毒性t1级、燃烧滴落物/微粒等级为d1级满足图纸设计要求，综合考虑焊压铜接线端子、电缆头制安 4.增加费:高层建筑增加费、操作高度增加费综合考虑、竖井增加费 5.其他:应满足招标文件、图纸、施工及验收等相关规范要求 | m | 74.56 | 36.72 | 2737.84
51 | 030409001005 | 电力电缆 | 1.名称:铜芯电力电缆 2.规格型号:WDZB1-YJY-4*10 3.材质:产烟毒性t1级、燃烧滴落物/微粒等级为d1级满足图纸设计要求，综合考虑焊压铜接线端子、电缆头制安 4.增加费:高层建筑增加费、操作高度增加费综合考虑、竖井增加费 5.其他:应满足招标文件、图纸、施工及验收等相关规范要求 | m | 578.64 | 53.36 | 30876.23
52 | 030409001006 | 电力电缆 | 1.名称:铜芯电力电缆 2.规格型号:WDZB1-YJY-4*16 3.材质:产烟毒性t1级、燃烧滴落物/微粒等级为d1级满足图纸设计要求 4.增加费:高层建筑增加费、操作高度增加费综合考虑、竖井增加费 5.其他:应满足招标文件、图纸、施工及验收等相关规范要求 | m | 122.07 | 81.97 | 10006.08
53 | 030409001007 | 电力电缆 | 1.名称:铜芯电力电缆 2.规格型号:WDZB1-YJY-5*4 3.材质:产烟毒性t1级、燃烧滴落物/微粒等级为d1级满足图纸设计要求，综合考虑焊压铜接线端子、电缆头制安 4.增加费:高层建筑增加费、操作高度增加费综合考虑、竖井增加费 5.其他:应满足招标文件、图纸、施工及验收等相关规范要求 | m | 193.33 | 32.4 | 6263.89
54 | 030409001008 | 电力电缆 | 1.名称:铜芯电力电缆 2.规格型号:WDZB1-YJY-5*10 3.材质:产烟毒性t1级、燃烧滴落物/微粒等级为d1级满足图纸设计要求，综合考虑焊压铜接线端子、电缆头制安 4.增加费:高层建筑增加费、操作高度增加费综合考虑、竖井增加费 5.其他:应满足招标文件、图纸、施工及验收等相关规范要求 | m | 310.19 | 65.77 | 20401.2
本页小计 | [6 empty] | 70285.24
55 | 030409001009 | 电力电缆 | 1.名称:铜芯电力电缆 2.规格型号:WDZB1-YJY-5*16 3.材质:产烟毒性t1级、燃烧滴落物/微粒等级为d1级满足图纸设计要求 4.增加费:高层建筑增加费、操作高度增加费综合考虑、竖井增加费 5.其他:应满足招标文件、图纸、施工及验收等相关规范要求 | m | 43.15 | 101.33 | 4372.39
56 | 030409001010 | 电力电缆 | 1.名称:铜芯电力电缆 2.规格型号:WDZB1-YJY-3*25+1*16 3.材质:产烟毒性t1级、燃烧滴落物/微粒等级为d1级满足图纸设计要求 4.增加费:高层建筑增加费、操作高度增加费综合考虑、竖井增加费 5.其他:应满足招标文件、图纸、施工及验收等相关规范要求 | m | 42.42 | 117.52 | 4985.2
57 | 030409001011 | 电力电缆 | 1.名称:铜芯电力电缆 2.规格型号:WDZB1-YJY-4*25+1*16 3.材质:产烟毒性t1级、燃烧滴落物/微粒等级为d1级满足图纸设计要求 4.增加费:高层建筑增加费、操作高度增加费综合考虑、竖井增加费 5.其他:应满足招标文件、图纸、施工及验收等相关规范要求 | m | 1507.96 | 154.06 | 232316.32
58 | 030409001012 | 电力电缆 | 1.名称:铜芯电力电缆 2.规格型号:WDZB1-YJY-4*35+1*16 3.材质:产烟毒性t1级、燃烧滴落物/微粒等级为d1级满足图纸设计要求 4.增加费:高层建筑增加费、操作高度增加费综合考虑、竖井增加费 5.其他:应满足招标文件、图纸、施工及验收等相关规范要求 | m | 124.69 | 190.45 | 23747.21
59 | 030409001013 | 电力电缆 | 1.名称:铜芯电力电缆 2.规格型号:WDZB1-YJY-4*50+1*25 3.材质:产烟毒性t1级、燃烧滴落物/微粒等级为d1级满足图纸设计要求 4.增加费:高层建筑增加费、操作高度增加费综合考虑、竖井增加费 5.其他:应满足招标文件、图纸、施工及验收等相关规范要求 | m | 1609.58 | 260.48 | 419263.4
本页小计 | [6 empty] | 684684.52
60 | 030409001014 | 电力电缆 | 1.名称:铜芯电力电缆 2.规格型号:WDZB1-YJY-4*70+1*35 3.材质:产烟毒性t1级、燃烧滴落物/微粒等级为d1级满足图纸设计要求 4.增加费:高层建筑增加费、操作高度增加费综合考虑、竖井增加费 5.其他:应满足招标文件、图纸、施工及验收等相关规范要求 | m | 973.41 | 366.66 | 356910.51
61 | 030409001015 | 电力电缆 | 1.名称:铜芯电力电缆 2.规格型号:WDZB1-YJY-4*95+1*50 3.材质:产烟毒性t1级、燃烧滴落物/微粒等级为d1级满足图纸设计要求 4.增加费:高层建筑增加费、操作高度增加费综合考虑、竖井增加费 5.其他:应满足招标文件、图纸、施工及验收等相关规范要求 | m | 300.54 | 496.61 | 149251.17
62 | 030409002002 | 控制电缆 | 1.名称:控制电力电缆 2.规格型号:WDZB1-KVV-7*1.5 3.材质:产烟毒性t1级、燃烧滴落物/微粒等级为d1级满足图纸设计要求，综合考虑焊压铜接线端子、电缆头制安 4.增加费:高层建筑增加费、操作高度增加费综合考虑、竖井增加费 5.其他:应满足招标文件、图纸、施工及验收等相关规范要求 | m | 60.61 | 23.73 | 1438.28
63 | 030409002003 | 控制电缆 | 1.名称:控制电力电缆 2.规格型号:WDZB1-KYJY-7*1.5 3.材质:产烟毒性t1级、燃烧滴落物/微粒等级为d1级满足图纸设计要求，综合考虑焊压铜接线端子、电缆头制安 4.增加费:高层建筑增加费、操作高度增加费综合考虑、竖井增加费 5.其他:应满足招标文件、图纸、施工及验收等相关规范要求 | m | 3257.59 | 24.01 | 78214.74
64 | 030412004003 | 配线 | 1.名称:多芯软导线 2.规格型号:WDZ-RYS-7*1.5 3.材质:产烟毒性t1级、燃烧滴落物/微粒等级为d1级满足图纸设计要求，综合考虑焊压铜接线端子、电缆头制安 4.增加费:高层建筑增加费、操作高度增加费综合考虑、竖井增加费 5.其他:应满足招标文件、图纸、施工及验收等相关规范要求 | m | 4896 | 18.61 | 91114.56
本页小计 | [6 empty] | 676929.26
65 | 030409003001 | 电力电缆头 | 1.名称:电力电缆终端头制安 2.规格:截面16mm2 3.电压等级:1kV 4.增加费:高层建筑增加费、操作高度增加费综合考虑 5.其他:应满足招标文件、图纸、施工及验收等相关规范规定要求 | 个 | 12 | 98.41 | 1180.92
66 | 030409003002 | 电力电缆头 | 1.名称:电力电缆终端头制安 2.规格:截面25 3.电压等级:1kV 4.增加费:高层建筑增加费、操作高度增加费综合考虑 5.其他:应满足招标文件、图纸、施工及验收等相关规范规定要求 | 个 | 72 | 150.21 | 10815.12
67 | 030409003003 | 电力电缆头 | 1.名称:电力电缆终端头制安 2.规格:截面35 3.电压等级:1kV 4.增加费:高层建筑增加费、操作高度增加费综合考虑 5.其他:应满足招标文件、图纸、施工及验收等相关规范规定要求 | 个 | 10 | 150.21 | 1502.1
68 | 030409003004 | 电力电缆头 | 1.名称:电力电缆终端头制安 2.规格:截面50mm2 3.电压等级:1kV 4.增加费:高层建筑增加费、操作高度增加费综合考虑 5.其他:应满足招标文件、图纸、施工及验收等相关规范规定要求 | 个 | 56 | 283.53 | 15877.68
69 | 030409003005 | 电力电缆头 | 1.名称:电力电缆终端头制安 2.规格:截面70mm2 3.电压等级:1kV 4.增加费:高层建筑增加费、操作高度增加费综合考虑 5.其他:应满足招标文件、图纸、施工及验收等相关规范规定要求 | 个 | 46 | 327.17 | 15049.82
70 | 030409003006 | 电力电缆头 | 1.名称:电力电缆终端头制安 2.规格:截面95mm2 3.电压等级:1kV 4.增加费:高层建筑增加费、操作高度增加费综合考虑 5.其他:应满足招标文件、图纸、施工及验收等相关规范规定要求 | 个 | 12 | 388.91 | 4666.92
71 | 030412004004 | 配线 | 1.名称:配线 2.规格型号:WDZB1-BYJ2.5 3.材质:燃烧性能B1级、产烟毒性t1级、燃烧滴落物/微粒等级为d1级及阻燃类别满足图纸设计要求 4.增加费:高层建筑增加费、操作高度增加费综合考虑、竖井增加费 5.其他:应满足招标文件、图纸、施工及验收等相关规范要求 | m | 810.27 | 5.94 | 4813
本页小计 | [6 empty] | 53905.56
72 | 030412001009 | 配管 | 1.名称:配管 2.规格型号:SC25 3.敷设方式:明敷 4.增加费:高层建筑增加费、操作高度增加费综合考虑 5.其他:应满足招标文件、图纸、施工及验收等相关规范规定要求 | m | 34.95 | 33.26 | 1162.44
73 | 030412001010 | 配管 | 1.名称:配管 2.规格型号:SC25 3.敷设方式:暗敷 4.增加费:高层建筑增加费、操作高度增加费综合考虑 5.其他:应满足招标文件、图纸、施工及验收等相关规范规定要求 | m | 135.55 | 25.26 | 3423.99
74 | 030412001011 | 配管 | 1.名称:配管 2.规格型号:SC32 3.敷设方式:明敷 4.增加费:高层建筑增加费、操作高度增加费综合考虑 5.其他:应满足招标文件、图纸、施工及验收等相关规范规定要求 | m | 615.09 | 39.47 | 24277.6
75 | 030412001012 | 配管 | 1.名称:配管 2.规格型号:SC32 3.敷设方式:暗敷 4.增加费:高层建筑增加费、操作高度增加费综合考虑 5.其他:应满足招标文件、图纸、施工及验收等相关规范规定要求 | m | 459.85 | 29.76 | 13685.14
76 | 030412001013 | 配管 | 1.名称:配管 2.规格型号:SC40 3.敷设方式:明配 4.增加费:高层建筑增加费、操作高度增加费综合考虑 5.其他:应满足招标文件、图纸、施工及验收等相关规范规定要求 | m | 22.37 | 42.26 | 945.36
77 | 030412001014 | 配管 | 1.名称:配管 2.规格型号:SC40 3.敷设方式:暗配 4.增加费:高层建筑增加费、操作高度增加费综合考虑 5.其他:应满足招标文件、图纸、施工及验收等相关规范规定要求 | m | 69.88 | 36.2 | 2529.66
78 | 030412001015 | 配管 | 1.名称:配管 2.规格型号:SC50 3.敷设方式:明敷 4.增加费:高层建筑增加费、操作高度增加费综合考虑 5.其他:应满足招标文件、图纸、施工及验收等相关规范规定要求 | m | 7.86 | 51.64 | 405.89
本页小计 | [6 empty] | 46430.08
79 | 030412001016 | 配管 | 1.名称:配管 2.规格型号:SC50 3.敷设方式:暗敷 4.增加费:高层建筑增加费、操作高度增加费综合考虑 5.其他:应满足招标文件、图纸、施工及验收等相关规范规定要求 | m | 46.9 | 45.77 | 2146.61
80 | 030412001017 | 配管 | 1.名称:配管 2.规格型号:SC65 3.敷设方式:明配 4.增加费:高层建筑增加费、操作高度增加费综合考虑 5.其他:应满足招标文件、图纸、施工及验收等相关规范规定要求 | m | 90.2 | 108.76 | 9810.15
81 | 030412001018 | 配管 | 1.名称:配管 2.规格型号:SC80 3.敷设方式:明配 4.增加费:高层建筑增加费、操作高度增加费综合考虑 5.其他:应满足招标文件、图纸、施工及验收等相关规范规定要求 | m | 112.96 | 138.64 | 15660.77
82 | 030412001019 | 配管 | 1.名称:配管 2.规格型号:SC100 3.敷设方式:明敷 4.增加费:高层建筑增加费、操作高度增加费综合考虑 5.其他:应满足招标文件、图纸、施工及验收等相关规范规定要求 | m | 11.19 | 162.05 | 1813.34
83 | 030412001020 | 配管 | 1.名称:配管 2.规格型号:JDG20 3.安装方式:明敷 4.增加费:高层建筑增加费、操作高度增加费综合考虑 5.其他:应满足招标文件、图纸、施工及验收等相关规范规定要求 | m | 1248.05 | 26.31 | 32836.2
84 | 030412001021 | 配管 | 1.名称:配管 2.规格型号:JDG20 3.安装方式:暗敷 4.增加费:高层建筑增加费、操作高度增加费综合考虑 5.其他:应满足招标文件、图纸、施工及验收等相关规范规定要求 | m | 474.9 | 13.92 | 6610.61
85 | 030412001022 | 配管 | 1.名称:配管 2.规格型号:JDG32 3.安装方式:明敷 4.增加费:高层建筑增加费、操作高度增加费综合考虑 5.其他:应满足招标文件、图纸、施工及验收等相关规范规定要求 | m | 3794.4 | 35.13 | 133297.27
本页小计 | [6 empty] | 202174.95
86 | 030412001023 | 配管 | 1.名称:配管 2.规格型号:JDG32 3.安装方式:暗敷 4.增加费:高层建筑增加费、操作高度增加费综合考虑 5.其他:应满足招标文件、图纸、施工及验收等相关规范规定要求 | m | 1101.6 | 21.71 | 23915.74
87 | 031301001004 | 凿(压、切割)槽 | 1.名称:凿槽及恢复 2.规格:埋管管径DN20 3.附属工作:含开槽、基层恢复、找平层恢复、挂网、面层恢复、恢复砂浆强度综合考虑 4.增加费:综合考虑管井、地下室增加费/高层建筑增加费、操作高度增加费 5.其他:应满足招标文件、图纸、施工及验收等相关规范规定要求 | m | 182.9 | 6.91 | 1263.84
88 | 031301001005 | 凿(压、切割)槽 | 1.名称:凿槽及恢复 2.规格:埋管管径DN32 3.附属工作:含开槽、基层恢复、找平层恢复、挂网、面层恢复、恢复砂浆强度综合考虑 4.增加费:综合考虑管井、地下室增加费/高层建筑增加费、操作高度增加费 5.其他:应满足招标文件、图纸、施工及验收等相关规范规定要求 | m | 1101.6 | 12.33 | 13582.73
89 | 030416006002 | 输配电装置系统 | 1.名称:送配电系统调试 2.电压等级(kV):1kV以下 3.增加费:高层建筑增加费、操作高度增加费综合考虑 4.其他:应满足招标文件、图纸、施工及验收等相关规范规定要求 | 系统 | 86 | 954.06 | 82049.16
|  | 照明部分 |  |  |  |  | 896297.87
90 | 030413002002 | 装饰灯 | 1.名称:LED灯盘 2.规格:300*1200 3.型号:36W 4.增加费:高层建筑增加费、操作高度增加费综合考虑 5.其他:应满足招标文件、图纸、施工及验收等相关规范规定要求 | 套 | 1457 | 166.07 | 241963.99
91 | 030413002003 | 装饰灯 | 1.名称:单管灯 2.型号:15W 3.增加费:高层建筑增加费、操作高度增加费综合考虑 4.其他:应满足招标文件、图纸、施工及验收等相关规范规定要求 | 套 | 73 | 72.27 | 5275.71
本页小计 | [6 empty] | 368051.17
92 | 030413002004 | 装饰灯 | 1.名称:防溅单管灯(设备用房使用IP54) 2.型号:15W 3.增加费:高层建筑增加费、操作高度增加费综合考虑 4.其他:应满足招标文件、图纸、施工及验收等相关规范规定要求 | 套 | 20 | 98.93 | 1978.6
93 | 030413014002 | 插座 | 1.名称:单相五孔安全型插座(热水煲) 2.型号:250V 10A 3.增加费:高层建筑增加费、操作高度增加费综合考虑 4.其他:应满足招标文件、图纸、施工及验收等相关规范规定要求 | 套 | 105 | 48.52 | 5094.6
94 | 030413014003 | 插座 | 1.名称:单相五孔实验室安全型插座 2.型号:250V 10A 3.增加费:高层建筑增加费、操作高度增加费综合考虑 4.其他:应满足招标文件、图纸、施工及验收等相关规范规定要求 | 套 | 858 | 48.52 | 41630.16
95 | 030413013003 | 照明开关、按钮 | 1.名称:三联开关 2.型号:250V 10A 3.增加费:高层建筑增加费、操作高度增加费综合考虑 4.其他:应满足招标文件、图纸、施工及验收等相关规范规定要求 | 套 | 8 | 38.93 | 311.44
96 | 030413013004 | 照明开关、按钮 | 1.名称:双联开关 2.型号:250V 10A 3.增加费:高层建筑增加费、操作高度增加费综合考虑 4.其他:应满足招标文件、图纸、施工及验收等相关规范规定要求 | 套 | 122 | 33.39 | 4073.58
97 | 030413013005 | 照明开关、按钮 | 1.名称:单联开关 2.型号:250V 10A 3.增加费:高层建筑增加费、操作高度增加费综合考虑 4.其他:应满足招标文件、图纸、施工及验收等相关规范规定要求 | 套 | 9 | 26.85 | 241.65
98 | 030413013006 | 照明开关、按钮 | 1.名称:操作按钮 2.选型包含:按钮、指示灯等 3.增加费:高层建筑增加费、操作高度增加费综合考虑 4.其他:应满足招标文件、图纸、施工及验收等相关规范规定要求 | 套 | 32 | 95.93 | 3069.76
本页小计 | [6 empty] | 56399.79
99 | 030412004005 | 配线 | 1.名称:配线 2.规格型号:WDZB1-BYJ2.5 3.材质:燃烧性能B1级、产烟毒性t1级、燃烧滴落物/微粒等级为d1级及阻燃类别满足图纸设计要求 4.增加费:高层建筑增加费、操作高度增加费综合考虑、竖井增加费 5.其他:应满足招标文件、图纸、施工及验收等相关规范要求 | m | 45713.23 | 6.08 | 277936.44
100 | 030412004006 | 配线 | 1.名称:配线 2.规格型号:WDZB1-BYJ4 3.材质:燃烧性能B1级、产烟毒性t1级、燃烧滴落物/微粒等级为d1级及阻燃类别满足图纸设计要求 4.增加费:高层建筑增加费、操作高度增加费综合考虑、竖井增加费 5.其他:应满足招标文件、图纸、施工及验收等相关规范要求 | m | 741.32 | 6.81 | 5048.39
101 | 030412001024 | 配管 | 1.名称:配管 2.规格型号:JDG20 3.安装方式:明敷 4.增加费:高层建筑增加费、操作高度增加费综合考虑 5.其他:应满足招标文件、图纸、施工及验收等相关规范规定要求 | m | 5074.48 | 27.45 | 139294.48
102 | 030412001025 | 配管 | 1.名称:配管 2.规格型号:JDG20 3.安装方式:暗敷 4.增加费:高层建筑增加费、操作高度增加费综合考虑 5.其他:应满足招标文件、图纸、施工及验收等相关规范规定要求 | m | 5854.68 | 14.43 | 84483.03
103 | 030412001028 | 配管 | 1.名称:金属软管 2.规格型号:DN20 3.增加费:高层建筑增加费、操作高度增加费综合考虑 4.其他:应满足招标文件、图纸、施工及验收等相关规范规定要求 | m | 771.1 | 13.47 | 10386.72
104 | 031301001006 | 凿(压、切割)槽 | 1.名称:凿槽及恢复 2.规格:埋管管径DN20 3.附属工作:含开槽、基层恢复、找平层恢复、挂网、面层恢复、恢复砂浆强度综合考虑 4.增加费:综合考虑管井、地下室增加费/高层建筑增加费、操作高度增加费 5.其他:应满足招标文件、图纸、施工及验收等相关规范规定要求 | m | 5854.68 | 6.91 | 40455.84
本页小计 | [6 empty] | 557604.9
105 | 030412006002 | 接线盒 | 1.名称:接线盒/开关盒 2.增加费:高层建筑增加费、操作高度增加费综合考虑 3.其他:应满足招标文件、图纸、施工及验收等相关规范规定要求 | 个 | 2926 | 11.98 | 35053.48
|  | 等电位接地系统 |  |  |  |  | 87190.92
106 | 030416027002 | 接地装置 | (1)本项目防雷接地系统一项包干 (2)安装大样参见国标图集 (3)类别:含图纸内容中接地母线等所有防雷接地内容 (4)增加费:管井、高层建筑增加费、地下室建筑增加费、操作高度增加费等费用综合考虑 (5)详见施工图、招标文件及技术要求，满足现行相关规范要求 | 系统 | 1 | 87190.92 | 87190.92
|  | 实验室外部分 |  |  |  |  | 1193888.88
|  | 动力部分 |  |  |  |  | 306434.57
107 | 030402011046 | 成套配电箱 | 1.名称:配电箱 2.编号:3ALb3、3ALb4、3ALb5、3ALb6、3ALb7、3ALb8、3ALb13、3ALb14、3ALb15、3ALb16、3ALb17、3ALb18、3ALb19、3ALb20、3ALb21、3ALb22、3ALb23、3ALb25、4ALb1、5ALb1 3.规格:含元器件、箱体及其他所有相关器件等成套供应安装 4.附属工作:含基础、基础型钢、支架制安、接地等； 5.增加费:综合考虑高层建筑增加费、操作高度增加费 6.其他:应满足招标文件、图纸、施工及验收等相关规范规定要求 | 台 | 23 | 718.08 | 16515.84
108 | 030402011047 | 成套配电箱 | 1.名称:配电箱 2.编号:3ALb9、3ALb10、3ALb11、3ALb12、3ALb24 3.规格:含元器件、箱体及其他所有相关器件等成套供应安装 4.附属工作:含基础、基础型钢、支架制安、接地等； 5.增加费:综合考虑高层建筑增加费、操作高度增加费 6.其他:应满足招标文件、图纸、施工及验收等相关规范规定要求 | 台 | 10 | 718.08 | 7180.8
本页小计 | [6 empty] | 145941.04
109 | 030402011048 | 成套配电箱 | 1.名称:配电箱 2.编号:3ALb1、3ALb2 3.规格:含元器件、箱体及其他所有相关器件等成套供应安装 4.附属工作:含基础、基础型钢、支架制安、接地等； 5.增加费:综合考虑高层建筑增加费、操作高度增加费 6.其他:应满足招标文件、图纸、施工及验收等相关规范规定要求 | 台 | 2 | 718.08 | 1436.16
110 | 030409001016 | 电力电缆 | 1.名称:铜芯电力电缆 2.规格型号:WDZB-YJY-B1-3*6 3.材质:产烟毒性t1级、燃烧滴落物/微粒等级为d1级满足图纸设计要求，综合考虑焊压铜接线端子、电缆头制安 4.增加费:高层建筑增加费、操作高度增加费综合考虑、竖井增加费 5.其他:应满足招标文件、图纸、施工及验收等相关规范要求 | m | 936.01 | 28.23 | 26423.56
111 | 030409001017 | 电力电缆 | 1.名称:铜芯电力电缆 2.规格型号:WDZB-YJY-B1-3*10 3.材质:产烟毒性t1级、燃烧滴落物/微粒等级为d1级满足图纸设计要求，综合考虑焊压铜接线端子、电缆头制安 4.增加费:高层建筑增加费、操作高度增加费综合考虑、竖井增加费 5.其他:应满足招标文件、图纸、施工及验收等相关规范要求 | m | 321.22 | 41.03 | 13179.66
112 | 030409001018 | 电力电缆 | 1.名称:铜芯电力电缆 2.规格型号:WDZB-YJY-B1-3*16 3.材质:产烟毒性t1级、燃烧滴落物/微粒等级为d1级满足图纸设计要求 4.增加费:高层建筑增加费、操作高度增加费综合考虑、竖井增加费 5.其他:应满足招标文件、图纸、施工及验收等相关规范要求 | m | 165.29 | 64.06 | 10588.48
113 | 030409003007 | 电力电缆头 | 1.名称:电力电缆终端头制安 2.规格:截面16mm2 3.电压等级:1kV 4.增加费:高层建筑增加费、操作高度增加费综合考虑 5.其他:应满足招标文件、图纸、施工及验收等相关规范规定要求 | 个 | 10 | 7.97 | 79.7
本页小计 | [6 empty] | 51707.56
114 | 030412004007 | 配线 | 1.名称:多芯软导线 2.规格型号:WDZ-RYS-7*1.5 3.材质:产烟毒性t1级、燃烧滴落物/微粒等级为d1级满足图纸设计要求 4.增加费:高层建筑增加费、操作高度增加费综合考虑、竖井增加费 5.其他:应满足招标文件、图纸、施工及验收等相关规范要求 | m | 2544 | 18.45 | 46936.8
115 | 030412004008 | 配线 | 1.名称:配线 2.规格型号:WDZ-BYJ-B1-2.5 3.材质:燃烧性能B1级、产烟毒性t1级、燃烧滴落物/微粒等级为d1级及阻燃类别满足图纸设计要求 4.增加费:高层建筑增加费、操作高度增加费综合考虑、竖井增加费 5.其他:应满足招标文件、图纸、施工及验收等相关规范要求 | m | 6625.74 | 5.92 | 39224.38
116 | 030412001029 | 配管 | 1.名称:配管 2.规格型号:JDG20 3.安装方式:明敷 4.增加费:高层建筑增加费、操作高度增加费综合考虑 5.其他:应满足招标文件、图纸、施工及验收等相关规范规定要求 | m | 1465.44 | 26.7 | 39127.25
117 | 030412001030 | 配管 | 1.名称:配管 2.规格型号:JDG25 3.安装方式:明敷 4.增加费:高层建筑增加费、操作高度增加费综合考虑 5.其他:应满足招标文件、图纸、施工及验收等相关规范规定要求 | m | 292.81 | 31.44 | 9205.95
118 | 030412001031 | 配管 | 1.名称:配管 2.规格型号:JDG25 3.安装方式:暗敷 4.增加费:高层建筑增加费、操作高度增加费综合考虑 5.其他:应满足招标文件、图纸、施工及验收等相关规范规定要求 | m | 289.05 | 18.65 | 5390.78
119 | 030412001032 | 配管 | 1.名称:配管 2.规格型号:JDG32 3.安装方式:明敷 4.增加费:高层建筑增加费、操作高度增加费综合考虑 5.其他:应满足招标文件、图纸、施工及验收等相关规范规定要求 | m | 1988.11 | 34.29 | 68172.29
本页小计 | [6 empty] | 208057.45
120 | 030412001033 | 配管 | 1.名称:配管 2.规格型号:JDG32 3.安装方式:暗敷 4.增加费:高层建筑增加费、操作高度增加费综合考虑 5.其他:应满足招标文件、图纸、施工及验收等相关规范规定要求 | m | 597.3 | 21.71 | 12967.38
121 | 030412001034 | 配管 | 1.名称:配管 2.规格型号:JDG40 3.安装方式:明敷 4.增加费:高层建筑增加费、操作高度增加费综合考虑 5.其他:应满足招标文件、图纸、施工及验收等相关规范规定要求 | m | 3.06 | 37.71 | 115.39
122 | 030412001035 | 配管 | 1.名称:配管 2.规格型号:JDG40 3.安装方式:暗敷 4.增加费:高层建筑增加费、操作高度增加费综合考虑 5.其他:应满足招标文件、图纸、施工及验收等相关规范规定要求 | m | 7.1 | 28.44 | 201.92
123 | 031301001007 | 凿(压、切割)槽 | 1.名称:凿槽及恢复 2.规格:埋管管径DN25 3.附属工作:含开槽、基层恢复、找平层恢复、挂网、面层恢复、恢复砂浆强度综合考虑 4.增加费:综合考虑管井、地下室增加费/高层建筑增加费、操作高度增加费 5.其他:应满足招标文件、图纸、施工及验收等相关规范规定要求 | m | 244.9 | 9.23 | 2260.43
124 | 031301001008 | 凿(压、切割)槽 | 1.名称:凿槽及恢复 2.规格:埋管管径DN32 3.附属工作:含开槽、基层恢复、找平层恢复、挂网、面层恢复、恢复砂浆强度综合考虑 4.增加费:综合考虑管井、地下室增加费/高层建筑增加费、操作高度增加费 5.其他:应满足招标文件、图纸、施工及验收等相关规范规定要求 | m | 594.1 | 12.33 | 7325.25
125 | 031301001009 | 凿(压、切割)槽 | 1.名称:凿槽及恢复 2.规格:埋管管径DN40 3.附属工作:含开槽、基层恢复、找平层恢复、挂网、面层恢复、恢复砂浆强度综合考虑 4.增加费:综合考虑管井、地下室增加费/高层建筑增加费、操作高度增加费 5.其他:应满足招标文件、图纸、施工及验收等相关规范规定要求 | m | 6.2 | 16.54 | 102.55
|  | 照明部分 |  |  |  |  | 887454.31
本页小计 | [6 empty] | 22972.92
126 | 030413002005 | 装饰灯 | 1.名称:LED条形灯 2.型号:30W 3.增加费:高层建筑增加费、操作高度增加费综合考虑 4.其他:应满足招标文件、图纸、施工及验收等相关规范规定要求 | m | 437 | 181.93 | 79503.41
127 | 030413001001 | 普通灯具 | 1.名称:嵌入式防雾筒灯 2.型号:8W 3.增加费:高层建筑增加费、操作高度增加费综合考虑 4.其他:应满足招标文件、图纸、施工及验收等相关规范规定要求 | 套 | 244 | 79.76 | 19461.44
128 | 030413001002 | 普通灯具 | 1.名称:明装筒灯 2.型号:12W 3.增加费:高层建筑增加费、操作高度增加费综合考虑 4.其他:应满足招标文件、图纸、施工及验收等相关规范规定要求 | 套 | 49 | 120.86 | 5922.14
129 | 030413001003 | 普通灯具 | 1.名称:嵌入式LED下照筒灯 2.型号:15W 3.增加费:高层建筑增加费、操作高度增加费综合考虑 4.其他:应满足招标文件、图纸、施工及验收等相关规范规定要求 | 套 | 588 | 149.19 | 87723.72
130 | 030413001004 | 普通灯具 | 1.名称:吊装LED筒灯 2.型号:12W 3.增加费:高层建筑增加费、操作高度增加费综合考虑 4.其他:应满足招标文件、图纸、施工及验收等相关规范规定要求 | 套 | 15 | 125 | 1875
131 | 030413001005 | 普通灯具 | 1.名称:双头斗胆灯 2.型号:2*6W 3.增加费:高层建筑增加费、操作高度增加费综合考虑 4.其他:应满足招标文件、图纸、施工及验收等相关规范规定要求 | 套 | 76 | 187.52 | 14251.52
132 | 030413001006 | 普通灯具 | 1.名称:双头斗胆灯 2.型号:2*24W 3.增加费:高层建筑增加费、操作高度增加费综合考虑 4.其他:应满足招标文件、图纸、施工及验收等相关规范规定要求 | 套 | 9 | 298.37 | 2685.33
133 | 030413014004 | 插座 | 1.名称:安全型单相二、三极插座 2.型号:250V 10A 3.增加费:高层建筑增加费、操作高度增加费综合考虑 4.其他:应满足招标文件、图纸、施工及验收等相关规范规定要求 | 套 | 648 | 48.52 | 31440.96
本页小计 | [6 empty] | 242863.52
134 | 030413014005 | 插座 | 1.名称:安全型单相二、三极插座(带防溅盒) 2.型号:250V 10A 3.增加费:高层建筑增加费、操作高度增加费综合考虑 4.其他:应满足招标文件、图纸、施工及验收等相关规范规定要求 | 套 | 20 | 52.12 | 1042.4
135 | 030413014006 | 插座 | 1.名称:安全型单相三极烘手器插座 2.型号:250V 10A 3.增加费:高层建筑增加费、操作高度增加费综合考虑 4.其他:应满足招标文件、图纸、施工及验收等相关规范规定要求 | 套 | 31 | 48.52 | 1504.12
136 | 030413013007 | 照明开关、按钮 | 1.名称:三翘板式暗开关 2.型号:250V 10A 3.增加费:高层建筑增加费、操作高度增加费综合考虑 4.其他:应满足招标文件、图纸、施工及验收等相关规范规定要求 | 套 | 22 | 38.93 | 856.46
137 | 030413013008 | 照明开关、按钮 | 1.名称:双翘板式暗开关 2.型号:250V 10A 3.增加费:高层建筑增加费、操作高度增加费综合考虑 4.其他:应满足招标文件、图纸、施工及验收等相关规范规定要求 | 套 | 67 | 33.39 | 2237.13
138 | 030413013009 | 照明开关、按钮 | 1.名称:单翘板式暗开关 2.型号:250V 10A 3.增加费:高层建筑增加费、操作高度增加费综合考虑 4.其他:应满足招标文件、图纸、施工及验收等相关规范规定要求 | 套 | 120 | 26.85 | 3222
139 | 030413013010 | 照明开关、按钮 | 1.名称:智能控制面板 2.型号:250V 10A 3.增加费:高层建筑增加费、操作高度增加费综合考虑 4.其他:应满足招标文件、图纸、施工及验收等相关规范规定要求 | 套 | 18 | 226.78 | 4082.04
140 | 030413013011 | 照明开关、按钮 | 1.名称:电动挡烟垂壁按钮 2.选型包含:按钮等 3.增加费:高层建筑增加费、操作高度增加费综合考虑 4.其他:应满足招标文件、图纸、施工及验收等相关规范规定要求 | 套 | 41 | 95.93 | 3933.13
本页小计 | [6 empty] | 16877.28
141 | 030412004009 | 配线 | 1.名称:配线 2.规格型号:WDZ-BYJ-B1-2.5 3.材质:燃烧性能B1级、产烟毒性t1级、燃烧滴落物/微粒等级为d1级及阻燃类别满足图纸设计要求 4.增加费:高层建筑增加费、操作高度增加费综合考虑、竖井增加费 5.其他:应满足招标文件、图纸、施工及验收等相关规范要求 | m | 25522.82 | 6.06 | 154668.29
142 | 030412004010 | 配线 | 1.名称:配线 2.规格型号:WDZ-BYJ-B1-4.0 3.材质:燃烧性能B1级、产烟毒性t1级、燃烧滴落物/微粒等级为d1级及阻燃类别满足图纸设计要求 4.增加费:高层建筑增加费、操作高度增加费综合考虑、竖井增加费 5.其他:应满足招标文件、图纸、施工及验收等相关规范要求 | m | 15449.18 | 6.77 | 104590.95
143 | 030412004011 | 配线 | 1.名称:配线 2.规格型号:RVV-4*0.75 3.增加费:高层建筑增加费、操作高度增加费综合考虑、竖井增加费 4.其他:应满足招标文件、图纸、施工及验收等相关规范要求 | m | 616.8 | 6.31 | 3892.01
144 | 030412001036 | 配管 | 1.名称:配管 2.规格型号:JDG20 3.安装方式:明敷 4.增加费:高层建筑增加费、操作高度增加费综合考虑 5.其他:应满足招标文件、图纸、施工及验收等相关规范规定要求 | m | 5561.71 | 27.84 | 154838.01
145 | 030412001037 | 配管 | 1.名称:配管 2.规格型号:JDG20 3.安装方式:暗敷 4.增加费:高层建筑增加费、操作高度增加费综合考虑 5.其他:应满足招标文件、图纸、施工及验收等相关规范规定要求 | m | 2050 | 14.82 | 30381
146 | 030412001038 | 配管 | 1.名称:配管 2.规格型号:JDG25 3.安装方式:明敷 4.增加费:高层建筑增加费、操作高度增加费综合考虑 5.其他:应满足招标文件、图纸、施工及验收等相关规范规定要求 | m | 3581.32 | 32.62 | 116822.66
本页小计 | [6 empty] | 565192.92
147 | 030412001039 | 配管 | 1.名称:配管 2.规格型号:JDG25 3.安装方式:暗敷 4.增加费:高层建筑增加费、操作高度增加费综合考虑 5.其他:应满足招标文件、图纸、施工及验收等相关规范规定要求 | m | 739.5 | 19.33 | 14294.54
148 | 030412001042 | 配管 | 1.名称:金属软管 2.规格型号:DN20 3.增加费:高层建筑增加费、操作高度增加费综合考虑 4.其他:应满足招标文件、图纸、施工及验收等相关规范规定要求 | m | 369.2 | 13.47 | 4973.12
149 | 031301001010 | 凿(压、切割)槽 | 1.名称:凿槽及恢复 2.规格:埋管管径DN20 3.附属工作:含开槽、基层恢复、找平层恢复、挂网、面层恢复、恢复砂浆强度综合考虑 4.增加费:综合考虑管井、地下室增加费/高层建筑增加费、操作高度增加费 5.其他:应满足招标文件、图纸、施工及验收等相关规范规定要求 | m | 555.7 | 6.91 | 3839.89
150 | 031301001011 | 凿(压、切割)槽 | 1.名称:凿槽及恢复 2.规格:埋管管径DN25 3.附属工作:含开槽、基层恢复、找平层恢复、挂网、面层恢复、恢复砂浆强度综合考虑 4.增加费:综合考虑管井、地下室增加费/高层建筑增加费、操作高度增加费 5.其他:应满足招标文件、图纸、施工及验收等相关规范规定要求 | m | 487.9 | 9.23 | 4503.32
151 | 030412006003 | 接线盒 | 1.名称:接线盒/开关盒 2.增加费:高层建筑增加费、操作高度增加费综合考虑 3.其他:应满足招标文件、图纸、施工及验收等相关规范规定要求 | 个 | 2914 | 11.98 | 34909.72
本页小计 | [6 empty] | 62520.59
合计 | [6 empty] | 5359589.99

## E.2 措施项目清单计价表
E.2 措施项目清单计价表
工程名称：22栋-电气专业 |  |  | 标段：海洋大学（一期）建设项目实验室工艺工程Ⅰ标段 |  |  | 第 1 页 共 2 页
序号 | 项目编码 | 项目名称 | 工作内容 | 计量单位 | 工程量 | 金额（元）
[6 empty] | 综合单价 | 合价
1 | 1 | 安全文明施工费 |  | 项 | 1 | 115211.64 | 115211.64
1.1 | (1) | 安全文明施工费(按费率计算) |  | 项 | 1 | 93575.65 | 93575.65
1.2 | (2) | 安全文明施工费(按清单列项) |  | 项 | 1
1.2.1 | (2.1) | 装配式钢结构围挡（施工现场与外部环境隔离） |  | 项 | 1
1.2.2 | (2.2) | PVC围挡（施工现场与外部环境隔离） |  | 项 | 1
1.2.3 | (2.3) | 铁马（施工现场与外部环境隔离） |  | 项 | 1
1.2.4 | (2.4) | 水马（施工现场与外部环境隔离） |  | 项 | 1
1.2.5 | (2.5) | 施工废弃物、装修废弃物外运和处置 |  | 项 | 1
1.2.6 | (2.6) | 隔音屏、声屏障 |  | 项 | 1
1.2.7 | (2.7) | 施工区裸土覆盖 |  | 项 | 1
1.2.8 | (2.8) | 施工区临时排水沟 |  | 项 | 1
1.2.9 | (2.9) | 施工区临时集水井（沉砂井） |  | 项 | 1
1.3 | (3) | 产业工人职业训练专项经费 |  | 项 | 1 | 21635.99 | 21635.99
2 | 2 | 履约担保手续费 |  | 项 | 1
3 | 3 | 夜间施工增加费 |  | 项 | 1
4 | 4 | 赶工措施费 |  | 项 | 1
5 | 5 | 冬雨季施工费 |  | 项 | 1
6 | 6 | 已完成工程及设备保护费 |  | 项 | 1
7 | 7 | 地上地下设施及建筑物的临时保护费 |  | 项 | 1
8 | 8 | 二次搬运费 |  | 项 | 1
9 | 9 | 脚手架费 |  | 项 | 1 | 49406.96 | 49406.96
9.1 | 031401001002 | 脚手架 | 搭设脚手架、斜道、上料平台，铺设安全网，铺(翻)脚手板，转运、改制、维修维护，拆除、堆放、整理，外运、归库等 | 项 | 1 | 49406.96 | 49406.96
9.1.1 | 031106-47 | 刷油工程 脚手架搭拆费 | 搭拆脚手架的增加费用。 | 100元 | 28.0634 | 10.58 | 297.22
9.1.2 | 031106-37 | 电气设备安装工程 脚手架搭拆费 | 搭拆脚手架的增加费用。 | 100元 | 10568.4185 | 4.62 | 48877.89
本页小计 | [6 empty] | 164618.6
9.1.3 | 031106-48 | 防腐蚀工程 脚手架搭拆费 | 搭拆脚手架的增加费用。 | 100元 | 14.5936 | 15.87 | 231.85
10 | 10 | 垂直运输机械费 |  | 项 | 1
11 | 11 | 大型机械设备进出场及安拆费 |  | 项 | 1
12 | 12 | 施工排水、降水费 |  | 项 | 1
13 | 13 | 专业工程措施项目费 |  | 项 | 1
13.1 | 13.1 | 组装平台 |  | 项 | 1
13.2 | 13.2 | 设备、管道施工的防冻和焊接保护措施 |  | 项 | 1
13.3 | 13.3 | 压力容器和高压管道的检验 |  | 项 | 1
13.4 | 13.4 | 焦炉施工大棚 |  | 项 | 1
13.5 | 13.5 | 焦炉供炉、热态工程 |  | 项 | 1
13.6 | 13.6 | 管道安装后的充气保护措施 |  | 项 | 1
13.7 | 13.7 | 隧道内施工的通风、供水、供电、供气照明及通讯设施 |  | 项 | 1
13.8 | 13.8 | 长输管道施工措施 |  | 项 | 1
13.9 | 13.9 | 格架式抱杆 |  | 项 | 1
14 | 14 | 其他 |  | 项 | 1
本页小计
合计 | [6 empty] | 164618.6
注：措施项目清单中的安全文明施工费属于不可竞争项目，其计价应符合本指引及深圳市相关规定。

## E.4 其他项目清单计价表
E.4 其他项目清单计价表
工程名称：22栋-电气专业 |  | 标段：海洋大学（一期）建设项目实验室工艺工程Ⅰ标段 |  | 第 1 页 共 1 页
序号 | 项目名称 |  | 金额（元） | 备注
1 | 暂列金额 |  |  | (分部分项费+措施项目费)*暂列金额费率(5%～10%)
2 | 专业工程暂估价
3 | 计日工
4 | 总承包服务费
5 | 发承包双方约定的其他项目
6 | 材料暂估价 |  |  | 仅统计汇总材料暂估价总金额，材料暂估价应计入清单项目综合单价，不重复计入建安工程费中
合计

## E.5 增值税计价表
E.5 增值税计价表
工程名称：22栋-电气专业 |  |  | 标段：海洋大学（一期）建设项目实验室工艺工程Ⅰ标段 |  | 第 1 页 共 1 页
序号 | 项目名称 | 计算基础说明 |  | 计算基础 | 税率（%） | 金额（元）
1 | 增值税 | 分部分项工程+措施项目+其他项目-专业工程暂估价 |  | 5524208.59 | 9 | 497178.77
合 计 | [5 empty] | 497178.77

## E.7 暂列金额明细表
E.7 暂列金额明细表
工程名称：22栋-电气专业 |  | 标段：海洋大学（一期）建设项目实验室工艺工程Ⅰ标段 |  | 第 1 页 共 1 页
序号 | 项目名称 | 计量单位 | 暂列金额（元） | 备注
1 | 暂列金额 | 项 |  | (分部分项费+措施项目费)*暂列金额费率(5%～10%)
合计