## D.1 工程项目最高投标限价汇总表
D.1 工程项目最高投标限价汇总表
工程名称：23栋-电气专业 |  |  |  | 第 1 页 共 1 页
序号 | 汇 总 内 容 | 金额（元） | 其中
|  |  | 安全文明 施工费 （元） | 暂估价 （元） | 暂列金额 （元）
1 | 23栋-电气专业 | 6244904.76 | 119488.36
合计 |  | 6244904.76 | 119488.36
注：1.暂估价包含专业工程暂估价及材料暂估价。专业工程暂估价为已含税价格，在计算增值税计算基础时不应包含专业工程暂估价金额； 2.本表宜用于按合同标的为工程量清单编制对象的工程汇总计算，以单项工程为工程量清单编制对象的工程可按本表汇总计算。

## D.2 单位工程最高投标限价汇总表
D.2 单位工程最高投标限价汇总表
工程名称：23栋-电气专业 |  | 标段：海洋大学（一期）建设项目实验室工艺工程Ⅰ标段 |  | 第 1 页 共 1 页
序号 | 汇总内容 |  | 金额 （元） | 其中： 材料暂估价 （元）
1 | 分部分项工程 |  | 5563106.41
1.1 | 实验室内部分 |  | 4930740.36
1.2 | 实验室外部分 |  | 632366.05
2 | 措施项目 |  | 166164.01
2.1 | 安全文明施工 |  | 119488.36
2.1.1 | 安全文明施工费（按费率计算） |  | 97049.23
2.1.2 | 安全文明施工费（按清单列项）
2.1.3 | 产业工人职业训练专项经费 |  | 22439.13
2.2 | 其他措施项目费 |  | 46675.65
3 | 其他项目
3.1 | 暂列金额
3.2 | 专业工程暂估价
3.3 | 计日工
3.4 | 总承包服务费
4 | 增值税 |  | 515634.34
合计 |  |  | 6244904.76
注：专业工程暂估价为已含税价格，在计算增值税计算基础时不应包含专业工程暂估价金额。

## E.1 分部分项工程项目清单计价表
E.1 分部分项工程项目清单计价表
工程名称：23栋-电气专业 |  |  | 标段：海洋大学（一期）建设项目实验室工艺工程Ⅰ标段 |  |  | 第 1 页 共 30 页
序号 | 项目编码 | 项目名称 | 项目特征描述 | 计量单位 | 工程量 | 金额（元）
[6 empty] | 综合单价 | 合价 | 其中：材料暂估合价
|  | 实验室内部分 |  |  |  |  | 4930740.36
|  | 动力部分 |  |  |  |  | 3866225.39
1 | 030402011049 | 成套配电箱 | 1.名称:配电箱 2.编号:1ADSc 3.规格:含元器件、箱体及其他所有相关器件等成套供应安装 4.附属工作:含基础、基础型钢、支架制安、接地等； 5.增加费:综合考虑高层建筑增加费、操作高度增加费 6.其他:应满足招标文件、图纸、施工及验收等相关规范规定要求 | 台 | 1 | 17037.36 | 17037.36
2 | 030402011050 | 成套配电箱 | 1.名称:配电箱 2.编号:3ADSc1 3.规格:含元器件、箱体及其他所有相关器件等成套供应安装 4.附属工作:含基础、基础型钢、支架制安、接地等； 5.增加费:综合考虑高层建筑增加费、操作高度增加费 6.其他:应满足招标文件、图纸、施工及验收等相关规范规定要求 | 台 | 1 | 8778.07 | 8778.07
3 | 030402011051 | 成套配电箱 | 1.名称:配电箱 2.编号:3ADSc2 3.规格:含元器件、箱体及其他所有相关器件等成套供应安装 4.附属工作:含基础、基础型钢、支架制安、接地等； 5.增加费:综合考虑高层建筑增加费、操作高度增加费 6.其他:应满足招标文件、图纸、施工及验收等相关规范规定要求 | 台 | 1 | 16137.24 | 16137.24
4 | 030402011052 | 成套配电箱 | 1.名称:配电箱 2.编号:7ADSa 3.规格:含元器件、箱体及其他所有相关器件等成套供应安装 4.附属工作:含基础、基础型钢、支架制安、接地等； 5.增加费:综合考虑高层建筑增加费、操作高度增加费 6.其他:应满足招标文件、图纸、施工及验收等相关规范规定要求 | 台 | 1 | 21748.52 | 21748.52
本页小计 | [6 empty] | 63701.19
5 | 030402011053 | 成套配电箱 | 1.名称:配电箱 2.编号:3ADSa 3.规格:含元器件、箱体及其他所有相关器件等成套供应安装 4.附属工作:含基础、基础型钢、支架制安、接地等； 5.增加费:综合考虑高层建筑增加费、操作高度增加费 6.其他:应满足招标文件、图纸、施工及验收等相关规范规定要求 | 台 | 1 | 8790.77 | 8790.77
6 | 030402011054 | 成套配电箱 | 1.名称:配电箱 2.编号:4ADSa 3.规格:含元器件、箱体及其他所有相关器件等成套供应安装 4.附属工作:含基础、基础型钢、支架制安、接地等； 5.增加费:综合考虑高层建筑增加费、操作高度增加费 6.其他:应满足招标文件、图纸、施工及验收等相关规范规定要求 | 台 | 1 | 10331.06 | 10331.06
7 | 030402011055 | 成套配电箱 | 1.名称:配电箱 2.编号:10ADSa 3.规格:含元器件、箱体及其他所有相关器件等成套供应安装 4.附属工作:含基础、基础型钢、支架制安、接地等； 5.增加费:综合考虑高层建筑增加费、操作高度增加费 6.其他:应满足招标文件、图纸、施工及验收等相关规范规定要求 | 台 | 1 | 9560.46 | 9560.46
8 | 030402011056 | 成套配电箱 | 1.名称:配电箱 2.编号:5ADSa 3.规格:含元器件、箱体及其他所有相关器件等成套供应安装 4.附属工作:含基础、基础型钢、支架制安、接地等； 5.增加费:综合考虑高层建筑增加费、操作高度增加费 6.其他:应满足招标文件、图纸、施工及验收等相关规范规定要求 | 台 | 1 | 10726.27 | 10726.27
9 | 030402011057 | 成套配电箱 | 1.名称:配电箱 2.编号:6ADSa 3.规格:含元器件、箱体及其他所有相关器件等成套供应安装 4.附属工作:含基础、基础型钢、支架制安、接地等； 5.增加费:综合考虑高层建筑增加费、操作高度增加费 6.其他:应满足招标文件、图纸、施工及验收等相关规范规定要求 | 台 | 1 | 9358.95 | 9358.95
本页小计 | [6 empty] | 48767.51
10 | 030402011058 | 成套配电箱 | 1.名称:配电箱 2.编号:8ADSa 3.规格:含元器件、箱体及其他所有相关器件等成套供应安装 4.附属工作:含基础、基础型钢、支架制安、接地等； 5.增加费:综合考虑高层建筑增加费、操作高度增加费 6.其他:应满足招标文件、图纸、施工及验收等相关规范规定要求 | 台 | 1 | 66785.52 | 66785.52
11 | 030402011059 | 成套配电箱 | 1.名称:配电箱 2.编号:4ATSc 3.规格:含元器件、箱体及其他所有相关器件等成套供应安装 4.附属工作:含基础、基础型钢、支架制安、接地等； 5.增加费:综合考虑高层建筑增加费、操作高度增加费 6.其他:应满足招标文件、图纸、施工及验收等相关规范规定要求 | 台 | 1 | 7394.81 | 7394.81
12 | 030402011060 | 成套配电箱 | 1.名称:配电箱 2.编号:4ADSc 3.规格:含元器件、箱体及其他所有相关器件等成套供应安装 4.附属工作:含基础、基础型钢、支架制安、接地等； 5.增加费:综合考虑高层建筑增加费、操作高度增加费 6.其他:应满足招标文件、图纸、施工及验收等相关规范规定要求 | 台 | 1 | 7531.13 | 7531.13
13 | 030402011061 | 成套配电箱 | 1.名称:配电箱 2.编号:9ADSa 3.规格:含元器件、箱体及其他所有相关器件等成套供应安装 4.附属工作:含基础、基础型钢、支架制安、接地等； 5.增加费:综合考虑高层建筑增加费、操作高度增加费 6.其他:应满足招标文件、图纸、施工及验收等相关规范规定要求 | 台 | 1 | 21991.68 | 21991.68
本页小计 | [6 empty] | 103703.14
14 | 030402011062 | 成套配电箱 | 1.名称:配电箱 2.编号:8ADSa-1，8ADSa-2，8ADSa-3，8ADSa-4，8ADSa-5，8ADSa-6，8ADSa-7，8ADSa-8，8ADSa-9，8ADSa-10 3.规格:含元器件、箱体及其他所有相关器件等成套供应安装 4.附属工作:支架制安、接地等； 5.增加费:综合考虑高层建筑增加费、操作高度增加费 6.其他:应满足招标文件、图纸、施工及验收等相关规范规定要求 | 台 | 10 | 6963.14 | 69631.4
15 | 030402011063 | 成套配电箱 | 1.名称:配电箱 2.编号:1ADSc-1，1ADSc-2，1ADSc-3，1ADSc-4 3.规格:含元器件、箱体及其他所有相关器件等成套供应安装 4.附属工作:支架制安、接地等； 5.增加费:综合考虑高层建筑增加费、操作高度增加费 6.其他:应满足招标文件、图纸、施工及验收等相关规范规定要求 | 台 | 4 | 6989.64 | 27958.56
16 | 030402011064 | 成套配电箱 | 1.名称:配电箱 2.编号:1ADSc-5，1ADSc-6 3.规格:含元器件、箱体及其他所有相关器件等成套供应安装 4.附属工作:支架制安、接地等； 5.增加费:综合考虑高层建筑增加费、操作高度增加费 6.其他:应满足招标文件、图纸、施工及验收等相关规范规定要求 | 台 | 2 | 6738.64 | 13477.28
17 | 030402011065 | 成套配电箱 | 1.名称:配电箱 2.编号:3ADSc1-1，3ADSc1-2 3.规格:含元器件、箱体及其他所有相关器件等成套供应安装 4.附属工作:支架制安、接地等； 5.增加费:综合考虑高层建筑增加费、操作高度增加费 6.其他:应满足招标文件、图纸、施工及验收等相关规范规定要求 | 台 | 2 | 8769.76 | 17539.52
本页小计 | [6 empty] | 128606.76
18 | 030402011066 | 成套配电箱 | 1.名称:配电箱 2.编号:3ADSc1-3，3ADSc1-4，3ADSc1-5，3ADSc1-6 3.规格:含元器件、箱体及其他所有相关器件等成套供应安装 4.附属工作:支架制安、接地等； 5.增加费:综合考虑高层建筑增加费、操作高度增加费 6.其他:应满足招标文件、图纸、施工及验收等相关规范规定要求 | 台 | 4 | 8820.48 | 35281.92
19 | 030402011067 | 成套配电箱 | 1.名称:配电箱 2.编号:9ADSa-1，3ADSc1-6 3.规格:含元器件、箱体及其他所有相关器件等成套供应安装 4.附属工作:支架制安、接地等； 5.增加费:综合考虑高层建筑增加费、操作高度增加费 6.其他:应满足招标文件、图纸、施工及验收等相关规范规定要求 | 台 | 2 | 8078.12 | 16156.24
20 | 030402011068 | 成套配电箱 | 1.名称:配电箱 2.编号:9ADSa-2，9ADSa-3，9ADSa-7 3.规格:含元器件、箱体及其他所有相关器件等成套供应安装 4.附属工作:支架制安、接地等； 5.增加费:综合考虑高层建筑增加费、操作高度增加费 6.其他:应满足招标文件、图纸、施工及验收等相关规范规定要求 | 台 | 3 | 8891.69 | 26675.07
21 | 030402011069 | 成套配电箱 | 1.名称:配电箱 2.编号:9ADSa-4，9ADSa-5 3.规格:含元器件、箱体及其他所有相关器件等成套供应安装 4.附属工作:支架制安、接地等； 5.增加费:综合考虑高层建筑增加费、操作高度增加费 6.其他:应满足招标文件、图纸、施工及验收等相关规范规定要求 | 台 | 2 | 9254.23 | 18508.46
22 | 030402011070 | 成套配电箱 | 1.名称:配电箱 2.编号:9ADSa-9，9ADSa-10，9ADSa-11 3.规格:含元器件、箱体及其他所有相关器件等成套供应安装 4.附属工作:支架制安、接地等； 5.增加费:综合考虑高层建筑增加费、操作高度增加费 6.其他:应满足招标文件、图纸、施工及验收等相关规范规定要求 | 台 | 3 | 8779.03 | 26337.09
本页小计 | [6 empty] | 122958.78
23 | 030402011071 | 成套配电箱 | 1.名称:配电箱 2.编号:3ADSa-1，3ADSa-2，3ADSa-3，3ADSa-4，3ADSa-5，3ADSa-6，3ADSa-7，3ADSa-8，3ADSa-9，3ADSa-10，3ADSa-11，3ADSa-12 3.规格:含元器件、箱体及其他所有相关器件等成套供应安装 4.附属工作:支架制安、接地等； 5.增加费:综合考虑高层建筑增加费、操作高度增加费 6.其他:应满足招标文件、图纸、施工及验收等相关规范规定要求 | 台 | 12 | 6828.42 | 81941.04
24 | 030402011072 | 成套配电箱 | 1.名称:配电箱 2.编号:4ADSa-1，4ADSa-2，4ADSa-3，4ADSa-4，4ADSa-5，4ADSa-6 3.规格:含元器件、箱体及其他所有相关器件等成套供应安装 4.附属工作:支架制安、接地等； 5.增加费:综合考虑高层建筑增加费、操作高度增加费 6.其他:应满足招标文件、图纸、施工及验收等相关规范规定要求 | 台 | 6 | 8664.39 | 51986.34
25 | 030402011073 | 成套配电箱 | 1.名称:配电箱 2.编号:4ADSa-7，4ADSa-8，4ADSa-9，4ADSa-10，4ADSa-11 3.规格:含元器件、箱体及其他所有相关器件等成套供应安装 4.附属工作:支架制安、接地等； 5.增加费:综合考虑高层建筑增加费、操作高度增加费 6.其他:应满足招标文件、图纸、施工及验收等相关规范规定要求 | 台 | 3 | 5165.4 | 15496.2
26 | 030402011074 | 成套配电箱 | 1.名称:配电箱 2.编号:5ADSa-1，5ADSa-2，5ADSa-3，5ADSa-4，5ADSa-5，5ADSa-6 3.规格:含元器件、箱体及其他所有相关器件等成套供应安装 4.附属工作:支架制安、接地等； 5.增加费:综合考虑高层建筑增加费、操作高度增加费 6.其他:应满足招标文件、图纸、施工及验收等相关规范规定要求 | 台 | 6 | 8142.85 | 48857.1
本页小计 | [6 empty] | 198280.68
27 | 030402011075 | 成套配电箱 | 1.名称:配电箱 2.编号:5ADSa-7，5ADSa-8，5ADSa-9，5ADSa-10，5ADSa-11 3.规格:含元器件、箱体及其他所有相关器件等成套供应安装 4.附属工作:支架制安、接地等； 5.增加费:综合考虑高层建筑增加费、操作高度增加费 6.其他:应满足招标文件、图纸、施工及验收等相关规范规定要求 | 台 | 5 | 5165.4 | 25827
28 | 030402011076 | 成套配电箱 | 1.名称:配电箱 2.编号:6ADSa-1，6ADSa-2，6ADSa-3，6ADSa-4，6ADSa-5，6ADSa-6,6ADSa-7，6ADSa-8，6ADSa-9，6ADSa-10，6ADSa-11,6ADSa-12 3.规格:含元器件、箱体及其他所有相关器件等成套供应安装 4.附属工作:支架制安、接地等； 5.增加费:综合考虑高层建筑增加费、操作高度增加费 6.其他:应满足招标文件、图纸、施工及验收等相关规范规定要求 | 台 | 12 | 6345.98 | 76151.76
29 | 030402011077 | 成套配电箱 | 1.名称:配电箱 2.编号:7ADSa-1，7ADSa-2，7ADSa-3，7ADSa-4，7ADSa-5，7ADSa-6,7ADSa-7，7ADSa-8，7ADSa-9，7ADSa-10，7ADSa-11,7ADSa-12 3.规格:含元器件、箱体及其他所有相关器件等成套供应安装 4.附属工作:支架制安、接地等； 5.增加费:综合考虑高层建筑增加费、操作高度增加费 6.其他:应满足招标文件、图纸、施工及验收等相关规范规定要求 | 台 | 12 | 7475.19 | 89702.28
30 | 030402011078 | 成套配电箱 | 1.名称:配电箱 2.编号:1APSc1 3.规格:含元器件、箱体及其他所有相关器件等成套供应安装 4.附属工作:含基础、基础型钢、支架制安、接地等； 5.增加费:综合考虑高层建筑增加费、操作高度增加费 6.其他:应满足招标文件、图纸、施工及验收等相关规范规定要求 | 台 | 1 | 10515.1 | 10515.1
本页小计 | [6 empty] | 202196.14
31 | 030402011079 | 成套配电箱 | 1.名称:配电箱 2.编号:3APSc1 3.规格:含元器件、箱体及其他所有相关器件等成套供应安装 4.附属工作:含基础、基础型钢、支架制安、接地等； 5.增加费:综合考虑高层建筑增加费、操作高度增加费 6.其他:应满足招标文件、图纸、施工及验收等相关规范规定要求 | 台 | 1 | 12391.32 | 12391.32
32 | 030402011080 | 成套配电箱 | 1.名称:配电箱 2.编号:4APSc1 3.规格:含元器件、箱体及其他所有相关器件等成套供应安装 4.附属工作:含基础、基础型钢、支架制安、接地等； 5.增加费:综合考虑高层建筑增加费、操作高度增加费 6.其他:应满足招标文件、图纸、施工及验收等相关规范规定要求 | 台 | 1 | 12960.28 | 12960.28
33 | 030402011081 | 成套配电箱 | 1.名称:配电箱 2.编号:3APSa,4APSa,5APSa,6APSa 3.规格:含元器件、箱体及其他所有相关器件等成套供应安装 4.附属工作:含基础、基础型钢、支架制安、接地等； 5.增加费:综合考虑高层建筑增加费、操作高度增加费 6.其他:应满足招标文件、图纸、施工及验收等相关规范规定要求 | 台 | 4 | 11760.32 | 47041.28
34 | 030402011082 | 成套配电箱 | 1.名称:配电箱 2.编号:7APSa 3.规格:含元器件、箱体及其他所有相关器件等成套供应安装 4.附属工作:含基础、基础型钢、支架制安、接地等； 5.增加费:综合考虑高层建筑增加费、操作高度增加费 6.其他:应满足招标文件、图纸、施工及验收等相关规范规定要求 | 台 | 1 | 12369.75 | 12369.75
35 | 030402011083 | 成套配电箱 | 1.名称:配电箱 2.编号:9APSa,9APSa-1 3.规格:含元器件、箱体及其他所有相关器件等成套供应安装 4.附属工作:含基础、基础型钢、支架制安、接地等； 5.增加费:综合考虑高层建筑增加费、操作高度增加费 6.其他:应满足招标文件、图纸、施工及验收等相关规范规定要求 | 台 | 2 | 17178.61 | 34357.22
本页小计 | [6 empty] | 119119.85
36 | 030402011084 | 成套配电箱 | 1.名称:配电箱 2.编号:10APSa-1,10APSa-2 3.规格:含元器件、箱体及其他所有相关器件等成套供应安装 4.附属工作:含基础、基础型钢、支架制安、接地等； 5.增加费:综合考虑高层建筑增加费、操作高度增加费 6.其他:应满足招标文件、图纸、施工及验收等相关规范规定要求 | 台 | 2 | 15275.29 | 30550.58
37 | 030402011085 | 成套配电箱 | 1.名称:配电箱 2.编号:10APSa-3 3.规格:含元器件、箱体及其他所有相关器件等成套供应安装 4.附属工作:含基础、基础型钢、支架制安、接地等； 5.增加费:综合考虑高层建筑增加费、操作高度增加费 6.其他:应满足招标文件、图纸、施工及验收等相关规范规定要求 | 台 | 1 | 18957.42 | 18957.42
38 | 030402011086 | 成套配电箱 | 1.名称:配电箱 2.编号:10APSa-4 3.规格:含元器件、箱体及其他所有相关器件等成套供应安装 4.附属工作:含基础、基础型钢、支架制安、接地等； 5.增加费:综合考虑高层建筑增加费、操作高度增加费 6.其他:应满足招标文件、图纸、施工及验收等相关规范规定要求 | 台 | 1 | 15247.6 | 15247.6
39 | 030402011087 | 成套配电箱 | 1.名称:配电箱 2.编号:10APSa-5 3.规格:含元器件、箱体及其他所有相关器件等成套供应安装 4.附属工作:含基础、基础型钢、支架制安、接地等； 5.增加费:综合考虑高层建筑增加费、操作高度增加费 6.其他:应满足招标文件、图纸、施工及验收等相关规范规定要求 | 台 | 1 | 56634.32 | 56634.32
40 | 030402011088 | 成套配电箱 | 1.名称:配电箱 2.编号:10APSa-6 3.规格:含元器件、箱体及其他所有相关器件等成套供应安装 4.附属工作:含基础、基础型钢、支架制安、接地等； 5.增加费:综合考虑高层建筑增加费、操作高度增加费 6.其他:应满足招标文件、图纸、施工及验收等相关规范规定要求 | 台 | 1 | 12231.88 | 12231.88
本页小计 | [6 empty] | 133621.8
41 | 030402011089 | 成套配电箱 | 1.名称:配电箱 2.编号:10ATSa1 3.规格:含元器件、箱体及其他所有相关器件等成套供应安装 4.附属工作:含基础、基础型钢、支架制安、接地等； 5.增加费:综合考虑高层建筑增加费、操作高度增加费 6.其他:应满足招标文件、图纸、施工及验收等相关规范规定要求 | 台 | 1 | 54430.72 | 54430.72
42 | 030402011090 | 成套配电箱 | 1.名称:配电箱 2.编号:10ATSa2 3.规格:含元器件、箱体及其他所有相关器件等成套供应安装 4.附属工作:含基础、基础型钢、支架制安、接地等； 5.增加费:综合考虑高层建筑增加费、操作高度增加费 6.其他:应满足招标文件、图纸、施工及验收等相关规范规定要求 | 台 | 1 | 32031.3 | 32031.3
43 | 030402011091 | 成套配电箱 | 1.名称:配电箱 2.编号:8ATSa1,8ATSa3 3.规格:含元器件、箱体及其他所有相关器件等成套供应安装 4.附属工作:含基础、基础型钢、支架制安、接地等； 5.增加费:综合考虑高层建筑增加费、操作高度增加费 6.其他:应满足招标文件、图纸、施工及验收等相关规范规定要求 | 台 | 2 | 17528.03 | 35056.06
44 | 030402011092 | 成套配电箱 | 1.名称:配电箱 2.编号:8ATSa2 3.规格:含元器件、箱体及其他所有相关器件等成套供应安装 4.附属工作:含基础、基础型钢、支架制安、接地等； 5.增加费:综合考虑高层建筑增加费、操作高度增加费 6.其他:应满足招标文件、图纸、施工及验收等相关规范规定要求 | 台 | 1 | 23012.36 | 23012.36
45 | 030402011093 | 成套配电箱 | 1.名称:配电箱 2.编号:B1APSa1 3.规格:含元器件、箱体及其他所有相关器件等成套供应安装 4.附属工作:含基础、基础型钢、支架制安、接地等； 5.增加费:综合考虑高层建筑增加费、操作高度增加费 6.其他:应满足招标文件、图纸、施工及验收等相关规范规定要求 | 台 | 1 | 6166.79 | 6166.79
本页小计 | [6 empty] | 150697.23
46 | 030402011094 | 成套配电箱 | 1.名称:配电箱 2.编号:B1APSa2 3.规格:含元器件、箱体及其他所有相关器件等成套供应安装 4.附属工作:含基础、基础型钢、支架制安、接地等； 5.增加费:综合考虑高层建筑增加费、操作高度增加费 6.其他:应满足招标文件、图纸、施工及验收等相关规范规定要求 | 台 | 1 | 6010.55 | 6010.55
47 | 030402011095 | 成套配电箱 | 1.名称:配电箱 2.编号:1ALSc 3.规格:含元器件、箱体及其他所有相关器件等成套供应安装 4.附属工作:支架制安、接地等； 5.增加费:综合考虑高层建筑增加费、操作高度增加费 6.其他:应满足招标文件、图纸、施工及验收等相关规范规定要求 | 台 | 1 | 5291.18 | 5291.18
48 | 030402011096 | 成套配电箱 | 1.名称:配电箱 2.编号:3ALSc 3.规格:含元器件、箱体及其他所有相关器件等成套供应安装 4.附属工作:支架制安、接地等； 5.增加费:综合考虑高层建筑增加费、操作高度增加费 6.其他:应满足招标文件、图纸、施工及验收等相关规范规定要求 | 台 | 1 | 7150.62 | 7150.62
49 | 030402011097 | 成套配电箱 | 1.名称:配电箱 2.编号:3ALSa 3.规格:含元器件、箱体及其他所有相关器件等成套供应安装 4.附属工作:支架制安、接地等； 5.增加费:综合考虑高层建筑增加费、操作高度增加费 6.其他:应满足招标文件、图纸、施工及验收等相关规范规定要求 | 台 | 1 | 14447.78 | 14447.78
50 | 030402011098 | 成套配电箱 | 1.名称:配电箱 2.编号:4ALSa 3.规格:含元器件、箱体及其他所有相关器件等成套供应安装 4.附属工作:支架制安、接地等； 5.增加费:综合考虑高层建筑增加费、操作高度增加费 6.其他:应满足招标文件、图纸、施工及验收等相关规范规定要求 | 台 | 1 | 14743.95 | 14743.95
本页小计 | [6 empty] | 47644.08
51 | 030402011099 | 成套配电箱 | 1.名称:配电箱 2.编号:5ALSa 3.规格:含元器件、箱体及其他所有相关器件等成套供应安装 4.附属工作:支架制安、接地等； 5.增加费:综合考虑高层建筑增加费、操作高度增加费 6.其他:应满足招标文件、图纸、施工及验收等相关规范规定要求 | 台 | 1 | 14018.8 | 14018.8
52 | 030402011100 | 成套配电箱 | 1.名称:配电箱 2.编号:6ALSa,7ALSa 3.规格:含元器件、箱体及其他所有相关器件等成套供应安装 4.附属工作:支架制安、接地等； 5.增加费:综合考虑高层建筑增加费、操作高度增加费 6.其他:应满足招标文件、图纸、施工及验收等相关规范规定要求 | 台 | 2 | 14743.95 | 29487.9
53 | 030402011101 | 成套配电箱 | 1.名称:配电箱 2.编号:9ALSa 3.规格:含元器件、箱体及其他所有相关器件等成套供应安装 4.附属工作:支架制安、接地等； 5.增加费:综合考虑高层建筑增加费、操作高度增加费 6.其他:应满足招标文件、图纸、施工及验收等相关规范规定要求 | 台 | 1 | 14743.95 | 14743.95
54 | 030402011102 | 成套配电箱 | 1.名称:配电箱 2.编号:8ALSa 3.规格:含元器件、箱体及其他所有相关器件等成套供应安装 4.附属工作:支架制安、接地等； 5.增加费:综合考虑高层建筑增加费、操作高度增加费 6.其他:应满足招标文件、图纸、施工及验收等相关规范规定要求 | 台 | 1 | 19036.13 | 19036.13
本页小计 | [6 empty] | 77286.78
55 | 030412003005 | 桥架 | 1.名称:普通桥架 2.规格:200x100mm 3.附件:含盖板、三通、弯头、隔板、伸缩节等附件，接地母线通长敷设 4.普通支吊架/综合成品支吊架制作安装、除锈、刷油等全部工作内容 5.附属工作:包含穿越墙、板等结构的孔洞预留、预埋，敷设完成后的防水密封或防火处理及按设计要求、规范要求的封堵等所有工作内容 6.增加费:综合考虑高层建筑增加费、操作高度增加费、上下翻弯等 7.其他:应满足招标文件、图纸、施工及验收等相关规范要求 | m | 1613.21 | 181.06 | 292087.8
56 | 030412003006 | 桥架 | 1.名称:普通桥架 2.规格:300x100mm 3.附件:含盖板、三通、弯头、隔板、伸缩节等附件，接地母线通长敷设 4.普通支吊架/综合成品支吊架制作安装、除锈、刷油等全部工作内容 5.附属工作:包含穿越墙、板等结构的孔洞预留、预埋，敷设完成后的防水密封或防火处理及按设计要求、规范要求的封堵等所有工作内容 6.增加费:综合考虑高层建筑增加费、操作高度增加费、上下翻弯等 7.其他:应满足招标文件、图纸、施工及验收等相关规范要求 | m | 136.93 | 199.47 | 27313.43
57 | 030412003007 | 桥架 | 1.名称:普通桥架 2.规格:400x150mm 3.附件:含盖板、三通、弯头、隔板、伸缩节等附件，接地母线通长敷设 4.普通支吊架/综合成品支吊架制作安装、除锈、刷油等全部工作内容 5.附属工作:包含穿越墙、板等结构的孔洞预留、预埋，敷设完成后的防水密封或防火处理及按设计要求、规范要求的封堵等所有工作内容 6.增加费:综合考虑高层建筑增加费、操作高度增加费、上下翻弯等 7.其他:应满足招标文件、图纸、施工及验收等相关规范要求 | m | 120.7 | 258.93 | 31252.85
本页小计 | [6 empty] | 350654.08
58 | 030409001019 | 电力电缆 | 1.名称:铜芯电力电缆 2.规格型号:WDZB1-YJY-4*2.5 3.材质:产烟毒性t1级、燃烧滴落物/微粒等级为d1级满足图纸设计要求，，综合考虑焊压铜接线端子、电缆头制安 4.增加费:高层建筑增加费、操作高度增加费综合考虑、竖井增加费 5.其他:应满足招标文件、图纸、施工及验收等相关规范要求 | m | 1378.08 | 19.11 | 26335.11
59 | 030409001020 | 电力电缆 | 1.名称:铜芯电力电缆 2.规格型号:WDZB1-YJY-4*4 3.材质:产烟毒性t1级、燃烧滴落物/微粒等级为d1级满足图纸设计要求，，综合考虑焊压铜接线端子、电缆头制安 4.增加费:高层建筑增加费、操作高度增加费综合考虑、竖井增加费 5.其他:应满足招标文件、图纸、施工及验收等相关规范要求 | m | 413.19 | 26.69 | 11028.04
60 | 030409001021 | 电力电缆 | 1.名称:铜芯电力电缆 2.规格型号:WDZB1-YJY-4*10 3.材质:产烟毒性t1级、燃烧滴落物/微粒等级为d1级满足图纸设计要求，，综合考虑焊压铜接线端子、电缆头制安 4.增加费:高层建筑增加费、操作高度增加费综合考虑、竖井增加费 5.其他:应满足招标文件、图纸、施工及验收等相关规范要求 | m | 929.07 | 53.9 | 50076.87
61 | 030409001022 | 电力电缆 | 1.名称:铜芯电力电缆 2.规格型号:WDZB1-YJY-4*16 3.材质:产烟毒性t1级、燃烧滴落物/微粒等级为d1级满足图纸设计要求 4.增加费:高层建筑增加费、操作高度增加费综合考虑、竖井增加费 5.其他:应满足招标文件、图纸、施工及验收等相关规范要求 | m | 114.12 | 81.97 | 9354.42
本页小计 | [6 empty] | 96794.44
62 | 030409001023 | 电力电缆 | 1.名称:铜芯电力电缆 2.规格型号:WDZB1-YJY-4*25 3.材质:产烟毒性t1级、燃烧滴落物/微粒等级为d1级满足图纸设计要求 4.增加费:高层建筑增加费、操作高度增加费综合考虑、竖井增加费 5.其他:应满足招标文件、图纸、施工及验收等相关规范要求 | m | 73.4 | 127.03 | 9324
63 | 030409001024 | 电力电缆 | 1.名称:铜芯电力电缆 2.规格型号:WDZB1-YJY-4*35 3.材质:产烟毒性t1级、燃烧滴落物/微粒等级为d1级满足图纸设计要求 4.增加费:高层建筑增加费、操作高度增加费综合考虑、竖井增加费 5.其他:应满足招标文件、图纸、施工及验收等相关规范要求 | m | 12.44 | 173.47 | 2157.97
64 | 030409001025 | 电力电缆 | 1.名称:铜芯电力电缆 2.规格型号:WDZB1-YJY-5*4 3.材质:产烟毒性t1级、燃烧滴落物/微粒等级为d1级满足图纸设计要求，，综合考虑焊压铜接线端子、电缆头制安 4.增加费:高层建筑增加费、操作高度增加费综合考虑、竖井增加费 5.其他:应满足招标文件、图纸、施工及验收等相关规范要求 | m | 218.24 | 32.4 | 7070.98
65 | 030409001026 | 电力电缆 | 1.名称:铜芯电力电缆 2.规格型号:WDZB1-YJY-5*10 3.材质:产烟毒性t1级、燃烧滴落物/微粒等级为d1级满足图纸设计要求，，综合考虑焊压铜接线端子、电缆头制安 4.增加费:高层建筑增加费、操作高度增加费综合考虑、竖井增加费 5.其他:应满足招标文件、图纸、施工及验收等相关规范要求 | m | 152.17 | 65.77 | 10008.22
66 | 030409001027 | 电力电缆 | 1.名称:铜芯电力电缆 2.规格型号:WDZB1-YJY-5*16 3.材质:产烟毒性t1级、燃烧滴落物/微粒等级为d1级满足图纸设计要求 4.增加费:高层建筑增加费、操作高度增加费综合考虑、竖井增加费 5.其他:应满足招标文件、图纸、施工及验收等相关规范要求 | m | 741.01 | 101.33 | 75086.54
本页小计 | [6 empty] | 103647.71
67 | 030409001028 | 电力电缆 | 1.名称:铜芯电力电缆 2.规格型号:WDZB1-YJY-3*25+1*16 3.材质:产烟毒性t1级、燃烧滴落物/微粒等级为d1级满足图纸设计要求 4.增加费:高层建筑增加费、操作高度增加费综合考虑、竖井增加费 5.其他:应满足招标文件、图纸、施工及验收等相关规范要求 | m | 15.34 | 117.52 | 1802.76
68 | 030409001029 | 电力电缆 | 1.名称:铜芯电力电缆 2.规格型号:WDZB1-YJY-4*25+1*16 3.材质:产烟毒性t1级、燃烧滴落物/微粒等级为d1级满足图纸设计要求 4.增加费:高层建筑增加费、操作高度增加费综合考虑、竖井增加费 5.其他:应满足招标文件、图纸、施工及验收等相关规范要求 | m | 1250.6 | 154.06 | 192667.44
69 | 030409001030 | 电力电缆 | 1.名称:铜芯电力电缆 2.规格型号:WDZB1-YJY-4*35+1*16 3.材质:产烟毒性t1级、燃烧滴落物/微粒等级为d1级满足图纸设计要求 4.增加费:高层建筑增加费、操作高度增加费综合考虑、竖井增加费 5.其他:应满足招标文件、图纸、施工及验收等相关规范要求 | m | 820.4 | 190.45 | 156245.18
70 | 030409001031 | 电力电缆 | 1.名称:铜芯电力电缆 2.规格型号:WDZB1-YJY-4*50+1*25 3.材质:产烟毒性t1级、燃烧滴落物/微粒等级为d1级满足图纸设计要求 4.增加费:高层建筑增加费、操作高度增加费综合考虑、竖井增加费 5.其他:应满足招标文件、图纸、施工及验收等相关规范要求 | m | 1730.72 | 260.48 | 450817.95
71 | 030409001032 | 电力电缆 | 1.名称:铜芯电力电缆 2.规格型号:WDZB1-YJY-4*70+1*35 3.材质:产烟毒性t1级、燃烧滴落物/微粒等级为d1级满足图纸设计要求 4.增加费:高层建筑增加费、操作高度增加费综合考虑、竖井增加费 5.其他:应满足招标文件、图纸、施工及验收等相关规范要求 | m | 466.91 | 366.66 | 171197.22
本页小计 | [6 empty] | 972730.55
72 | 030409001033 | 电力电缆 | 1.名称:铜芯电力电缆 2.规格型号:WDZB1-YJY-4*95+1*50 3.材质:产烟毒性t1级、燃烧滴落物/微粒等级为d1级满足图纸设计要求 4.增加费:高层建筑增加费、操作高度增加费综合考虑、竖井增加费 5.其他:应满足招标文件、图纸、施工及验收等相关规范要求 | m | 82.99 | 496.61 | 41213.66
73 | 030409001034 | 电力电缆 | 1.名称:铜芯电力电缆 2.规格型号:WDZB1-YJY-4*150+1*70 3.材质:产烟毒性t1级、燃烧滴落物/微粒等级为d1级满足图纸设计要求 4.增加费:高层建筑增加费、操作高度增加费综合考虑、竖井增加费 5.其他:应满足招标文件、图纸、施工及验收等相关规范要求 | m | 153.52 | 755.23 | 115942.91
74 | 030409001035 | 电力电缆 | 1.名称:铜芯电力电缆 2.规格型号:WDZB1-YJY-B1-3*6 3.材质:产烟毒性t1级、燃烧滴落物/微粒等级为d1级满足图纸设计要求，，综合考虑焊压铜接线端子、电缆头制安 4.增加费:高层建筑增加费、操作高度增加费综合考虑、竖井增加费 5.其他:应满足招标文件、图纸、施工及验收等相关规范要求 | m | 675.99 | 29.61 | 20016.06
75 | 030409002004 | 控制电缆 | 1.名称:控制电力电缆 2.规格型号:WDZB1-KVV-7*1.5 3.材质:产烟毒性t1级、燃烧滴落物/微粒等级为d1级满足图纸设计要求，综合考虑焊压铜接线端子、电缆头制安 4.增加费:高层建筑增加费、操作高度增加费综合考虑、竖井增加费 5.其他:应满足招标文件、图纸、施工及验收等相关规范要求 | m | 31.33 | 23.73 | 743.46
本页小计 | [6 empty] | 177916.09
76 | 030409002005 | 控制电缆 | 1.名称:控制电力电缆 2.规格型号:WDZB1-KYJY-7*1.5 3.材质:产烟毒性t1级、燃烧滴落物/微粒等级为d1级满足图纸设计要求，综合考虑焊压铜接线端子、电缆头制安 4.增加费:高层建筑增加费、操作高度增加费综合考虑、竖井增加费 5.其他:应满足招标文件、图纸、施工及验收等相关规范要求 | m | 3256.37 | 24.01 | 78185.44
77 | 030412004013 | 配线 | 1.名称:多芯软导线 2.规格型号:WDZ-RYS-7*1.5 3.材质:产烟毒性t1级、燃烧滴落物/微粒等级为d1级满足图纸设计要求 4.增加费:高层建筑增加费、操作高度增加费综合考虑、竖井增加费 5.其他:应满足招标文件、图纸、施工及验收等相关规范要求 | m | 5456 | 18.61 | 101536.16
78 | 030409003008 | 电力电缆头 | 1.名称:电力电缆终端头制安 2.规格:截面16mm2 3.电压等级:1kV 4.增加费:高层建筑增加费、操作高度增加费综合考虑 5.其他:应满足招标文件、图纸、施工及验收等相关规范规定要求 | 个 | 32 | 98.41 | 3149.12
79 | 030409003009 | 电力电缆头 | 1.名称:电力电缆终端头制安 2.规格:截面25mm2 3.电压等级:1kV 4.增加费:高层建筑增加费、操作高度增加费综合考虑 5.其他:应满足招标文件、图纸、施工及验收等相关规范规定要求 | 个 | 56 | 150.21 | 8411.76
80 | 030409003010 | 电力电缆头 | 1.名称:电力电缆终端头制安 2.规格:截面35mm2 3.电压等级:1kV 4.增加费:高层建筑增加费、操作高度增加费综合考虑 5.其他:应满足招标文件、图纸、施工及验收等相关规范规定要求 | 个 | 34 | 150.21 | 5107.14
81 | 030409003011 | 电力电缆头 | 1.名称:电力电缆终端头制安 2.规格:截面50mm2 3.电压等级:1kV 4.增加费:高层建筑增加费、操作高度增加费综合考虑 5.其他:应满足招标文件、图纸、施工及验收等相关规范规定要求 | 个 | 70 | 283.53 | 19847.1
本页小计 | [6 empty] | 216236.72
82 | 030409003012 | 电力电缆头 | 1.名称:电力电缆终端头制安 2.规格:截面70mm2 3.电压等级:1kV 4.增加费:高层建筑增加费、操作高度增加费综合考虑 5.其他:应满足招标文件、图纸、施工及验收等相关规范规定要求 | 个 | 14 | 327.17 | 4580.38
83 | 030409003013 | 电力电缆头 | 1.名称:电力电缆终端头制安 2.规格:截面95mm2 3.电压等级:1kV 4.增加费:高层建筑增加费、操作高度增加费综合考虑 5.其他:应满足招标文件、图纸、施工及验收等相关规范规定要求 | 个 | 8 | 388.91 | 3111.28
84 | 030409003014 | 电力电缆头 | 1.名称:电力电缆终端头制安 2.规格:截面150mm2 3.电压等级:1kV 4.增加费:高层建筑增加费、操作高度增加费综合考虑 5.其他:应满足招标文件、图纸、施工及验收等相关规范规定要求 | 个 | 12 | 540.12 | 6481.44
85 | 030412004014 | 配线 | 1.名称:配线 2.规格型号:WDZB1-BYJ2.5 3.材质:燃烧性能B1级、产烟毒性t1级、燃烧滴落物/微粒等级为d1级及阻燃类别满足图纸设计要求 4.增加费:高层建筑增加费、操作高度增加费综合考虑、竖井增加费 5.其他:应满足招标文件、图纸、施工及验收等相关规范要求 | m | 15261.92 | 5.94 | 90655.8
86 | 030412001043 | 配管 | 1.名称:配管 2.规格型号:SC25 3.敷设方式:明敷 4.增加费:高层建筑增加费、操作高度增加费综合考虑 5.其他:应满足招标文件、图纸、施工及验收等相关规范规定要求 | m | 55.3 | 33.26 | 1839.28
87 | 030412001044 | 配管 | 1.名称:配管 2.规格型号:SC25 3.敷设方式:暗敷 4.增加费:高层建筑增加费、操作高度增加费综合考虑 5.其他:应满足招标文件、图纸、施工及验收等相关规范规定要求 | m | 145.9 | 25.26 | 3685.43
88 | 030412001045 | 配管 | 1.名称:配管 2.规格型号:SC32 3.敷设方式:明敷 4.增加费:高层建筑增加费、操作高度增加费综合考虑 5.其他:应满足招标文件、图纸、施工及验收等相关规范规定要求 | m | 1371.07 | 39.47 | 54116.13
本页小计 | [6 empty] | 164469.74
89 | 030412001046 | 配管 | 1.名称:配管 2.规格型号:SC32 3.敷设方式:暗敷 4.增加费:高层建筑增加费、操作高度增加费综合考虑 5.其他:应满足招标文件、图纸、施工及验收等相关规范规定要求 | m | 368.16 | 29.76 | 10956.44
90 | 030412001047 | 配管 | 1.名称:配管 2.规格型号:SC40 3.敷设方式:明敷 4.增加费:高层建筑增加费、操作高度增加费综合考虑 5.其他:应满足招标文件、图纸、施工及验收等相关规范规定要求 | m | 30.19 | 40.79 | 1231.45
91 | 030412001048 | 配管 | 1.名称:配管 2.规格型号:SC40 3.敷设方式:暗敷 4.增加费:高层建筑增加费、操作高度增加费综合考虑 5.其他:应满足招标文件、图纸、施工及验收等相关规范规定要求 | m | 78.05 | 36.2 | 2825.41
92 | 030412001049 | 配管 | 1.名称:配管 2.规格型号:SC50 3.敷设方式:明敷 4.增加费:高层建筑增加费、操作高度增加费综合考虑 5.其他:应满足招标文件、图纸、施工及验收等相关规范规定要求 | m | 7.85 | 51.64 | 405.37
93 | 030412001050 | 配管 | 1.名称:配管 2.规格型号:SC50 3.敷设方式:暗敷 4.增加费:高层建筑增加费、操作高度增加费综合考虑 5.其他:应满足招标文件、图纸、施工及验收等相关规范规定要求 | m | 73.03 | 45.77 | 3342.58
94 | 030412001051 | 配管 | 1.名称:配管 2.规格型号:SC65 3.敷设方式:明敷 4.增加费:高层建筑增加费、操作高度增加费综合考虑 5.其他:应满足招标文件、图纸、施工及验收等相关规范规定要求 | m | 37.77 | 108.76 | 4107.87
95 | 030412001052 | 配管 | 1.名称:配管 2.规格型号:SC80 3.敷设方式:明敷 4.增加费:高层建筑增加费、操作高度增加费综合考虑 5.其他:应满足招标文件、图纸、施工及验收等相关规范规定要求 | m | 54.47 | 138.64 | 7551.72
本页小计 | [6 empty] | 30420.84
96 | 030412001053 | 配管 | 1.名称:配管 2.规格型号:SC100 3.敷设方式:明敷 4.增加费:高层建筑增加费、操作高度增加费综合考虑 5.其他:应满足招标文件、图纸、施工及验收等相关规范规定要求 | m | 12.29 | 162.05 | 1991.59
97 | 030412001054 | 配管 | 1.名称:配管 2.规格型号:JDG20 3.安装方式:明敷 4.增加费:高层建筑增加费、操作高度增加费综合考虑 5.其他:应满足招标文件、图纸、施工及验收等相关规范规定要求 | m | 1586.03 | 26.31 | 41728.45
98 | 030412001055 | 配管 | 1.名称:配管 2.规格型号:JDG20 3.安装方式:暗敷 4.增加费:高层建筑增加费、操作高度增加费综合考虑 5.其他:应满足招标文件、图纸、施工及验收等相关规范规定要求 | m | 349.1 | 13.92 | 4859.47
99 | 030412001056 | 配管 | 1.名称:配管 2.规格型号:JDG32 3.安装方式:明敷 4.增加费:高层建筑增加费、操作高度增加费综合考虑 5.其他:应满足招标文件、图纸、施工及验收等相关规范规定要求 | m | 4228.6 | 35.13 | 148550.72
100 | 030412001057 | 配管 | 1.名称:配管 2.规格型号:JDG32 3.安装方式:暗敷 4.增加费:高层建筑增加费、操作高度增加费综合考虑 5.其他:应满足招标文件、图纸、施工及验收等相关规范规定要求 | m | 1227.6 | 21.71 | 26651.2
101 | 031301001013 | 凿(压、切割)槽 | 1.名称:凿槽及恢复 2.规格:埋管管径DN20 3.附属工作:含开槽、基层恢复、找平层恢复、挂网、面层恢复、恢复砂浆强度综合考虑 4.增加费:综合考虑管井、地下室增加费/高层建筑增加费、操作高度增加费 5.其他:应满足招标文件、图纸、施工及验收等相关规范规定要求 | m | 349.1 | 6.91 | 2412.28
本页小计 | [6 empty] | 226193.71
102 | 031301001014 | 凿(压、切割)槽 | 1.名称:凿槽及恢复 2.规格:埋管管径DN32 3.附属工作:含开槽、基层恢复、找平层恢复、挂网、面层恢复、恢复砂浆强度综合考虑 4.增加费:综合考虑管井、地下室增加费/高层建筑增加费、操作高度增加费 5.其他:应满足招标文件、图纸、施工及验收等相关规范规定要求 | m | 1227.6 | 12.33 | 15136.31
103 | 030416006003 | 输配电装置系统 | 1.名称:送配电系统调试 2.电压等级(kV):1kV以下 3.增加费:高层建筑增加费、操作高度增加费综合考虑 4.其他:应满足招标文件、图纸、施工及验收等相关规范规定要求 | 系统 | 121 | 954.06 | 115441.26
|  | 照明部分 |  |  |  |  | 954049.1
104 | 030413002006 | 装饰灯 | 1.名称:LED灯盘 2.规格:300*1200 3.型号:36W 4.增加费:高层建筑增加费、操作高度增加费综合考虑 5.其他:应满足招标文件、图纸、施工及验收等相关规范规定要求 | 套 | 1117 | 166.07 | 185500.19
105 | 030413002007 | 装饰灯 | 1.名称:单管灯 2.型号:15W 3.增加费:高层建筑增加费、操作高度增加费综合考虑 4.其他:应满足招标文件、图纸、施工及验收等相关规范规定要求 | 套 | 40 | 55.98 | 2239.2
106 | 030413002008 | 装饰灯 | 1.名称:防溅单管灯(设备用房使用IP54) 2.型号:15W 3.增加费:高层建筑增加费、操作高度增加费综合考虑 4.其他:应满足招标文件、图纸、施工及验收等相关规范规定要求 | 套 | 13 | 98.93 | 1286.09
107 | 030413002009 | 装饰灯 | 1.名称:双管灯 2.型号:15W 3.增加费:高层建筑增加费、操作高度增加费综合考虑 4.其他:应满足招标文件、图纸、施工及验收等相关规范规定要求 | 套 | 39 | 88.18 | 3439.02
108 | 030413005001 | 工厂灯 | 1.名称:广照灯 2.型号:100W 3.光通量:1*8500 4.增加费:高层建筑增加费、操作高度增加费综合考虑 5.其他:应满足招标文件、图纸、施工及验收等相关规范规定要求 | 套 | 46 | 353.76 | 16272.96
本页小计 | [6 empty] | 339315.03
109 | 030413014007 | 插座 | 1.名称:单相五孔安全型插座(热水煲) 2.型号:250V 10A 3.增加费:高层建筑增加费、操作高度增加费综合考虑 4.其他:应满足招标文件、图纸、施工及验收等相关规范规定要求 | 套 | 18 | 48.52 | 873.36
110 | 030413014008 | 插座 | 1.名称:单相五孔实验室安全型插座 2.型号:250V 10A 3.增加费:高层建筑增加费、操作高度增加费综合考虑 4.其他:应满足招标文件、图纸、施工及验收等相关规范规定要求 | 套 | 732 | 48.52 | 35516.64
111 | 030413013012 | 照明开关、按钮 | 1.名称:三联开关 2.型号:250V 10A 3.增加费:高层建筑增加费、操作高度增加费综合考虑 4.其他:应满足招标文件、图纸、施工及验收等相关规范规定要求 | 套 | 4 | 38.93 | 155.72
112 | 030413013013 | 照明开关、按钮 | 1.名称:双联开关 2.型号:250V 10A 3.增加费:高层建筑增加费、操作高度增加费综合考虑 4.其他:应满足招标文件、图纸、施工及验收等相关规范规定要求 | 套 | 24 | 33.39 | 801.36
113 | 030413013014 | 照明开关、按钮 | 1.名称:单联开关 2.型号:250V 10A 3.增加费:高层建筑增加费、操作高度增加费综合考虑 4.其他:应满足招标文件、图纸、施工及验收等相关规范规定要求 | 套 | 6 | 26.85 | 161.1
114 | 030413013015 | 照明开关、按钮 | 1.名称:智能控制面板 2.型号:250V 10A 3.增加费:高层建筑增加费、操作高度增加费综合考虑 4.其他:应满足招标文件、图纸、施工及验收等相关规范规定要求 | 套 | 102 | 226.78 | 23131.56
115 | 030413013016 | 照明开关、按钮 | 1.名称:操作按钮 2.选型包含:按钮、指示灯等 3.增加费:高层建筑增加费、操作高度增加费综合考虑 4.其他:应满足招标文件、图纸、施工及验收等相关规范规定要求 | 套 | 1 | 95.93 | 95.93
本页小计 | [6 empty] | 60735.67
116 | 030412004015 | 配线 | 1.名称:配线 2.规格型号:WDZB1-BYJ2.5 3.材质:燃烧性能B1级、产烟毒性t1级、燃烧滴落物/微粒等级为d1级及阻燃类别满足图纸设计要求 4.增加费:高层建筑增加费、操作高度增加费综合考虑、竖井增加费 5.其他:应满足招标文件、图纸、施工及验收等相关规范要求 | m | 69559.46 | 6.08 | 422921.52
117 | 030412004016 | 配线 | 1.名称:配线 2.规格型号:WDZB1-BYJ4 3.材质:燃烧性能B1级、产烟毒性t1级、燃烧滴落物/微粒等级为d1级及阻燃类别满足图纸设计要求 4.增加费:高层建筑增加费、操作高度增加费综合考虑、竖井增加费 5.其他:应满足招标文件、图纸、施工及验收等相关规范要求 | m | 665.72 | 6.81 | 4533.55
118 | 030412001058 | 配管 | 1.名称:配管 2.规格型号:JDG20 3.安装方式:明敷 4.增加费:高层建筑增加费、操作高度增加费综合考虑 5.其他:应满足招标文件、图纸、施工及验收等相关规范规定要求 | m | 4394 | 27.45 | 120615.3
119 | 030412001059 | 配管 | 1.名称:配管 2.规格型号:JDG20 3.安装方式:暗敷 4.增加费:高层建筑增加费、操作高度增加费综合考虑 5.其他:应满足招标文件、图纸、施工及验收等相关规范规定要求 | m | 4076.12 | 14.43 | 58818.41
120 | 030412001062 | 配管 | 1.名称:金属软管 2.规格型号:DN20 3.增加费:高层建筑增加费、操作高度增加费综合考虑 4.其他:应满足招标文件、图纸、施工及验收等相关规范规定要求 | m | 664.1 | 13.47 | 8945.43
121 | 031301001015 | 凿(压、切割)槽 | 1.名称:凿槽及恢复 2.规格:埋管管径DN20 3.附属工作:含开槽、基层恢复、找平层恢复、挂网、面层恢复、恢复砂浆强度综合考虑 4.增加费:综合考虑管井、地下室增加费/高层建筑增加费、操作高度增加费 5.其他:应满足招标文件、图纸、施工及验收等相关规范规定要求 | m | 3722.37 | 6.91 | 25721.58
本页小计 | [6 empty] | 641555.79
122 | 030412006004 | 接线盒 | 1.名称:接线盒/开关盒 2.增加费:高层建筑增加费、操作高度增加费综合考虑 3.其他:应满足招标文件、图纸、施工及验收等相关规范规定要求 | 个 | 3591 | 11.98 | 43020.18
|  | 等电位接地系统 |  |  |  |  | 110465.87
123 | 030416027003 | 接地装置 | (1)本项目防雷接地系统一项包干 (2)安装大样参见国标图集 (3)类别:含图纸内容中接地母线等所有防雷接地内容 (4)增加费:管井、高层建筑增加费、地下室建筑增加费、操作高度增加费等费用综合考虑 (5)详见施工图、招标文件及技术要求，满足现行相关规范要求 | 系统 | 1 | 110465.87 | 110465.87
|  | 实验室外部分 |  |  |  |  | 632366.05
|  | 动力部分 |  |  |  |  | 95836.58
124 | 030402011103 | 成套配电箱 | 1.名称:配电箱 2.编号:3ALa1、4ALa1、5ALa1、6ALa1、7ALa1、8ALa1、9ALa1 3.规格:含元器件、箱体及其他所有相关器件等成套供应安装 4.附属工作:含基础、基础型钢、支架制安、接地等； 5.增加费:综合考虑高层建筑增加费、操作高度增加费 6.其他:应满足招标文件、图纸、施工及验收等相关规范规定要求 | 台 | 7 | 672.95 | 4710.65
125 | 030409001036 | 电力电缆 | 1.名称:铜芯电力电缆 2.规格型号:WDZB1-YJY-B1-3*6 3.材质:产烟毒性t1级、燃烧滴落物/微粒等级为d1级满足图纸设计要求，综合考虑焊压铜接线端子、电缆头制安 4.增加费:高层建筑增加费、操作高度增加费综合考虑、竖井增加费 5.其他:应满足招标文件、图纸、施工及验收等相关规范要求 | m | 669.85 | 29.61 | 19834.26
126 | 030409003015 | 电力电缆头 | 1.名称:电力电缆终端头制安 2.规格:截面16mm2 3.电压等级:1kV 4.增加费:高层建筑增加费、操作高度增加费综合考虑 5.其他:应满足招标文件、图纸、施工及验收等相关规范规定要求 | 个 | 10 | 7.97 | 79.7
本页小计 | [6 empty] | 178110.66
127 | 030412004017 | 配线 | 1.名称:多芯软导线 2.规格型号:WDZ-RYS-7*1.5 3.材质:产烟毒性t1级、燃烧滴落物/微粒等级为d1级满足图纸设计要求 4.增加费:高层建筑增加费、操作高度增加费综合考虑、竖井增加费 5.其他:应满足招标文件、图纸、施工及验收等相关规范要求 | m | 1088 | 18.45 | 20073.6
128 | 030412004018 | 配线 | 1.名称:配线 2.规格型号:WDZ-BYJ-B1-2.5 3.材质:燃烧性能B1级、产烟毒性t1级、燃烧滴落物/微粒等级为d1级及阻燃类别满足图纸设计要求 4.增加费:高层建筑增加费、操作高度增加费综合考虑、竖井增加费 5.其他:应满足招标文件、图纸、施工及验收等相关规范要求 | m | 1934.67 | 5.92 | 11453.25
129 | 030412001063 | 配管 | 1.名称:配管 2.规格型号:JDG25 3.安装方式:明敷 4.增加费:高层建筑增加费、操作高度增加费综合考虑 5.其他:应满足招标文件、图纸、施工及验收等相关规范规定要求 | m | 54.78 | 31.44 | 1722.28
130 | 030412001064 | 配管 | 1.名称:配管 2.规格型号:JDG25 3.安装方式:暗敷 4.增加费:高层建筑增加费、操作高度增加费综合考虑 5.其他:应满足招标文件、图纸、施工及验收等相关规范规定要求 | m | 25.7 | 18.65 | 479.31
131 | 030412001065 | 配管 | 1.名称:配管 2.规格型号:JDG32 3.安装方式:明敷 4.增加费:高层建筑增加费、操作高度增加费综合考虑 5.其他:应满足招标文件、图纸、施工及验收等相关规范规定要求 | m | 843.2 | 34.29 | 28913.33
132 | 030412001066 | 配管 | 1.名称:配管 2.规格型号:JDG32 3.安装方式:暗敷 4.增加费:高层建筑增加费、操作高度增加费综合考虑 5.其他:应满足招标文件、图纸、施工及验收等相关规范规定要求 | m | 244.8 | 21.71 | 5314.61
本页小计 | [6 empty] | 67956.38
133 | 031301001016 | 凿(压、切割)槽 | 1.名称:凿槽及恢复 2.规格:埋管管径DN25 3.附属工作:含开槽、基层恢复、找平层恢复、挂网、面层恢复、恢复砂浆强度综合考虑 4.增加费:综合考虑管井、地下室增加费/高层建筑增加费、操作高度增加费 5.其他:应满足招标文件、图纸、施工及验收等相关规范规定要求 | m | 25.7 | 9.23 | 237.21
134 | 031301001017 | 凿(压、切割)槽 | 1.名称:凿槽及恢复 2.规格:埋管管径DN32 3.附属工作:含开槽、基层恢复、找平层恢复、挂网、面层恢复、恢复砂浆强度综合考虑 4.增加费:综合考虑管井、地下室增加费/高层建筑增加费、操作高度增加费 5.其他:应满足招标文件、图纸、施工及验收等相关规范规定要求 | m | 244.8 | 12.33 | 3018.38
|  | 照明部分 |  |  |  |  | 536529.47
135 | 030413002010 | 装饰灯 | (1)名称:LED条形灯 (2)型号：30W (3)增加费:高层建筑增加费、操作高度增加费综合考虑 (4)其他:应满足招标文件、图纸、施工及验收等相关规范规定要求 | m | 96 | 181.93 | 17465.28
136 | 030413001007 | 普通灯具 | 1.名称:嵌入式防雾筒灯 2.型号:8W 3.增加费:高层建筑增加费、操作高度增加费综合考虑 4.其他:应满足招标文件、图纸、施工及验收等相关规范规定要求 | 套 | 189 | 79.76 | 15074.64
137 | 030413001008 | 普通灯具 | 1.名称:嵌入式LED下照筒灯 2.型号:15W 3.增加费:高层建筑增加费、操作高度增加费综合考虑 4.其他:应满足招标文件、图纸、施工及验收等相关规范规定要求 | 套 | 594 | 149.19 | 88618.86
138 | 030413001009 | 普通灯具 | 1.名称:双头斗胆灯 2.型号:2*6W 3.增加费:高层建筑增加费、操作高度增加费综合考虑 4.其他:应满足招标文件、图纸、施工及验收等相关规范规定要求 | 套 | 37 | 187.52 | 6938.24
139 | 030413014009 | 插座 | 1.名称:安全型单相二、三极插座 2.型号:250V 10A 3.增加费:高层建筑增加费、操作高度增加费综合考虑 4.其他:应满足招标文件、图纸、施工及验收等相关规范规定要求 | 套 | 70 | 48.52 | 3396.4
本页小计 | [6 empty] | 134749.01
140 | 030413014010 | 插座 | 1.名称:安全型单相二、三极插座(带防溅盒) 2.型号:250V 10A 3.增加费:高层建筑增加费、操作高度增加费综合考虑 4.其他:应满足招标文件、图纸、施工及验收等相关规范规定要求 | 套 | 14 | 52.12 | 729.68
141 | 030413014011 | 插座 | 1.名称:安全型单相三极烘手器插座 2.型号:250V 10A 3.增加费:高层建筑增加费、操作高度增加费综合考虑 4.其他:应满足招标文件、图纸、施工及验收等相关规范规定要求 | 套 | 21 | 48.52 | 1018.92
142 | 030413013017 | 照明开关、按钮 | 1.名称:三翘板式暗开关 2.型号:250V 10A 3.增加费:高层建筑增加费、操作高度增加费综合考虑 4.其他:应满足招标文件、图纸、施工及验收等相关规范规定要求 | 套 | 14 | 38.93 | 545.02
143 | 030413013018 | 照明开关、按钮 | 1.名称:双翘板式暗开关 2.型号:250V 10A 3.增加费:高层建筑增加费、操作高度增加费综合考虑 4.其他:应满足招标文件、图纸、施工及验收等相关规范规定要求 | 套 | 27 | 33.39 | 901.53
144 | 030413013019 | 照明开关、按钮 | 1.名称:单翘板式暗开关 2.型号:250V 10A 3.增加费:高层建筑增加费、操作高度增加费综合考虑 4.其他:应满足招标文件、图纸、施工及验收等相关规范规定要求 | 套 | 18 | 26.85 | 483.3
145 | 030413013020 | 照明开关、按钮 | 1.名称:智能控制面板 2.型号:250V 10A 3.增加费:高层建筑增加费、操作高度增加费综合考虑 4.其他:应满足招标文件、图纸、施工及验收等相关规范规定要求 | 套 | 14 | 226.78 | 3174.92
146 | 030413013021 | 照明开关、按钮 | 1.名称:电动挡烟垂壁按钮 2.选型包含:按钮等 3.增加费:高层建筑增加费、操作高度增加费综合考虑 4.其他:应满足招标文件、图纸、施工及验收等相关规范规定要求 | 套 | 41 | 95.93 | 3933.13
本页小计 | [6 empty] | 10786.5
147 | 030412004019 | 配线 | 1.名称:配线 2.规格型号:WDZ-BYJ-B1-2.5 3.材质:燃烧性能B1级、产烟毒性t1级、燃烧滴落物/微粒等级为d1级及阻燃类别满足图纸设计要求 4.增加费:高层建筑增加费、操作高度增加费综合考虑、竖井增加费 5.其他:应满足招标文件、图纸、施工及验收等相关规范要求 | m | 17766.13 | 6.06 | 107662.75
148 | 030412004020 | 配线 | 1.名称:配线 2.规格型号:WDZ-BYJ-B1-4.0 3.材质:燃烧性能B1级、产烟毒性t1级、燃烧滴落物/微粒等级为d1级及阻燃类别满足图纸设计要求 4.增加费:高层建筑增加费、操作高度增加费综合考虑、竖井增加费 5.其他:应满足招标文件、图纸、施工及验收等相关规范要求 | m | 8002.5 | 6.77 | 54176.93
149 | 030412004021 | 配线 | 1.名称:配线 2.规格型号:RVV-4*0.75 3.增加费:高层建筑增加费、操作高度增加费综合考虑、竖井增加费 4.其他:应满足招标文件、图纸、施工及验收等相关规范要求 | m | 600.18 | 6.31 | 3787.14
150 | 030412001067 | 配管 | 1.名称:配管 2.规格型号:JDG20 3.安装方式:明敷 4.增加费:高层建筑增加费、操作高度增加费综合考虑 5.其他:应满足招标文件、图纸、施工及验收等相关规范规定要求 | m | 4295.34 | 27.84 | 119582.27
151 | 030412001068 | 配管 | 1.名称:配管 2.规格型号:JDG20 3.安装方式:暗敷 4.增加费:高层建筑增加费、操作高度增加费综合考虑 5.其他:应满足招标文件、图纸、施工及验收等相关规范规定要求 | m | 1051.5 | 14.82 | 15583.23
152 | 030412001069 | 配管 | 1.名称:配管 2.规格型号:JDG25 3.安装方式:明敷 4.增加费:高层建筑增加费、操作高度增加费综合考虑 5.其他:应满足招标文件、图纸、施工及验收等相关规范规定要求 | m | 1746.97 | 32.62 | 56986.16
本页小计 | [6 empty] | 357778.48
153 | 030412001070 | 配管 | 1.名称:配管 2.规格型号:JDG25 3.安装方式:暗敷 4.增加费:高层建筑增加费、操作高度增加费综合考虑 5.其他:应满足招标文件、图纸、施工及验收等相关规范规定要求 | m | 314.3 | 19.33 | 6075.42
154 | 030412001073 | 配管 | 1.名称:金属软管 2.规格型号:DN20 3.增加费:高层建筑增加费、操作高度增加费综合考虑 4.其他:应满足招标文件、图纸、施工及验收等相关规范规定要求 | m | 225.5 | 13.47 | 3037.49
155 | 031301001018 | 凿(压、切割)槽 | 1.名称:凿槽及恢复 2.规格:埋管管径DN20 3.附属工作:含开槽、基层恢复、找平层恢复、挂网、面层恢复、恢复砂浆强度综合考虑 4.增加费:综合考虑管井、地下室增加费/高层建筑增加费、操作高度增加费 5.其他:应满足招标文件、图纸、施工及验收等相关规范规定要求 | m | 1051.5 | 6.91 | 7265.87
156 | 031301001019 | 凿(压、切割)槽 | 1.名称:凿槽及恢复 2.规格:埋管管径DN25 3.附属工作:含开槽、基层恢复、找平层恢复、挂网、面层恢复、恢复砂浆强度综合考虑 4.增加费:综合考虑管井、地下室增加费/高层建筑增加费、操作高度增加费 5.其他:应满足招标文件、图纸、施工及验收等相关规范规定要求 | m | 314.3 | 9.23 | 2900.99
157 | 030412006005 | 接线盒 | 1.名称:接线盒/开关盒 2.增加费:高层建筑增加费、操作高度增加费综合考虑 3.其他:应满足招标文件、图纸、施工及验收等相关规范规定要求 | 个 | 1435 | 11.98 | 17191.3
本页小计 | [6 empty] | 36471.07
合计 | [6 empty] | 5563106.41

## E.2 措施项目清单计价表
E.2 措施项目清单计价表
工程名称：23栋-电气专业 |  |  | 标段：海洋大学（一期）建设项目实验室工艺工程Ⅰ标段 |  |  | 第 1 页 共 2 页
序号 | 项目编码 | 项目名称 | 工作内容 | 计量单位 | 工程量 | 金额（元）
[6 empty] | 综合单价 | 合价
1 | 1 | 安全文明施工费 |  | 项 | 1 | 119488.36 | 119488.36
1.1 | (1) | 安全文明施工费(按费率计算) |  | 项 | 1 | 97049.23 | 97049.23
1.2 | (2) | 安全文明施工费(按清单列项) |  | 项 | 1
1.2.1 | (2.1) | 装配式钢结构围挡（施工现场与外部环境隔离） |  | 项 | 1
1.2.2 | (2.2) | PVC围挡（施工现场与外部环境隔离） |  | 项 | 1
1.2.3 | (2.3) | 铁马（施工现场与外部环境隔离） |  | 项 | 1
1.2.4 | (2.4) | 水马（施工现场与外部环境隔离） |  | 项 | 1
1.2.5 | (2.5) | 施工废弃物、装修废弃物外运和处置 |  | 项 | 1
1.2.6 | (2.6) | 隔音屏、声屏障 |  | 项 | 1
1.2.7 | (2.7) | 施工区裸土覆盖 |  | 项 | 1
1.2.8 | (2.8) | 施工区临时排水沟 |  | 项 | 1
1.2.9 | (2.9) | 施工区临时集水井（沉砂井） |  | 项 | 1
1.3 | (3) | 产业工人职业训练专项经费 |  | 项 | 1 | 22439.13 | 22439.13
2 | 2 | 履约担保手续费 |  | 项 | 1
3 | 3 | 夜间施工增加费 |  | 项 | 1
4 | 4 | 赶工措施费 |  | 项 | 1
5 | 5 | 冬雨季施工费 |  | 项 | 1
6 | 6 | 已完成工程及设备保护费 |  | 项 | 1
7 | 7 | 地上地下设施及建筑物的临时保护费 |  | 项 | 1
8 | 8 | 二次搬运费 |  | 项 | 1
9 | 9 | 脚手架费 |  | 项 | 1 | 46675.65 | 46675.65
9.1 | 031401001003 | 脚手架 | 搭设脚手架、斜道、上料平台，铺设安全网，铺(翻)脚手板，转运、改制、维修维护，拆除、堆放、整理，外运、归库等 | 项 | 1 | 46675.65 | 46675.65
9.1.1 | 031106-47 | 刷油工程 脚手架搭拆费 | 搭拆脚手架的增加费用。 | 100元 | 28.0634 | 10.58 | 297.22
9.1.2 | 031106-37 | 电气设备安装工程 脚手架搭拆费 | 搭拆脚手架的增加费用。 | 100元 | 9977.8601 | 4.62 | 46146.58
本页小计 | [6 empty] | 166164.01
9.1.3 | 031106-48 | 防腐蚀工程 脚手架搭拆费 | 搭拆脚手架的增加费用。 | 100元 | 14.5936 | 15.87 | 231.85
10 | 10 | 垂直运输机械费 |  | 项 | 1
11 | 11 | 大型机械设备进出场及安拆费 |  | 项 | 1
12 | 12 | 施工排水、降水费 |  | 项 | 1
13 | 13 | 专业工程措施项目费 |  | 项 | 1
13.1 | 13.1 | 组装平台 |  | 项 | 1
13.2 | 13.2 | 设备、管道施工的防冻和焊接保护措施 |  | 项 | 1
13.3 | 13.3 | 压力容器和高压管道的检验 |  | 项 | 1
13.4 | 13.4 | 焦炉施工大棚 |  | 项 | 1
13.5 | 13.5 | 焦炉供炉、热态工程 |  | 项 | 1
13.6 | 13.6 | 管道安装后的充气保护措施 |  | 项 | 1
13.7 | 13.7 | 隧道内施工的通风、供水、供电、供气照明及通讯设施 |  | 项 | 1
13.8 | 13.8 | 长输管道施工措施 |  | 项 | 1
13.9 | 13.9 | 格架式抱杆 |  | 项 | 1
14 | 14 | 其他 |  | 项 | 1
本页小计
合计 | [6 empty] | 166164.01
注：措施项目清单中的安全文明施工费属于不可竞争项目，其计价应符合本指引及深圳市相关规定。

## E.4 其他项目清单计价表
E.4 其他项目清单计价表
工程名称：23栋-电气专业 |  | 标段：海洋大学（一期）建设项目实验室工艺工程Ⅰ标段 |  | 第 1 页 共 1 页
序号 | 项目名称 |  | 金额（元） | 备注
1 | 暂列金额 |  |  | (分部分项费+措施项目费)*暂列金额费率(5%～10%)
2 | 专业工程暂估价
3 | 计日工
4 | 总承包服务费
5 | 发承包双方约定的其他项目
6 | 材料暂估价 |  |  | 仅统计汇总材料暂估价总金额，材料暂估价应计入清单项目综合单价，不重复计入建安工程费中
合计

## E.5 增值税计价表
E.5 增值税计价表
工程名称：23栋-电气专业 |  |  | 标段：海洋大学（一期）建设项目实验室工艺工程Ⅰ标段 |  | 第 1 页 共 1 页
序号 | 项目名称 | 计算基础说明 |  | 计算基础 | 税率（%） | 金额（元）
1 | 增值税 | 分部分项工程+措施项目+其他项目-专业工程暂估价 |  | 5729270.42 | 9 | 515634.34
合 计 | [5 empty] | 515634.34

## E.7 暂列金额明细表
E.7 暂列金额明细表
工程名称：23栋-电气专业 |  | 标段：海洋大学（一期）建设项目实验室工艺工程Ⅰ标段 |  | 第 1 页 共 1 页
序号 | 项目名称 | 计量单位 | 暂列金额（元） | 备注
1 | 暂列金额 | 项 |  | (分部分项费+措施项目费)*暂列金额费率(5%～10%)
合计