## D.1 工程项目最高投标限价汇总表
D.1 工程项目最高投标限价汇总表
工程名称：26栋-电气专业 |  |  |  | 第 1 页 共 1 页
序号 | 汇 总 内 容 | 金额（元） | 其中
|  |  | 安全文明 施工费 （元） | 暂估价 （元） | 暂列金额 （元）
1 | 26栋-电气专业 | 6417711.97 | 122807.44
合计 |  | 6417711.97 | 122807.44
注：1.暂估价包含专业工程暂估价及材料暂估价。专业工程暂估价为已含税价格，在计算增值税计算基础时不应包含专业工程暂估价金额； 2.本表宜用于按合同标的为工程量清单编制对象的工程汇总计算，以单项工程为工程量清单编制对象的工程可按本表汇总计算。

## D.2 单位工程最高投标限价汇总表
D.2 单位工程最高投标限价汇总表
工程名称：26栋-电气专业 |  | 标段：海洋大学（一期）建设项目实验室工艺工程Ⅰ标段 |  | 第 1 页 共 1 页
序号 | 汇总内容 |  | 金额 （元） | 其中： 材料暂估价 （元）
1 | 分部分项工程 |  | 5709488.21
1.1 | 实验室内部分 |  | 5072324.41
1.2 | 实验室外部分 |  | 637163.8
2 | 措施项目 |  | 178320.94
2.1 | 安全文明施工 |  | 122807.44
2.1.1 | 安全文明施工费（按费率计算） |  | 99747.43
2.1.2 | 安全文明施工费（按清单列项）
2.1.3 | 产业工人职业训练专项经费 |  | 23060.01
2.2 | 其他措施项目费 |  | 55513.5
3 | 其他项目
3.1 | 暂列金额
3.2 | 专业工程暂估价
3.3 | 计日工
3.4 | 总承包服务费
4 | 增值税 |  | 529902.82
合计 |  |  | 6417711.97
注：专业工程暂估价为已含税价格，在计算增值税计算基础时不应包含专业工程暂估价金额。

## E.1 分部分项工程项目清单计价表
E.1 分部分项工程项目清单计价表
工程名称：26栋-电气专业 |  |  | 标段：海洋大学（一期）建设项目实验室工艺工程Ⅰ标段 |  |  | 第 1 页 共 31 页
序号 | 项目编码 | 项目名称 | 项目特征描述 | 计量单位 | 工程量 | 金额（元）
[6 empty] | 综合单价 | 合价 | 其中：材料暂估合价
|  | 实验室内部分 |  |  |  |  | 5072324.41
|  | 动力部分 |  |  |  |  | 3397352.88
1 | 030402011104 | 成套配电箱 | 1.名称:配电箱 2.编号:26#1ADS2 3.规格:含元器件、箱体及其他所有相关器件等成套供应安装 4.附属工作:含基础、基础型钢、支架制安、接地等； 5.增加费:综合考虑高层建筑增加费、操作高度增加费 6.其他:应满足招标文件、图纸、施工及验收等相关规范规定要求 | 台 | 1 | 17341.25 | 17341.25
2 | 030402011105 | 成套配电箱 | 1.名称:配电箱 2.编号:26#1ADS3 3.规格:含元器件、箱体及其他所有相关器件等成套供应安装 4.附属工作:含基础、基础型钢、支架制安、接地等； 5.增加费:综合考虑高层建筑增加费、操作高度增加费 6.其他:应满足招标文件、图纸、施工及验收等相关规范规定要求 | 台 | 1 | 8935 | 8935
3 | 030402011106 | 成套配电箱 | 1.名称:配电箱 2.编号:26#2ADS1 3.规格:含元器件、箱体及其他所有相关器件等成套供应安装 4.附属工作:含基础、基础型钢、支架制安、接地等； 5.增加费:综合考虑高层建筑增加费、操作高度增加费 6.其他:应满足招标文件、图纸、施工及验收等相关规范规定要求 | 台 | 1 | 7305.01 | 7305.01
4 | 030402011107 | 成套配电箱 | 1.名称:配电箱 2.编号:26#3ADS2 3.规格:含元器件、箱体及其他所有相关器件等成套供应安装 4.附属工作:含基础、基础型钢、支架制安、接地等； 5.增加费:综合考虑高层建筑增加费、操作高度增加费 6.其他:应满足招标文件、图纸、施工及验收等相关规范规定要求 | 台 | 1 | 21875.38 | 21875.38
本页小计 | [6 empty] | 55456.64
5 | 030402011108 | 成套配电箱 | 1.名称:配电箱 2.编号:26#3ADS3 3.规格:含元器件、箱体及其他所有相关器件等成套供应安装 4.附属工作:含基础、基础型钢、支架制安、接地等； 5.增加费:综合考虑高层建筑增加费、操作高度增加费 6.其他:应满足招标文件、图纸、施工及验收等相关规范规定要求 | 台 | 1 | 8583.96 | 8583.96
6 | 030402011109 | 成套配电箱 | 1.名称:配电箱 2.编号:26#4ADS1,26#5ADS1,26#6ADS1 3.规格:含元器件、箱体及其他所有相关器件等成套供应安装 4.附属工作:含基础、基础型钢、支架制安、接地等； 5.增加费:综合考虑高层建筑增加费、操作高度增加费 6.其他:应满足招标文件、图纸、施工及验收等相关规范规定要求 | 台 | 3 | 8855.03 | 26565.09
7 | 030402011110 | 成套配电箱 | 1.名称:配电箱 2.编号:26#7ADS1,26#8ADS1,26#9ADS1,26#10ADS1 3.规格:含元器件、箱体及其他所有相关器件等成套供应安装 4.附属工作:含基础、基础型钢、支架制安、接地等； 5.增加费:综合考虑高层建筑增加费、操作高度增加费 6.其他:应满足招标文件、图纸、施工及验收等相关规范规定要求 | 台 | 4 | 20981.84 | 83927.36
8 | 030402011111 | 成套配电箱 | 1.名称:配电箱 2.编号:26#1ADS2-1,26#1ADS2-2,26#1ADS2-3,26#1ADS2-4,26#1ADS2-5,26#1ADS2-6 3.规格:含元器件、箱体及其他所有相关器件等成套供应安装 4.附属工作:支架制安、接地等； 5.增加费:综合考虑高层建筑增加费、操作高度增加费 6.其他:应满足招标文件、图纸、施工及验收等相关规范规定要求 | 台 | 6 | 5128.16 | 30768.96
本页小计 | [6 empty] | 149845.37
9 | 030402011112 | 成套配电箱 | 1.名称:配电箱 2.编号:26#1ADS2-7 3.规格:含元器件、箱体及其他所有相关器件等成套供应安装 4.附属工作:支架制安、接地等； 5.增加费:综合考虑高层建筑增加费、操作高度增加费 6.其他:应满足招标文件、图纸、施工及验收等相关规范规定要求 | 台 | 1 | 3856.23 | 3856.23
10 | 030402011113 | 成套配电箱 | 1.名称:配电箱 2.编号:26#1ADS2-8,26#1ADS2-9,26#3ADS2-5,26#3ADS2-6,26#3ADS2-7 3.规格:含元器件、箱体及其他所有相关器件等成套供应安装 4.附属工作:支架制安、接地等； 5.增加费:综合考虑高层建筑增加费、操作高度增加费 6.其他:应满足招标文件、图纸、施工及验收等相关规范规定要求 | 台 | 5 | 3588.97 | 17944.85
11 | 030402011114 | 成套配电箱 | 1.名称:配电箱 2.编号:26#1ADS3-1，26#3ADS3-1 3.规格:含元器件、箱体及其他所有相关器件等成套供应安装 4.附属工作:支架制安、接地等； 5.增加费:综合考虑高层建筑增加费、操作高度增加费 6.其他:应满足招标文件、图纸、施工及验收等相关规范规定要求 | 台 | 2 | 6175.15 | 12350.3
12 | 030402011115 | 成套配电箱 | 1.名称:配电箱 2.编号:26#1ADS3-2，26#3ADS3-2 3.规格:含元器件、箱体及其他所有相关器件等成套供应安装 4.附属工作:支架制安、接地等； 5.增加费:综合考虑高层建筑增加费、操作高度增加费 6.其他:应满足招标文件、图纸、施工及验收等相关规范规定要求 | 台 | 2 | 6175.15 | 12350.3
本页小计 | [6 empty] | 46501.68
13 | 030402011116 | 成套配电箱 | 1.名称:配电箱 2.编号:26#2ADS1-1 3.规格:含元器件、箱体及其他所有相关器件等成套供应安装 4.附属工作:支架制安、接地等； 5.增加费:综合考虑高层建筑增加费、操作高度增加费 6.其他:应满足招标文件、图纸、施工及验收等相关规范规定要求 | 台 | 1 | 5989.67 | 5989.67
14 | 030402011117 | 成套配电箱 | 1.名称:配电箱 2.编号:26#2ADS1-2 3.规格:含元器件、箱体及其他所有相关器件等成套供应安装 4.附属工作:支架制安、接地等； 5.增加费:综合考虑高层建筑增加费、操作高度增加费 6.其他:应满足招标文件、图纸、施工及验收等相关规范规定要求 | 台 | 1 | 6307.06 | 6307.06
15 | 030402011118 | 成套配电箱 | 1.名称:配电箱 2.编号:26#2ADS1-3 3.规格:含元器件、箱体及其他所有相关器件等成套供应安装 4.附属工作:支架制安、接地等； 5.增加费:综合考虑高层建筑增加费、操作高度增加费 6.其他:应满足招标文件、图纸、施工及验收等相关规范规定要求 | 台 | 1 | 6307.06 | 6307.06
16 | 030402011119 | 成套配电箱 | 1.名称:配电箱 2.编号:26#2ADS1-4 3.规格:含元器件、箱体及其他所有相关器件等成套供应安装 4.附属工作:支架制安、接地等； 5.增加费:综合考虑高层建筑增加费、操作高度增加费 6.其他:应满足招标文件、图纸、施工及验收等相关规范规定要求 | 台 | 1 | 5744.09 | 5744.09
17 | 030402011120 | 成套配电箱 | 1.名称:配电箱 2.编号:26#2ADS1-5 3.规格:含元器件、箱体及其他所有相关器件等成套供应安装 4.附属工作:支架制安、接地等； 5.增加费:综合考虑高层建筑增加费、操作高度增加费 6.其他:应满足招标文件、图纸、施工及验收等相关规范规定要求 | 台 | 1 | 3585.43 | 3585.43
本页小计 | [6 empty] | 27933.31
18 | 030402011121 | 成套配电箱 | 1.名称:配电箱 2.编号:26#2ADS1-6，26#4ADS1-10，26#5ADS1-10，26#6ADS1-10，26#7ADS1-10，26#8ADS1-10，26#9ADS1-10，26#10ADS1-10 3.规格:含元器件、箱体及其他所有相关器件等成套供应安装 4.附属工作:支架制安、接地等； 5.增加费:综合考虑高层建筑增加费、操作高度增加费 6.其他:应满足招标文件、图纸、施工及验收等相关规范规定要求 | 台 | 8 | 3552.98 | 28423.84
19 | 030402011122 | 成套配电箱 | 1.名称:配电箱 2.编号:26#3ADS2-1 3.规格:含元器件、箱体及其他所有相关器件等成套供应安装 4.附属工作:支架制安、接地等； 5.增加费:综合考虑高层建筑增加费、操作高度增加费 6.其他:应满足招标文件、图纸、施工及验收等相关规范规定要求 | 台 | 1 | 5321.52 | 5321.52
20 | 030402011123 | 成套配电箱 | 1.名称:配电箱 2.编号:26#3ADS2-2，26#3ADS2-3，26#3ADS2-4 3.规格:含元器件、箱体及其他所有相关器件等成套供应安装 4.附属工作:支架制安、接地等； 5.增加费:综合考虑高层建筑增加费、操作高度增加费 6.其他:应满足招标文件、图纸、施工及验收等相关规范规定要求 | 台 | 3 | 6083.58 | 18250.74
21 | 030402011124 | 成套配电箱 | 1.名称:配电箱 2.编号:26#4ADS1-1,26#4ADS1-2,26#4ADS1-3,26#4ADS1-6,26#4ADS1-7,26#4ADS1-8,26#4ADS1-9 3.规格:含元器件、箱体及其他所有相关器件等成套供应安装 4.附属工作:支架制安、接地等； 5.增加费:综合考虑高层建筑增加费、操作高度增加费 6.其他:应满足招标文件、图纸、施工及验收等相关规范规定要求 | 台 | 7 | 5546.56 | 38825.92
本页小计 | [6 empty] | 90822.02
22 | 030402011125 | 成套配电箱 | 1.名称:配电箱 2.编号:26#4ADS1-4,26#4ADS1-5,26#5ADS1-4,26#5ADS1-5,26#6ADS1-4,26#6ADS1-5 3.规格:含元器件、箱体及其他所有相关器件等成套供应安装 4.附属工作:支架制安、接地等； 5.增加费:综合考虑高层建筑增加费、操作高度增加费 6.其他:应满足招标文件、图纸、施工及验收等相关规范规定要求 | 台 | 6 | 5546.56 | 33279.36
23 | 030402011126 | 成套配电箱 | 1.名称:配电箱 2.编号:26#5ADS1-1,26#5ADS1-2,26#5ADS1-3,26#5ADS1-6,26#5ADS1-7,26#5ADS1-8,26#5ADS1-9 3.规格:含元器件、箱体及其他所有相关器件等成套供应安装 4.附属工作:支架制安、接地等； 5.增加费:综合考虑高层建筑增加费、操作高度增加费 6.其他:应满足招标文件、图纸、施工及验收等相关规范规定要求 | 台 | 6 | 5546.86 | 33281.16
24 | 030402011127 | 成套配电箱 | 1.名称:配电箱 2.编号:26#6ADS1-1,26#6ADS1-2,26#6ADS1-3,26#6ADS1-6,26#6ADS1-7,26#6ADS1-8,26#6ADS1-9 3.规格:含元器件、箱体及其他所有相关器件等成套供应安装 4.附属工作:支架制安、接地等； 5.增加费:综合考虑高层建筑增加费、操作高度增加费 6.其他:应满足招标文件、图纸、施工及验收等相关规范规定要求 | 台 | 6 | 5546.86 | 33281.16
25 | 030402011128 | 成套配电箱 | 1.名称:配电箱 2.编号:26#7ADS1-1,26#7ADS1-2,26#7ADS1-3,26#7ADS1-6,26#7ADS1-7,26#7ADS1-8,26#7ADS1-9 3.规格:含元器件、箱体及其他所有相关器件等成套供应安装 4.附属工作:支架制安、接地等； 5.增加费:综合考虑高层建筑增加费、操作高度增加费 6.其他:应满足招标文件、图纸、施工及验收等相关规范规定要求 | 台 | 6 | 5796.09 | 34776.54
本页小计 | [6 empty] | 134618.22
26 | 030402011129 | 成套配电箱 | 1.名称:配电箱 2.编号:26#7ADS1-4,26#7ADS1-5,26#8ADS1-4,26#8ADS1-5 3.规格:含元器件、箱体及其他所有相关器件等成套供应安装 4.附属工作:支架制安、接地等； 5.增加费:综合考虑高层建筑增加费、操作高度增加费 6.其他:应满足招标文件、图纸、施工及验收等相关规范规定要求 | 台 | 4 | 5974.26 | 23897.04
27 | 030402011130 | 成套配电箱 | 1.名称:配电箱 2.编号:26#8ADS1-1,26#8ADS1-2,26#8ADS1-3,26#8ADS1-6,26#8ADS1-7,26#8ADS1-8,26#8ADS1-9 3.规格:含元器件、箱体及其他所有相关器件等成套供应安装 4.附属工作:支架制安、接地等； 5.增加费:综合考虑高层建筑增加费、操作高度增加费 6.其他:应满足招标文件、图纸、施工及验收等相关规范规定要求 | 台 | 6 | 5974.26 | 35845.56
28 | 030402011131 | 成套配电箱 | 1.名称:配电箱 2.编号:26#9ADS1-1,26#9ADS1-2,26#9ADS1-3,26#9ADS1-6,26#9ADS1-7,26#9ADS1-8,26#9ADS1-9 3.规格:含元器件、箱体及其他所有相关器件等成套供应安装 4.附属工作:支架制安、接地等； 5.增加费:综合考虑高层建筑增加费、操作高度增加费 6.其他:应满足招标文件、图纸、施工及验收等相关规范规定要求 | 台 | 6 | 5974.26 | 35845.56
29 | 030402011132 | 成套配电箱 | 1.名称:配电箱 2.编号:26#9ADS1-4,26#9ADS1-5 3.规格:含元器件、箱体及其他所有相关器件等成套供应安装 4.附属工作:含基础、基础型钢、支架制安、接地等； 5.增加费:综合考虑高层建筑增加费、操作高度增加费 6.其他:应满足招标文件、图纸、施工及验收等相关规范规定要求 | 台 | 2 | 5974.26 | 11948.52
本页小计 | [6 empty] | 107536.68
30 | 030402011133 | 成套配电箱 | 1.名称:配电箱 2.编号:26#10ADS1-4,26#10ADS1-5 3.规格:含元器件、箱体及其他所有相关器件等成套供应安装 4.附属工作:含基础、基础型钢、支架制安、接地等； 5.增加费:综合考虑高层建筑增加费、操作高度增加费 6.其他:应满足招标文件、图纸、施工及验收等相关规范规定要求 | 台 | 2 | 5974.26 | 11948.52
31 | 030402011134 | 成套配电箱 | 1.名称:配电箱 2.编号:26#10ADS1-2,26#10ADS1-3,26#10ADS1-6,26#10ADS1-7,26#10ADS1-8,26#10ADS1-9 3.规格:含元器件、箱体及其他所有相关器件等成套供应安装 4.附属工作:含基础、基础型钢、支架制安、接地等； 5.增加费:综合考虑高层建筑增加费、操作高度增加费 6.其他:应满足招标文件、图纸、施工及验收等相关规范规定要求 | 台 | 6 | 5974.26 | 35845.56
32 | 030402011135 | 成套配电箱 | 1.名称:配电箱 2.编号:26#10ADS1-1 3.规格:含元器件、箱体及其他所有相关器件等成套供应安装 4.附属工作:含基础、基础型钢、支架制安、接地等； 5.增加费:综合考虑高层建筑增加费、操作高度增加费 6.其他:应满足招标文件、图纸、施工及验收等相关规范规定要求 | 台 | 1 | 7542.65 | 7542.65
33 | 030402011136 | 成套配电箱 | 1.名称:配电箱 2.编号:26#1APS2 3.规格:含元器件、箱体及其他所有相关器件等成套供应安装 4.附属工作:含基础、基础型钢、支架制安、接地等； 5.增加费:综合考虑高层建筑增加费、操作高度增加费 6.其他:应满足招标文件、图纸、施工及验收等相关规范规定要求 | 台 | 1 | 10246.75 | 10246.75
本页小计 | [6 empty] | 65583.48
34 | 030402011137 | 成套配电箱 | 1.名称:配电箱 2.编号:26#1APS3 3.规格:含元器件、箱体及其他所有相关器件等成套供应安装 4.附属工作:含基础、基础型钢、支架制安、接地等； 5.增加费:综合考虑高层建筑增加费、操作高度增加费 6.其他:应满足招标文件、图纸、施工及验收等相关规范规定要求 | 台 | 1 | 8614.33 | 8614.33
35 | 030402011138 | 成套配电箱 | 1.名称:配电箱 2.编号:26#2APS1 3.规格:含元器件、箱体及其他所有相关器件等成套供应安装 4.附属工作:含基础、基础型钢、支架制安、接地等； 5.增加费:综合考虑高层建筑增加费、操作高度增加费 6.其他:应满足招标文件、图纸、施工及验收等相关规范规定要求 | 台 | 1 | 9052.49 | 9052.49
36 | 030402011139 | 成套配电箱 | 1.名称:配电箱 2.编号:26#3APS2 3.规格:含元器件、箱体及其他所有相关器件等成套供应安装 4.附属工作:含基础、基础型钢、支架制安、接地等； 5.增加费:综合考虑高层建筑增加费、操作高度增加费 6.其他:应满足招标文件、图纸、施工及验收等相关规范规定要求 | 台 | 1 | 9852.7 | 9852.7
37 | 030402011140 | 成套配电箱 | 1.名称:配电箱 2.编号:26#3APS3 3.规格:含元器件、箱体及其他所有相关器件等成套供应安装 4.附属工作:含基础、基础型钢、支架制安、接地等； 5.增加费:综合考虑高层建筑增加费、操作高度增加费 6.其他:应满足招标文件、图纸、施工及验收等相关规范规定要求 | 台 | 1 | 8273.3 | 8273.3
38 | 030402011141 | 成套配电箱 | 1.名称:配电箱 2.编号:26#4APS1 3.规格:含元器件、箱体及其他所有相关器件等成套供应安装 4.附属工作:含基础、基础型钢、支架制安、接地等； 5.增加费:综合考虑高层建筑增加费、操作高度增加费 6.其他:应满足招标文件、图纸、施工及验收等相关规范规定要求 | 台 | 1 | 13010.95 | 13010.95
本页小计 | [6 empty] | 48803.77
39 | 030402011142 | 成套配电箱 | 1.名称:配电箱 2.编号:26#WAPSZ2 3.规格:含元器件、箱体及其他所有相关器件等成套供应安装 4.附属工作:含基础、基础型钢、支架制安、接地等； 5.增加费:综合考虑高层建筑增加费、操作高度增加费 6.其他:应满足招标文件、图纸、施工及验收等相关规范规定要求 | 台 | 1 | 10879.02 | 10879.02
40 | 030402011143 | 成套配电箱 | 1.名称:配电箱 2.编号:26#WAPSZ3 3.规格:含元器件、箱体及其他所有相关器件等成套供应安装 4.附属工作:含基础、基础型钢、支架制安、接地等； 5.增加费:综合考虑高层建筑增加费、操作高度增加费 6.其他:应满足招标文件、图纸、施工及验收等相关规范规定要求 | 台 | 1 | 9713.6 | 9713.6
41 | 030402011144 | 成套配电箱 | 1.名称:配电箱 2.编号:26#WAPES1 3.规格:含元器件、箱体及其他所有相关器件等成套供应安装 4.附属工作:含基础、基础型钢、支架制安、接地等； 5.增加费:综合考虑高层建筑增加费、操作高度增加费 6.其他:应满足招标文件、图纸、施工及验收等相关规范规定要求 | 台 | 1 | 9231.71 | 9231.71
42 | 030402011145 | 成套配电箱 | 1.名称:配电箱 2.编号:26#WAPSZ1 3.规格:含元器件、箱体及其他所有相关器件等成套供应安装 4.附属工作:含基础、基础型钢、支架制安、接地等； 5.增加费:综合考虑高层建筑增加费、操作高度增加费 6.其他:应满足招标文件、图纸、施工及验收等相关规范规定要求 | 台 | 1 | 7888.12 | 7888.12
43 | 030402011146 | 成套配电箱 | 1.名称:配电箱 2.编号:26#WAPES2 3.规格:含元器件、箱体及其他所有相关器件等成套供应安装 4.附属工作:含基础、基础型钢、支架制安、接地等； 5.增加费:综合考虑高层建筑增加费、操作高度增加费 6.其他:应满足招标文件、图纸、施工及验收等相关规范规定要求 | 台 | 1 | 9330.56 | 9330.56
本页小计 | [6 empty] | 47043.01
44 | 030402011147 | 成套配电箱 | 1.名称:配电箱 2.编号:26#5APS1 3.规格:含元器件、箱体及其他所有相关器件等成套供应安装 4.附属工作:含基础、基础型钢、支架制安、接地等； 5.增加费:综合考虑高层建筑增加费、操作高度增加费 6.其他:应满足招标文件、图纸、施工及验收等相关规范规定要求 | 台 | 1 | 13368.3 | 13368.3
45 | 030402011148 | 成套配电箱 | 1.名称:配电箱 2.编号:26#6APS1 3.规格:含元器件、箱体及其他所有相关器件等成套供应安装 4.附属工作:含基础、基础型钢、支架制安、接地等； 5.增加费:综合考虑高层建筑增加费、操作高度增加费 6.其他:应满足招标文件、图纸、施工及验收等相关规范规定要求 | 台 | 1 | 13368.3 | 13368.3
46 | 030402011149 | 成套配电箱 | 1.名称:配电箱 2.编号:26#7APS1 3.规格:含元器件、箱体及其他所有相关器件等成套供应安装 4.附属工作:含基础、基础型钢、支架制安、接地等； 5.增加费:综合考虑高层建筑增加费、操作高度增加费 6.其他:应满足招标文件、图纸、施工及验收等相关规范规定要求 | 台 | 1 | 14502.52 | 14502.52
47 | 030402011150 | 成套配电箱 | 1.名称:配电箱 2.编号:26#8APS1 3.规格:含元器件、箱体及其他所有相关器件等成套供应安装 4.附属工作:含基础、基础型钢、支架制安、接地等； 5.增加费:综合考虑高层建筑增加费、操作高度增加费 6.其他:应满足招标文件、图纸、施工及验收等相关规范规定要求 | 台 | 1 | 13954.14 | 13954.14
48 | 030402011151 | 成套配电箱 | 1.名称:配电箱 2.编号:26#9APS1 3.规格:含元器件、箱体及其他所有相关器件等成套供应安装 4.附属工作:含基础、基础型钢、支架制安、接地等； 5.增加费:综合考虑高层建筑增加费、操作高度增加费 6.其他:应满足招标文件、图纸、施工及验收等相关规范规定要求 | 台 | 1 | 18665 | 18665
本页小计 | [6 empty] | 73858.26
49 | 030402011152 | 成套配电箱 | 1.名称:配电箱 2.编号:26#10APS1 3.规格:含元器件、箱体及其他所有相关器件等成套供应安装 4.附属工作:含基础、基础型钢、支架制安、接地等； 5.增加费:综合考虑高层建筑增加费、操作高度增加费 6.其他:应满足招标文件、图纸、施工及验收等相关规范规定要求 | 台 | 1 | 17764.33 | 17764.33
50 | 030402011153 | 成套配电箱 | 1.名称:配电箱 2.编号:26#10APS2 3.规格:含元器件、箱体及其他所有相关器件等成套供应安装 4.附属工作:含基础、基础型钢、支架制安、接地等； 5.增加费:综合考虑高层建筑增加费、操作高度增加费 6.其他:应满足招标文件、图纸、施工及验收等相关规范规定要求 | 台 | 1 | 12855.83 | 12855.83
51 | 030402011154 | 成套配电箱 | 1.名称:配电箱 2.编号:26#WAPS1 3.规格:含元器件、箱体及其他所有相关器件等成套供应安装 4.附属工作:含基础、基础型钢、支架制安、接地等； 5.增加费:综合考虑高层建筑增加费、操作高度增加费 6.其他:应满足招标文件、图纸、施工及验收等相关规范规定要求 | 台 | 1 | 18511.62 | 18511.62
52 | 030402011155 | 成套配电箱 | 1.名称:配电箱 2.编号:26#WAPS2 3.规格:含元器件、箱体及其他所有相关器件等成套供应安装 4.附属工作:含基础、基础型钢、支架制安、接地等； 5.增加费:综合考虑高层建筑增加费、操作高度增加费 6.其他:应满足招标文件、图纸、施工及验收等相关规范规定要求 | 台 | 1 | 16832.6 | 16832.6
53 | 030402011156 | 成套配电箱 | 1.名称:配电箱 2.编号:26#WAPS3 3.规格:含元器件、箱体及其他所有相关器件等成套供应安装 4.附属工作:含基础、基础型钢、支架制安、接地等； 5.增加费:综合考虑高层建筑增加费、操作高度增加费 6.其他:应满足招标文件、图纸、施工及验收等相关规范规定要求 | 台 | 1 | 18289.11 | 18289.11
本页小计 | [6 empty] | 84253.49
54 | 030402011157 | 成套配电箱 | 1.名称:配电箱 2.编号:26#WAPS4 3.规格:含元器件、箱体及其他所有相关器件等成套供应安装 4.附属工作:含基础、基础型钢、支架制安、接地等； 5.增加费:综合考虑高层建筑增加费、操作高度增加费 6.其他:应满足招标文件、图纸、施工及验收等相关规范规定要求 | 台 | 1 | 22342.55 | 22342.55
55 | 030402011158 | 成套配电箱 | 1.名称:配电箱 2.编号:26#B1APS1 3.规格:含元器件、箱体及其他所有相关器件等成套供应安装 4.附属工作:含基础、基础型钢、支架制安、接地等； 5.增加费:综合考虑高层建筑增加费、操作高度增加费 6.其他:应满足招标文件、图纸、施工及验收等相关规范规定要求 | 台 | 1 | 6185.55 | 6185.55
56 | 030402011159 | 成套配电箱 | 1.名称:配电箱 2.编号:26#B1APS2 3.规格:含元器件、箱体及其他所有相关器件等成套供应安装 4.附属工作:含基础、基础型钢、支架制安、接地等； 5.增加费:综合考虑高层建筑增加费、操作高度增加费 6.其他:应满足招标文件、图纸、施工及验收等相关规范规定要求 | 台 | 1 | 5609.79 | 5609.79
57 | 030402011160 | 成套配电箱 | 1.名称:配电箱 2.编号:26#1ALS3 3.规格:含元器件、箱体及其他所有相关器件等成套供应安装 4.附属工作:支架制安、接地等； 5.增加费:综合考虑高层建筑增加费、操作高度增加费 6.其他:应满足招标文件、图纸、施工及验收等相关规范规定要求 | 台 | 1 | 5299.4 | 5299.4
58 | 030402011161 | 成套配电箱 | 1.名称:配电箱 2.编号:26#2ALS1 3.规格:含元器件、箱体及其他所有相关器件等成套供应安装 4.附属工作:支架制安、接地等； 5.增加费:综合考虑高层建筑增加费、操作高度增加费 6.其他:应满足招标文件、图纸、施工及验收等相关规范规定要求 | 台 | 1 | 7065.11 | 7065.11
本页小计 | [6 empty] | 46502.4
59 | 030402011162 | 成套配电箱 | 1.名称:配电箱 2.编号:26#3ALS2 3.规格:含元器件、箱体及其他所有相关器件等成套供应安装 4.附属工作:支架制安、接地等； 5.增加费:综合考虑高层建筑增加费、操作高度增加费 6.其他:应满足招标文件、图纸、施工及验收等相关规范规定要求 | 台 | 1 | 6572.29 | 6572.29
60 | 030402011163 | 成套配电箱 | 1.名称:配电箱 2.编号:26#3ALS3 3.规格:含元器件、箱体及其他所有相关器件等成套供应安装 4.附属工作:支架制安、接地等； 5.增加费:综合考虑高层建筑增加费、操作高度增加费 6.其他:应满足招标文件、图纸、施工及验收等相关规范规定要求 | 台 | 1 | 5735.09 | 5735.09
61 | 030402011164 | 成套配电箱 | 1.名称:配电箱 2.编号:26#4ALS1,26#5ALS1,26#6ALS1, 26#7ALS1,26#8ALS1,26#9ALS1,26#10ALS1 3.规格:含元器件、箱体及其他所有相关器件等成套供应安装 4.附属工作:支架制安、接地等； 5.增加费:综合考虑高层建筑增加费、操作高度增加费 6.其他:应满足招标文件、图纸、施工及验收等相关规范规定要求 | 台 | 1 | 70110.48 | 70110.48
62 | 030402011165 | 成套配电箱 | 1.名称:配电箱 2.编号:26#1ALS2 3.规格:含元器件、箱体及其他所有相关器件等成套供应安装 4.附属工作:支架制安、接地等； 5.增加费:综合考虑高层建筑增加费、操作高度增加费 6.其他:应满足招标文件、图纸、施工及验收等相关规范规定要求 | 台 | 1 | 6572.29 | 6572.29
本页小计 | [6 empty] | 88990.15
63 | 030412003008 | 桥架 | 1.名称:普通桥架 2.规格:200x100mm 3.附件:含盖板、三通、弯头、隔板、伸缩节等附件，接地母线通长敷设 4.普通支吊架/综合成品支吊架制作安装、除锈、刷油等全部工作内容 5.附属工作:包含穿越墙、板等结构的孔洞预留、预埋，敷设完成后的防水密封或防火处理及按设计要求、规范要求的封堵等所有工作内容 6.增加费:综合考虑高层建筑增加费、操作高度增加费、上下翻弯等 7.其他:应满足招标文件、图纸、施工及验收等相关规范要求 | m | 1753.84 | 181.28 | 317936.12
64 | 030412003009 | 桥架 | 1.名称:普通桥架 2.规格:300x100mm 3.附件:含盖板、三通、弯头、隔板、伸缩节等附件，接地母线通长敷设 4.普通支吊架/综合成品支吊架制作安装、除锈、刷油等全部工作内容 5.附属工作:包含穿越墙、板等结构的孔洞预留、预埋，敷设完成后的防水密封或防火处理及按设计要求、规范要求的封堵等所有工作内容 6.增加费:综合考虑高层建筑增加费、操作高度增加费、上下翻弯等 7.其他:应满足招标文件、图纸、施工及验收等相关规范要求 | m | 297.44 | 199.74 | 59410.67
65 | 030412003010 | 桥架 | 1.名称:普通桥架 2.规格:300x150mm 3.附件:含盖板、三通、弯头、隔板、伸缩节等附件，接地母线通长敷设 4.普通支吊架/综合成品支吊架制作安装、除锈、刷油等全部工作内容 5.附属工作:包含穿越墙、板等结构的孔洞预留、预埋，敷设完成后的防水密封或防火处理及按设计要求、规范要求的封堵等所有工作内容 6.增加费:综合考虑高层建筑增加费、操作高度增加费、上下翻弯等 7.其他:应满足招标文件、图纸、施工及验收等相关规范要求 | m | 125.94 | 238.37 | 30020.32
本页小计 | [6 empty] | 407367.11
66 | 030412003011 | 桥架 | 1.名称:普通桥架 2.规格:400x150mm 3.附件:含盖板、三通、弯头、隔板、伸缩节等附件，接地母线通长敷设 4.普通支吊架/综合成品支吊架制作安装、除锈、刷油等全部工作内容 5.附属工作:包含穿越墙、板等结构的孔洞预留、预埋，敷设完成后的防水密封或防火处理及按设计要求、规范要求的封堵等所有工作内容 6.增加费:综合考虑高层建筑增加费、操作高度增加费、上下翻弯等 7.其他:应满足招标文件、图纸、施工及验收等相关规范要求 | m | 134.52 | 259.27 | 34877
67 | 030409001037 | 电力电缆 | 1.名称:铜芯电力电缆 2.规格型号:WDZB1-YJY-4*2.5 3.材质:产烟毒性t1级、燃烧滴落物/微粒等级为d1级满足图纸设计要求 4.增加费:高层建筑增加费、操作高度增加费综合考虑、竖井增加费 5.其他:应满足招标文件、图纸、施工及验收等相关规范要求 | m | 1704.52 | 19.11 | 32573.38
68 | 030409001038 | 电力电缆 | 1.名称:铜芯电力电缆 2.规格型号:WDZB1-YJY-4*4 3.材质:产烟毒性t1级、燃烧滴落物/微粒等级为d1级满足图纸设计要求，综合考虑焊压铜接线端子、电缆头制安 4.增加费:高层建筑增加费、操作高度增加费综合考虑、竖井增加费 5.其他:应满足招标文件、图纸、施工及验收等相关规范要求 | m | 129.34 | 26.69 | 3452.08
69 | 030409001039 | 电力电缆 | 1.名称:铜芯电力电缆 2.规格型号:WDZB1-YJY-4*6 3.材质:产烟毒性t1级、燃烧滴落物/微粒等级为d1级满足图纸设计要求，综合考虑焊压铜接线端子、电缆头制安 4.增加费:高层建筑增加费、操作高度增加费综合考虑、竖井增加费 5.其他:应满足招标文件、图纸、施工及验收等相关规范要求 | m | 252.34 | 36.72 | 9265.92
本页小计 | [6 empty] | 80168.38
70 | 030409001040 | 电力电缆 | 1.名称:铜芯电力电缆 2.规格型号:WDZB1-YJY-4*10 3.材质:产烟毒性t1级、燃烧滴落物/微粒等级为d1级满足图纸设计要求，综合考虑焊压铜接线端子、电缆头制安 4.增加费:高层建筑增加费、操作高度增加费综合考虑、竖井增加费 5.其他:应满足招标文件、图纸、施工及验收等相关规范要求 | m | 1143.86 | 53.36 | 61036.37
71 | 030409001041 | 电力电缆 | 1.名称:铜芯电力电缆 2.规格型号:WDZB1-YJY-4*25 3.材质:产烟毒性t1级、燃烧滴落物/微粒等级为d1级满足图纸设计要求 4.增加费:高层建筑增加费、操作高度增加费综合考虑、竖井增加费 5.其他:应满足招标文件、图纸、施工及验收等相关规范要求 | m | 183.94 | 127.03 | 23365.9
72 | 030409001042 | 电力电缆 | 1.名称:铜芯电力电缆 2.规格型号:WDZB1-YJY-5*4 3.材质:产烟毒性t1级、燃烧滴落物/微粒等级为d1级满足图纸设计要求，综合考虑焊压铜接线端子、电缆头制安 4.增加费:高层建筑增加费、操作高度增加费综合考虑、竖井增加费 5.其他:应满足招标文件、图纸、施工及验收等相关规范要求 | m | 875.79 | 32.4 | 28375.6
73 | 030409001043 | 电力电缆 | 1.名称:铜芯电力电缆 2.规格型号:WDZB1-YJY-5*6 3.材质:产烟毒性t1级、燃烧滴落物/微粒等级为d1级满足图纸设计要求，综合考虑焊压铜接线端子、电缆头制安 4.增加费:高层建筑增加费、操作高度增加费综合考虑、竖井增加费 5.其他:应满足招标文件、图纸、施工及验收等相关规范要求 | m | 177.76 | 44.99 | 7997.42
74 | 030409001044 | 电力电缆 | 1.名称:铜芯电力电缆 2.规格型号:WDZB1-YJY-5*10 3.材质:产烟毒性t1级、燃烧滴落物/微粒等级为d1级满足图纸设计要求，综合考虑焊压铜接线端子、电缆头制安 4.增加费:高层建筑增加费、操作高度增加费综合考虑、竖井增加费 5.其他:应满足招标文件、图纸、施工及验收等相关规范要求 | m | 1085.77 | 65.77 | 71411.09
本页小计 | [6 empty] | 192186.38
75 | 030409001045 | 电力电缆 | 1.名称:铜芯电力电缆 2.规格型号:WDZB1-YJY-5*16 3.材质:产烟毒性t1级、燃烧滴落物/微粒等级为d1级满足图纸设计要求 4.增加费:高层建筑增加费、操作高度增加费综合考虑、竖井增加费 5.其他:应满足招标文件、图纸、施工及验收等相关规范要求 | m | 17.34 | 101.33 | 1757.06
76 | 030409001046 | 电力电缆 | 1.名称:铜芯电力电缆 2.规格型号:WDZB1-YJY-4*25+1*16 3.材质:产烟毒性t1级、燃烧滴落物/微粒等级为d1级满足图纸设计要求 4.增加费:高层建筑增加费、操作高度增加费综合考虑、竖井增加费 5.其他:应满足招标文件、图纸、施工及验收等相关规范要求 | m | 1487 | 154.06 | 229087.22
77 | 030409001047 | 电力电缆 | 1.名称:铜芯电力电缆 2.规格型号:WDZB1-YJY-4*35+1*16 3.材质:产烟毒性t1级、燃烧滴落物/微粒等级为d1级满足图纸设计要求 4.增加费:高层建筑增加费、操作高度增加费综合考虑、竖井增加费 5.其他:应满足招标文件、图纸、施工及验收等相关规范要求 | m | 215.84 | 190.45 | 41106.73
78 | 030409001048 | 电力电缆 | 1.名称:铜芯电力电缆 2.规格型号:WDZB1-YJY-4*50+1*25 3.材质:产烟毒性t1级、燃烧滴落物/微粒等级为d1级满足图纸设计要求 4.增加费:高层建筑增加费、操作高度增加费综合考虑、竖井增加费 5.其他:应满足招标文件、图纸、施工及验收等相关规范要求 | m | 1713.08 | 260.48 | 446223.08
79 | 030409001049 | 电力电缆 | 1.名称:铜芯电力电缆 2.规格型号:WDZB1-YJY-4*70+1*35 3.材质:产烟毒性t1级、燃烧滴落物/微粒等级为d1级满足图纸设计要求 4.增加费:高层建筑增加费、操作高度增加费综合考虑、竖井增加费 5.其他:应满足招标文件、图纸、施工及验收等相关规范要求 | m | 186.83 | 366.66 | 68503.09
本页小计 | [6 empty] | 786677.18
80 | 030409001050 | 电力电缆 | 1.名称:铜芯电力电缆 2.规格型号:WDZB1-YJY-4*95+1*50 3.材质:产烟毒性t1级、燃烧滴落物/微粒等级为d1级满足图纸设计要求 4.增加费:高层建筑增加费、操作高度增加费综合考虑、竖井增加费 5.其他:应满足招标文件、图纸、施工及验收等相关规范要求 | m | 17.24 | 496.61 | 8561.56
81 | 030409001051 | 电力电缆 | 1.名称:铜芯电力电缆 2.规格型号:WDZB1-YJY-4*150+1*70 3.材质:产烟毒性t1级、燃烧滴落物/微粒等级为d1级满足图纸设计要求 4.增加费:高层建筑增加费、操作高度增加费综合考虑、竖井增加费 5.其他:应满足招标文件、图纸、施工及验收等相关规范要求 | m | 57.94 | 755.23 | 43758.03
82 | 030409001052 | 电力电缆 | 1.名称:铜芯电力电缆 2.规格型号:WDZB1-YJY-4*185+1*95 3.材质:产烟毒性t1级、燃烧滴落物/微粒等级为d1级满足图纸设计要求 4.增加费:高层建筑增加费、操作高度增加费综合考虑、竖井增加费 5.其他:应满足招标文件、图纸、施工及验收等相关规范要求 | m | 79.06 | 935.77 | 73981.98
83 | 030409002006 | 控制电缆 | 1.名称:控制电力电缆 2.规格型号:WDZB1-KYJY-7*1.5 3.材质:产烟毒性t1级、燃烧滴落物/微粒等级为d1级满足图纸设计要求，综合考虑焊压铜接线端子、电缆头制安 4.增加费:高层建筑增加费、操作高度增加费综合考虑、竖井增加费 5.其他:应满足招标文件、图纸、施工及验收等相关规范要求 | m | 2282.04 | 24.01 | 54791.78
84 | 030412004023 | 配线 | 1.名称:多芯软导线 2.规格型号:WDZ-RYS-7*1.5 3.材质:产烟毒性t1级、燃烧滴落物/微粒等级为d1级满足图纸设计要求 4.增加费:高层建筑增加费、操作高度增加费综合考虑、竖井增加费 5.其他:应满足招标文件、图纸、施工及验收等相关规范要求 | m | 5744 | 18.61 | 106895.84
本页小计 | [6 empty] | 287989.19
85 | 030409003016 | 电力电缆头 | 1.名称:电力电缆终端头制安 2.规格:截面16mm2 3.电压等级:1kV 4.增加费:高层建筑增加费、操作高度增加费综合考虑 5.其他:应满足招标文件、图纸、施工及验收等相关规范规定要求 | 个 | 2 | 98.41 | 196.82
86 | 030409003017 | 电力电缆头 | 1.名称:电力电缆终端头制安 2.规格:截面25mm2 3.电压等级:1kV 4.增加费:高层建筑增加费、操作高度增加费综合考虑 5.其他:应满足招标文件、图纸、施工及验收等相关规范规定要求 | 个 | 78 | 150.21 | 11716.38
87 | 030409003018 | 电力电缆头 | 1.名称:电力电缆终端头制安 2.规格:截面35mm2 3.电压等级:1kV 4.增加费:高层建筑增加费、操作高度增加费综合考虑 5.其他:应满足招标文件、图纸、施工及验收等相关规范规定要求 | 个 | 8 | 150.21 | 1201.68
88 | 030409003019 | 电力电缆头 | 1.名称:电力电缆终端头制安 2.规格:截面50mm2 3.电压等级:1kV 4.增加费:高层建筑增加费、操作高度增加费综合考虑 5.其他:应满足招标文件、图纸、施工及验收等相关规范规定要求 | 个 | 76 | 283.53 | 21548.28
89 | 030409003020 | 电力电缆头 | 1.名称:电力电缆终端头制安 2.规格:截面70mm2 3.电压等级:1kV 4.增加费:高层建筑增加费、操作高度增加费综合考虑 5.其他:应满足招标文件、图纸、施工及验收等相关规范规定要求 | 个 | 14 | 327.17 | 4580.38
90 | 030409003021 | 电力电缆头 | 1.名称:电力电缆终端头制安 2.规格:截面95mm2 3.电压等级:1kV 4.增加费:高层建筑增加费、操作高度增加费综合考虑 5.其他:应满足招标文件、图纸、施工及验收等相关规范规定要求 | 个 | 2 | 388.91 | 777.82
91 | 030409003022 | 电力电缆头 | 1.名称:电力电缆终端头制安 2.规格:截面150mm2 3.电压等级:1kV 4.增加费:高层建筑增加费、操作高度增加费综合考虑 5.其他:应满足招标文件、图纸、施工及验收等相关规范规定要求 | 个 | 8 | 540.12 | 4320.96
本页小计 | [6 empty] | 44342.32
92 | 030409003023 | 电力电缆头 | 1.名称:电力电缆终端头制安 2.规格:截面185mm2 3.电压等级:1kV 4.增加费:高层建筑增加费、操作高度增加费综合考虑 5.其他:应满足招标文件、图纸、施工及验收等相关规范规定要求 | 个 | 6 | 540.12 | 3240.72
93 | 030412004024 | 配线 | 1.名称:配线 2.规格型号:WDZB1-BYJ2.5 3.材质:燃烧性能B1级、产烟毒性t1级、燃烧滴落物/微粒等级为d1级及阻燃类别满足图纸设计要求 4.增加费:高层建筑增加费、操作高度增加费综合考虑、竖井增加费 5.其他:应满足招标文件、图纸、施工及验收等相关规范要求 | m | 15935.86 | 5.94 | 94659.01
94 | 030412001075 | 配管 | 1.名称:配管 2.规格型号:SC25 3.敷设方式:明配 4.增加费:高层建筑增加费、操作高度增加费综合考虑 5.其他:应满足招标文件、图纸、施工及验收等相关规范规定要求 | m | 447.11 | 33.26 | 14870.88
95 | 030412001076 | 配管 | 1.名称:配管 2.规格型号:SC25 3.敷设方式:暗配 4.增加费:高层建筑增加费、操作高度增加费综合考虑 5.其他:应满足招标文件、图纸、施工及验收等相关规范规定要求 | m | 301.9 | 25.26 | 7625.99
96 | 030412001077 | 配管 | 1.名称:配管 2.规格型号:SC32 3.敷设方式:明配 4.增加费:高层建筑增加费、操作高度增加费综合考虑 5.其他:应满足招标文件、图纸、施工及验收等相关规范规定要求 | m | 312.26 | 39.47 | 12324.9
97 | 030412001078 | 配管 | 1.名称:配管 2.规格型号:SC32 3.敷设方式:暗配 4.增加费:高层建筑增加费、操作高度增加费综合考虑 5.其他:应满足招标文件、图纸、施工及验收等相关规范规定要求 | m | 982.34 | 29.76 | 29234.44
98 | 030412001079 | 配管 | 1.名称:配管 2.规格型号:SC40 3.敷设方式:明配 4.增加费:高层建筑增加费、操作高度增加费综合考虑 5.其他:应满足招标文件、图纸、施工及验收等相关规范规定要求 | m | 74.21 | 42.26 | 3136.11
本页小计 | [6 empty] | 165092.05
99 | 030412001080 | 配管 | 1.名称:配管 2.规格型号:SC40 3.敷设方式:暗配 4.增加费:高层建筑增加费、操作高度增加费综合考虑 5.其他:应满足招标文件、图纸、施工及验收等相关规范规定要求 | m | 96.88 | 36.2 | 3507.06
100 | 030412001081 | 配管 | 1.名称:配管 2.规格型号:SC50 3.敷设方式:明配 4.增加费:高层建筑增加费、操作高度增加费综合考虑 5.其他:应满足招标文件、图纸、施工及验收等相关规范规定要求 | m | 3.38 | 51.64 | 174.54
101 | 030412001082 | 配管 | 1.名称:配管 2.规格型号:SC65 3.敷设方式:明配 4.增加费:高层建筑增加费、操作高度增加费综合考虑 5.其他:应满足招标文件、图纸、施工及验收等相关规范规定要求 | m | 1 | 1834.78 | 1834.78
102 | 030412001083 | 配管 | 1.名称:配管 2.规格型号:JDG20 3.安装方式:明敷 4.增加费:高层建筑增加费、操作高度增加费综合考虑 5.其他:应满足招标文件、图纸、施工及验收等相关规范规定要求 | m | 1293.2 | 26.31 | 34024.09
103 | 030412001084 | 配管 | 1.名称:配管 2.规格型号:JDG20 3.安装方式:暗敷 4.增加费:高层建筑增加费、操作高度增加费综合考虑 5.其他:应满足招标文件、图纸、施工及验收等相关规范规定要求 | m | 542.45 | 13.92 | 7550.9
104 | 030412001085 | 配管 | 1.名称:配管 2.规格型号:JDG32 3.安装方式:明敷 4.增加费:高层建筑增加费、操作高度增加费综合考虑 5.其他:应满足招标文件、图纸、施工及验收等相关规范规定要求 | m | 4451.6 | 34.29 | 152645.36
105 | 030412001086 | 配管 | 1.名称:配管 2.规格型号:JDG32 3.安装方式:暗敷 4.增加费:高层建筑增加费、操作高度增加费综合考虑 5.其他:应满足招标文件、图纸、施工及验收等相关规范规定要求 | m | 1292.4 | 21.71 | 28058
本页小计 | [6 empty] | 227794.73
106 | 031301001021 | 凿(压、切割)槽 | 1.名称:凿槽及恢复 2.规格:埋管管径DN20 3.附属工作:含开槽、基层恢复、找平层恢复、挂网、面层恢复、恢复砂浆强度综合考虑 4.增加费:综合考虑管井、地下室增加费/高层建筑增加费、操作高度增加费 5.其他:应满足招标文件、图纸、施工及验收等相关规范规定要求 | m | 542.45 | 6.91 | 3748.33
107 | 031301001022 | 凿(压、切割)槽 | 1.名称:凿槽及恢复 2.规格:埋管管径DN32 3.附属工作:含开槽、基层恢复、找平层恢复、挂网、面层恢复、恢复砂浆强度综合考虑 4.增加费:综合考虑管井、地下室增加费/高层建筑增加费、操作高度增加费 5.其他:应满足招标文件、图纸、施工及验收等相关规范规定要求 | m | 1292.4 | 12.33 | 15935.29
108 | 030416006004 | 输配电装置系统 | 1.名称:送配电系统调试 2.电压等级(kV):1kV以下 3.增加费:高层建筑增加费、操作高度增加费综合考虑 4.其他:应满足招标文件、图纸、施工及验收等相关规范规定要求 | 系统 | 124 | 954.06 | 118303.44
|  | 照明部分 |  |  |  |  | 1605723.04
109 | 030413002011 | 装饰灯 | 1.名称:LED灯盘 2.规格:300*1200 3.型号:36W 4.增加费:高层建筑增加费、操作高度增加费综合考虑 5.其他:应满足招标文件、图纸、施工及验收等相关规范规定要求 | 套 | 1151 | 166.07 | 191146.57
110 | 030413002012 | 装饰灯 | 1.名称:双管灯 2.型号:15W 3.增加费:高层建筑增加费、操作高度增加费综合考虑 4.其他:应满足招标文件、图纸、施工及验收等相关规范规定要求 | 套 | 35 | 88.18 | 3086.3
111 | 030413002013 | 装饰灯 | 1.名称:单管灯 2.型号:15W 3.增加费:高层建筑增加费、操作高度增加费综合考虑 4.其他:应满足招标文件、图纸、施工及验收等相关规范规定要求 | 套 | 125 | 55.98 | 6997.5
本页小计 | [6 empty] | 339217.43
112 | 030413002014 | 装饰灯 | 1.名称:防溅单管灯(设备用房使用IP54) 2.型号:15W 3.增加费:高层建筑增加费、操作高度增加费综合考虑 4.其他:应满足招标文件、图纸、施工及验收等相关规范规定要求 | 套 | 26 | 98.93 | 2572.18
113 | 030413005002 | 工厂灯 | 1.名称:广照灯 2.型号:100W 3.光通量:1*8500 4.增加费:高层建筑增加费、操作高度增加费综合考虑 5.其他:应满足招标文件、图纸、施工及验收等相关规范规定要求 | 套 | 99 | 353.76 | 35022.24
114 | 030413014012 | 插座 | 1.名称:单相五孔安全型插座(热水煲) 2.型号:250V 10A 3.增加费:高层建筑增加费、操作高度增加费综合考虑 4.其他:应满足招标文件、图纸、施工及验收等相关规范规定要求 | 套 | 140 | 48.52 | 6792.8
115 | 030413014013 | 插座 | 1.名称:防爆安全型插座 2.型号:220V 16A 3.增加费:高层建筑增加费、操作高度增加费综合考虑 4.其他:应满足招标文件、图纸、施工及验收等相关规范规定要求 | 套 | 7 | 130.82 | 915.74
116 | 030413014014 | 插座 | 1.名称:单相五孔实验室安全型插座 2.型号:250V 10A 3.增加费:高层建筑增加费、操作高度增加费综合考虑 4.其他:应满足招标文件、图纸、施工及验收等相关规范规定要求 | 套 | 1518 | 48.52 | 73653.36
117 | 030413013022 | 照明开关、按钮 | 1.名称:三联开关 2.型号:250V 10A 3.增加费:高层建筑增加费、操作高度增加费综合考虑 4.其他:应满足招标文件、图纸、施工及验收等相关规范规定要求 | 套 | 2 | 38.93 | 77.86
118 | 030413013023 | 照明开关、按钮 | 1.名称:双联开关 2.型号:250V 10A 3.增加费:高层建筑增加费、操作高度增加费综合考虑 4.其他:应满足招标文件、图纸、施工及验收等相关规范规定要求 | 套 | 31 | 33.39 | 1035.09
119 | 030413013024 | 照明开关、按钮 | 1.名称:单联开关 2.型号:250V 10A 3.增加费:高层建筑增加费、操作高度增加费综合考虑 4.其他:应满足招标文件、图纸、施工及验收等相关规范规定要求 | 套 | 9 | 26.85 | 241.65
本页小计 | [6 empty] | 120310.92
120 | 030413013025 | 照明开关、按钮 | 1.名称:三联防溅开关IP54 2.型号:250V 10A 3.增加费:高层建筑增加费、操作高度增加费综合考虑 4.其他:应满足招标文件、图纸、施工及验收等相关规范规定要求 | 套 | 2 | 39.06 | 78.12
121 | 030413013026 | 照明开关、按钮 | 1.名称:智能控制面板 2.型号:250V 10A 3.增加费:高层建筑增加费、操作高度增加费综合考虑 4.其他:应满足招标文件、图纸、施工及验收等相关规范规定要求 | 套 | 142 | 226.78 | 32202.76
122 | 030412004025 | 配线 | 1.名称:配线 2.规格型号:WDZB1-BYJ2.5 3.材质:燃烧性能B1级、产烟毒性t1级、燃烧滴落物/微粒等级为d1级及阻燃类别满足图纸设计要求 4.增加费:高层建筑增加费、操作高度增加费综合考虑、竖井增加费 5.其他:应满足招标文件、图纸、施工及验收等相关规范要求 | m | 76975.78 | 6.08 | 468012.74
123 | 030412004026 | 配线 | 1.名称:配线 2.规格型号:WDZB1-BYJ4 3.材质:燃烧性能B1级、产烟毒性t1级、燃烧滴落物/微粒等级为d1级及阻燃类别满足图纸设计要求 4.增加费:高层建筑增加费、操作高度增加费综合考虑、竖井增加费 5.其他:应满足招标文件、图纸、施工及验收等相关规范要求 | m | 45767.46 | 6.81 | 311676.4
124 | 030412001087 | 配管 | 1.名称:配管 2.规格型号:SC20 3.敷设方式:明配 4.增加费:高层建筑增加费、操作高度增加费综合考虑 5.其他:应满足招标文件、图纸、施工及验收等相关规范规定要求 | m | 680.11 | 24.64 | 16757.91
125 | 030412001088 | 配管 | 1.名称:配管 2.规格型号:SC20 3.敷设方式:暗配 4.增加费:高层建筑增加费、操作高度增加费综合考虑 5.其他:应满足招标文件、图纸、施工及验收等相关规范规定要求 | m | 659.8 | 24.64 | 16257.47
126 | 030412001089 | 配管 | 1.名称:配管 2.规格型号:JDG20 3.安装方式:明敷 4.增加费:高层建筑增加费、操作高度增加费综合考虑 5.其他:应满足招标文件、图纸、施工及验收等相关规范规定要求 | m | 7050.58 | 27.45 | 193538.42
本页小计 | [6 empty] | 1038523.82
127 | 030412001090 | 配管 | 1.名称:配管 2.规格型号:JDG20 3.安装方式:暗敷 4.增加费:高层建筑增加费、操作高度增加费综合考虑 5.其他:应满足招标文件、图纸、施工及验收等相关规范规定要求 | m | 9006.81 | 14.43 | 129968.27
128 | 030412001093 | 配管 | 1.名称:金属软管 2.规格型号:DN20 3.增加费:高层建筑增加费、操作高度增加费综合考虑 4.其他:应满足招标文件、图纸、施工及验收等相关规范规定要求 | m | 726.7 | 13.47 | 9788.65
129 | 031301001023 | 凿(压、切割)槽 | 1.名称:凿槽及恢复 2.规格:埋管管径DN20 3.附属工作:含开槽、基层恢复、找平层恢复、挂网、面层恢复、恢复砂浆强度综合考虑 4.增加费:综合考虑管井、地下室增加费/高层建筑增加费、操作高度增加费 5.其他:应满足招标文件、图纸、施工及验收等相关规范规定要求 | m | 8234.85 | 6.91 | 56902.81
130 | 030412006006 | 接线盒 | 1.名称:接线盒/开关盒 2.增加费:高层建筑增加费、操作高度增加费综合考虑 3.其他:应满足招标文件、图纸、施工及验收等相关规范规定要求 | 个 | 4090 | 11.98 | 48998.2
|  | 等电位接地系统 |  |  |  |  | 69248.49
131 | 030416027004 | 接地装置 | (1)本项目防雷接地系统一项包干 (2)安装大样参见国标图集 (3)类别:含图纸内容中接地母线等所有防雷接地内容 (4)增加费:管井、高层建筑增加费、地下室建筑增加费、操作高度增加费等费用综合考虑 (5)详见施工图、招标文件及技术要求，满足现行相关规范要求 | 项 | 1 | 69248.49 | 69248.49
|  | 实验室外部分 |  |  |  |  | 637163.8
|  | 照明部分 |  |  |  |  | 535768.31
132 | 030413002015 | 装饰灯 | 1.名称:LED条形灯 2.型号:30W 3.增加费:高层建筑增加费、操作高度增加费综合考虑 4.其他:应满足招标文件、图纸、施工及验收等相关规范规定要求 | m | 83 | 181.93 | 15100.19
本页小计 | [6 empty] | 330006.61
133 | 030413002016 | 装饰灯 | 1.名称:LED灯带 2.型号:10W 3.增加费:高层建筑增加费、操作高度增加费综合考虑 4.其他:应满足招标文件、图纸、施工及验收等相关规范规定要求 | m | 5.61 | 19.15 | 107.43
134 | 030413001010 | 普通灯具 | 1.名称:双头斗胆灯 2.型号:2*24W 3.增加费:高层建筑增加费、操作高度增加费综合考虑 4.其他:应满足招标文件、图纸、施工及验收等相关规范规定要求 | 套 | 44 | 298.37 | 13128.28
135 | 030413001011 | 普通灯具 | 1.名称:嵌入式防雾筒灯 2.型号:8W 3.增加费:高层建筑增加费、操作高度增加费综合考虑 4.其他:应满足招标文件、图纸、施工及验收等相关规范规定要求 | 套 | 214 | 79.76 | 17068.64
136 | 030413001012 | 普通灯具 | 1.名称:明装筒灯 2.型号:12W 3.增加费:高层建筑增加费、操作高度增加费综合考虑 4.其他:应满足招标文件、图纸、施工及验收等相关规范规定要求 | 套 | 266 | 120.86 | 32148.76
137 | 030413001013 | 普通灯具 | 1.名称:嵌入式LED下照筒灯 2.型号:15W 3.增加费:高层建筑增加费、操作高度增加费综合考虑 4.其他:应满足招标文件、图纸、施工及验收等相关规范规定要求 | 套 | 313 | 149.19 | 46696.47
138 | 030413014015 | 插座 | 1.名称:安全型单相二、三极插座 2.型号:250V 10A 3.增加费:高层建筑增加费、操作高度增加费综合考虑 4.其他:应满足招标文件、图纸、施工及验收等相关规范规定要求 | 套 | 19 | 48.52 | 921.88
139 | 030413014016 | 插座 | 1.名称:安全型单相二、三极插座(带防溅盒) 2.型号:250V 10A 3.增加费:高层建筑增加费、操作高度增加费综合考虑 4.其他:应满足招标文件、图纸、施工及验收等相关规范规定要求 | 套 | 42 | 52.12 | 2189.04
140 | 030413014017 | 插座 | 1.名称:单相安全型两极加三极电视插座 2.型号:250V 10A 3.增加费:高层建筑增加费、操作高度增加费综合考虑 4.其他:应满足招标文件、图纸、施工及验收等相关规范规定要求 | 套 | 17 | 48.52 | 824.84
本页小计 | [6 empty] | 113085.34
141 | 030413014018 | 插座 | 1.名称:单相安全型两极加三极地面插座 2.型号:250V 10A 3.增加费:高层建筑增加费、操作高度增加费综合考虑 4.其他:应满足招标文件、图纸、施工及验收等相关规范规定要求 | 套 | 7 | 166.69 | 1166.83
142 | 030413013027 | 照明开关、按钮 | 1.名称:三翘板式暗开关 2.型号:250V 10A 3.增加费:高层建筑增加费、操作高度增加费综合考虑 4.其他:应满足招标文件、图纸、施工及验收等相关规范规定要求 | 套 | 14 | 38.93 | 545.02
143 | 030413013028 | 照明开关、按钮 | 1.名称:双翘板式暗开关 2.型号:250V 10A 3.增加费:高层建筑增加费、操作高度增加费综合考虑 4.其他:应满足招标文件、图纸、施工及验收等相关规范规定要求 | 套 | 42 | 33.39 | 1402.38
144 | 030413013029 | 照明开关、按钮 | 1.名称:单翘板式暗开关 2.型号:250V 10A 3.增加费:高层建筑增加费、操作高度增加费综合考虑 4.其他:应满足招标文件、图纸、施工及验收等相关规范规定要求 | 套 | 7 | 26.85 | 187.95
145 | 030412004027 | 配线 | 1.名称:配线 2.规格型号:WDZ-BYJ-B1-2.5 3.材质:燃烧性能B1级、产烟毒性t1级、燃烧滴落物/微粒等级为d1级及阻燃类别满足图纸设计要求 4.增加费:高层建筑增加费、操作高度增加费综合考虑、竖井增加费 5.其他:应满足招标文件、图纸、施工及验收等相关规范要求 | m | 19671.99 | 6.06 | 119212.26
146 | 030412004028 | 配线 | 1.名称:配线 2.规格型号:WDZ-BYJ-B1-4.0 3.材质:燃烧性能B1级、产烟毒性t1级、燃烧滴落物/微粒等级为d1级及阻燃类别满足图纸设计要求 4.增加费:高层建筑增加费、操作高度增加费综合考虑、竖井增加费 5.其他:应满足招标文件、图纸、施工及验收等相关规范要求 | m | 7740.29 | 6.77 | 52401.76
本页小计 | [6 empty] | 174916.2
147 | 030412004029 | 配线 | 1.名称:配线 2.规格型号:WDZ-BYJ-B1-2.5 3.材质:燃烧性能B1级、产烟毒性t1级、燃烧滴落物/微粒等级为d1级及阻燃类别满足图纸设计要求 4.增加费:高层建筑增加费、操作高度增加费综合考虑、竖井增加费 5.其他:应满足招标文件、图纸、施工及验收等相关规范要求 | m | 5867.32 | 6.06 | 35555.96
148 | 030412004030 | 配线 | 1.名称:多芯软导线 2.规格型号:WDZ-RYS-7*1.5 3.材质:产烟毒性t1级、燃烧滴落物/微粒等级为d1级满足图纸设计要求 4.增加费:高层建筑增加费、操作高度增加费综合考虑、竖井增加费 5.其他:应满足招标文件、图纸、施工及验收等相关规范要求 | m | 1312 | 18.61 | 24416.32
149 | 030412001094 | 配管 | 1.名称:配管 2.规格型号:JDG20 3.安装方式:明敷 4.增加费:高层建筑增加费、操作高度增加费综合考虑 5.其他:应满足招标文件、图纸、施工及验收等相关规范规定要求 | m | 1375.45 | 27.45 | 37756.1
150 | 030412001095 | 配管 | 1.名称:配管 2.规格型号:JDG20 3.安装方式:暗敷 4.增加费:高层建筑增加费、操作高度增加费综合考虑 5.其他:应满足招标文件、图纸、施工及验收等相关规范规定要求 | m | 135 | 14.43 | 1948.05
151 | 030412001096 | 配管 | 1.名称:配管 2.规格型号:JDG25 3.安装方式:明敷 4.增加费:高层建筑增加费、操作高度增加费综合考虑 5.其他:应满足招标文件、图纸、施工及验收等相关规范规定要求 | m | 2021.47 | 32.4 | 65495.63
152 | 030412001097 | 配管 | 1.名称:配管 2.规格型号:JDG25 3.安装方式:暗敷 4.增加费:高层建筑增加费、操作高度增加费综合考虑 5.其他:应满足招标文件、图纸、施工及验收等相关规范规定要求 | m | 39.8 | 19.11 | 760.58
本页小计 | [6 empty] | 165932.64
153 | 030412001098 | 配管 | 1.名称:配管 2.规格型号:JDG32 3.安装方式:明敷 4.增加费:高层建筑增加费、操作高度增加费综合考虑 5.其他:应满足招标文件、图纸、施工及验收等相关规范规定要求 | m | 1016.8 | 35.52 | 36116.74
154 | 030412001099 | 配管 | 1.名称:配管 2.规格型号:JDG32 3.安装方式:暗敷 4.增加费:高层建筑增加费、操作高度增加费综合考虑 5.其他:应满足招标文件、图纸、施工及验收等相关规范规定要求 | m | 295.2 | 22.46 | 6630.19
155 | 030412001100 | 配管 | 1.名称:金属软管 2.规格型号:DN20 3.增加费:高层建筑增加费、操作高度增加费综合考虑 4.其他:应满足招标文件、图纸、施工及验收等相关规范规定要求 | m | 461.5 | 13.47 | 6216.41
156 | 031301001024 | 凿(压、切割)槽 | 1.名称:凿槽及恢复 2.规格:埋管管径DN20 3.附属工作:含开槽、基层恢复、找平层恢复、挂网、面层恢复、恢复砂浆强度综合考虑 4.增加费:综合考虑管井、地下室增加费/高层建筑增加费、操作高度增加费 5.其他:应满足招标文件、图纸、施工及验收等相关规范规定要求 | m | 135 | 6.91 | 932.85
157 | 031301001025 | 凿(压、切割)槽 | 1.名称:凿槽及恢复 2.规格:埋管管径DN25 3.附属工作:含开槽、基层恢复、找平层恢复、挂网、面层恢复、恢复砂浆强度综合考虑 4.增加费:综合考虑管井、地下室增加费/高层建筑增加费、操作高度增加费 5.其他:应满足招标文件、图纸、施工及验收等相关规范规定要求 | m | 39.8 | 9.23 | 367.35
158 | 031301001026 | 凿(压、切割)槽 | 1.名称:凿槽及恢复 2.规格:埋管管径DN32 3.附属工作:含开槽、基层恢复、找平层恢复、挂网、面层恢复、恢复砂浆强度综合考虑 4.增加费:综合考虑管井、地下室增加费/高层建筑增加费、操作高度增加费 5.其他:应满足招标文件、图纸、施工及验收等相关规范规定要求 | m | 295.2 | 12.33 | 3639.82
本页小计 | [6 empty] | 53903.36
159 | 030412006007 | 接线盒 | 1.名称:接线盒/开关盒 2.增加费:高层建筑增加费、操作高度增加费综合考虑 3.其他:应满足招标文件、图纸、施工及验收等相关规范规定要求 | 个 | 1071 | 11.98 | 12830.58
|  | 等电位接地系统 |  |  |  |  | 101395.49
160 | 030416027005 | 接地装置 | (1)本项目防雷接地系统一项包干 (2)安装大样参见国标图集 (3)类别:含图纸内容中接地母线等所有防雷接地内容 (4)增加费:管井、高层建筑增加费、地下室建筑增加费、操作高度增加费等费用综合考虑 (5)详见施工图、招标文件及技术要求，满足现行相关规范要求 | 项 | 1 | 101395.49 | 101395.49
本页小计 | [6 empty] | 114226.07
合计 | [6 empty] | 5709488.21

## E.2 措施项目清单计价表
E.2 措施项目清单计价表
工程名称：26栋-电气专业 |  |  | 标段：海洋大学（一期）建设项目实验室工艺工程Ⅰ标段 |  |  | 第 1 页 共 2 页
序号 | 项目编码 | 项目名称 | 工作内容 | 计量单位 | 工程量 | 金额（元）
[6 empty] | 综合单价 | 合价
1 | 1 | 安全文明施工费 |  | 项 | 1 | 122807.44 | 122807.44
1.1 | (1) | 安全文明施工费(按费率计算) |  | 项 | 1 | 99747.43 | 99747.43
1.2 | (2) | 安全文明施工费(按清单列项) |  | 项 | 1
1.2.1 | (2.1) | 装配式钢结构围挡（施工现场与外部环境隔离） |  | 项 | 1
1.2.2 | (2.2) | PVC围挡（施工现场与外部环境隔离） |  | 项 | 1
1.2.3 | (2.3) | 铁马（施工现场与外部环境隔离） |  | 项 | 1
1.2.4 | (2.4) | 水马（施工现场与外部环境隔离） |  | 项 | 1
1.2.5 | (2.5) | 施工废弃物、装修废弃物外运和处置 |  | 项 | 1
1.2.6 | (2.6) | 隔音屏、声屏障 |  | 项 | 1
1.2.7 | (2.7) | 施工区裸土覆盖 |  | 项 | 1
1.2.8 | (2.8) | 施工区临时排水沟 |  | 项 | 1
1.2.9 | (2.9) | 施工区临时集水井（沉砂井） |  | 项 | 1
1.3 | (3) | 产业工人职业训练专项经费 |  | 项 | 1 | 23060.01 | 23060.01
2 | 2 | 履约担保手续费 |  | 项 | 1
3 | 3 | 夜间施工增加费 |  | 项 | 1
4 | 4 | 赶工措施费 |  | 项 | 1
5 | 5 | 冬雨季施工费 |  | 项 | 1
6 | 6 | 已完成工程及设备保护费 |  | 项 | 1
7 | 7 | 地上地下设施及建筑物的临时保护费 |  | 项 | 1
8 | 8 | 二次搬运费 |  | 项 | 1
9 | 9 | 脚手架费 |  | 项 | 1 | 55513.5 | 55513.5
9.1 | 031401001004 | 脚手架 | 搭设脚手架、斜道、上料平台，铺设安全网，铺(翻)脚手板，转运、改制、维修维护，拆除、堆放、整理，外运、归库等 | 项 | 1 | 55513.5 | 55513.5
9.1.1 | 031106-47 | 刷油工程 脚手架搭拆费 | 搭拆脚手架的增加费用。 | 100元 | 35.1067 | 10.58 | 371.82
9.1.2 | 031106-37 | 电气设备安装工程 脚手架搭拆费 | 搭拆脚手架的增加费用。 | 100元 | 11860.0851 | 4.62 | 54851.65
本页小计 | [6 empty] | 178320.94
9.1.3 | 031106-48 | 防腐蚀工程 脚手架搭拆费 | 搭拆脚手架的增加费用。 | 100元 | 18.256 | 15.87 | 290.03
10 | 10 | 垂直运输机械费 |  | 项 | 1
11 | 11 | 大型机械设备进出场及安拆费 |  | 项 | 1
12 | 12 | 施工排水、降水费 |  | 项 | 1
13 | 13 | 专业工程措施项目费 |  | 项 | 1
13.1 | 13.1 | 组装平台 |  | 项 | 1
13.2 | 13.2 | 设备、管道施工的防冻和焊接保护措施 |  | 项 | 1
13.3 | 13.3 | 压力容器和高压管道的检验 |  | 项 | 1
13.4 | 13.4 | 焦炉施工大棚 |  | 项 | 1
13.5 | 13.5 | 焦炉供炉、热态工程 |  | 项 | 1
13.6 | 13.6 | 管道安装后的充气保护措施 |  | 项 | 1
13.7 | 13.7 | 隧道内施工的通风、供水、供电、供气照明及通讯设施 |  | 项 | 1
13.8 | 13.8 | 长输管道施工措施 |  | 项 | 1
13.9 | 13.9 | 格架式抱杆 |  | 项 | 1
14 | 14 | 其他 |  | 项 | 1
本页小计
合计 | [6 empty] | 178320.94
注：措施项目清单中的安全文明施工费属于不可竞争项目，其计价应符合本指引及深圳市相关规定。

## E.4 其他项目清单计价表
E.4 其他项目清单计价表
工程名称：26栋-电气专业 |  | 标段：海洋大学（一期）建设项目实验室工艺工程Ⅰ标段 |  | 第 1 页 共 1 页
序号 | 项目名称 |  | 金额（元） | 备注
1 | 暂列金额 |  |  | (分部分项费+措施项目费)*暂列金额费率(5%～10%)
2 | 专业工程暂估价
3 | 计日工
4 | 总承包服务费
5 | 发承包双方约定的其他项目
6 | 材料暂估价 |  |  | 仅统计汇总材料暂估价总金额，材料暂估价应计入清单项目综合单价，不重复计入建安工程费中
合计

## E.5 增值税计价表
E.5 增值税计价表
工程名称：26栋-电气专业 |  |  | 标段：海洋大学（一期）建设项目实验室工艺工程Ⅰ标段 |  | 第 1 页 共 1 页
序号 | 项目名称 | 计算基础说明 |  | 计算基础 | 税率（%） | 金额（元）
1 | 增值税 | 分部分项工程+措施项目+其他项目-专业工程暂估价 |  | 5887809.15 | 9 | 529902.82
合 计 | [5 empty] | 529902.82

## E.7 暂列金额明细表
E.7 暂列金额明细表
工程名称：26栋-电气专业 |  | 标段：海洋大学（一期）建设项目实验室工艺工程Ⅰ标段 |  | 第 1 页 共 1 页
序号 | 项目名称 | 计量单位 | 暂列金额（元） | 备注
1 | 暂列金额 | 项 |  | (分部分项费+措施项目费)*暂列金额费率(5%～10%)
合计