## D.1 工程项目最高投标限价汇总表
D.1 工程项目最高投标限价汇总表
工程名称：28栋-电气专业 |  |  |  | 第 1 页 共 1 页
序号 | 汇 总 内 容 | 金额（元） | 其中
|  |  | 安全文明 施工费 （元） | 暂估价 （元） | 暂列金额 （元）
1 | 28栋-电气专业 | 4515962.86 | 86418.02
合计 |  | 4515962.86 | 86418.02
注：1.暂估价包含专业工程暂估价及材料暂估价。专业工程暂估价为已含税价格，在计算增值税计算基础时不应包含专业工程暂估价金额； 2.本表宜用于按合同标的为工程量清单编制对象的工程汇总计算，以单项工程为工程量清单编制对象的工程可按本表汇总计算。

## D.2 单位工程最高投标限价汇总表
D.2 单位工程最高投标限价汇总表
工程名称：28栋-电气专业 |  | 标段：海洋大学（一期）建设项目实验室工艺工程Ⅰ标段 |  | 第 1 页 共 1 页
序号 | 汇总内容 |  | 金额 （元） | 其中： 材料暂估价 （元）
1 | 分部分项工程 |  | 4015423.01
1.1 | 电气专业 |  | 3069351.31
1.2 | 实验室外部分 |  | 946071.7
2 | 措施项目 |  | 127662.18
2.1 | 安全文明施工 |  | 86418.02
2.1.1 | 安全文明施工费（按费率计算） |  | 70191.35
2.1.2 | 安全文明施工费（按清单列项）
2.1.3 | 产业工人职业训练专项经费 |  | 16226.67
2.2 | 其他措施项目费 |  | 41244.16
3 | 其他项目
3.1 | 暂列金额
3.2 | 专业工程暂估价
3.3 | 计日工
3.4 | 总承包服务费
4 | 增值税 |  | 372877.67
合计 |  |  | 4515962.86
注：专业工程暂估价为已含税价格，在计算增值税计算基础时不应包含专业工程暂估价金额。

## E.1 分部分项工程项目清单计价表
E.1 分部分项工程项目清单计价表
工程名称：28栋-电气专业 |  |  | 标段：海洋大学（一期）建设项目实验室工艺工程Ⅰ标段 |  |  | 第 1 页 共 22 页
序号 | 项目编码 | 项目名称 | 项目特征描述 | 计量单位 | 工程量 | 金额（元）
[6 empty] | 综合单价 | 合价 | 其中：材料暂估合价
|  | 电气专业 |  |  |  |  | 3069351.31
|  | 动力部分 |  |  |  |  | 2162010.18
1 | 030402011166 | 成套配电箱 | 1.名称:配电箱 2.编号:28#1ADES1 3.规格:含元器件、箱体及其他所有相关器件等成套供应安装 4.附属工作:含基础、基础型钢、支架制安、接地等； 5.增加费:综合考虑高层建筑增加费、操作高度增加费 6.其他:应满足招标文件、图纸、施工及验收等相关规范规定要求 | 台 | 1 | 9454.47 | 9454.47
2 | 030402011167 | 成套配电箱 | 1.名称:配电箱 2.编号:28#1ADS2 3.规格:含元器件、箱体及其他所有相关器件等成套供应安装 4.附属工作:含基础、基础型钢、支架制安、接地等； 5.增加费:综合考虑高层建筑增加费、操作高度增加费 6.其他:应满足招标文件、图纸、施工及验收等相关规范规定要求 | 台 | 1 | 16476.86 | 16476.86
3 | 030402011168 | 成套配电箱 | 1.名称:配电箱 2.编号:28#3ADS1 3.规格:含元器件、箱体及其他所有相关器件等成套供应安装 4.附属工作:含基础、基础型钢、支架制安、接地等； 5.增加费:综合考虑高层建筑增加费、操作高度增加费 6.其他:应满足招标文件、图纸、施工及验收等相关规范规定要求 | 台 | 1 | 9125.92 | 9125.92
4 | 030402011169 | 成套配电箱 | 1.名称:配电箱 2.编号:28#3ADS2 3.规格:含元器件、箱体及其他所有相关器件等成套供应安装 4.附属工作:含基础、基础型钢、支架制安、接地等； 5.增加费:综合考虑高层建筑增加费、操作高度增加费 6.其他:应满足招标文件、图纸、施工及验收等相关规范规定要求 | 台 | 1 | 16476.86 | 16476.86
本页小计 | [6 empty] | 51534.11
5 | 030402011170 | 成套配电箱 | 1.名称:配电箱 2.编号:28#4ADS1,28#5ADS1,28#6ADS1, 28#7ADS1,28#8ADS1,28#9ADS1 3.规格:含元器件、箱体及其他所有相关器件等成套供应安装 4.附属工作:支架制安、接地等； 5.增加费:综合考虑高层建筑增加费、操作高度增加费 6.其他:应满足招标文件、图纸、施工及验收等相关规范规定要求 | 台 | 6 | 10589.19 | 63535.14
6 | 030402011171 | 成套配电箱 | 1.名称:配电箱 2.编号:28#10ADS1 3.规格:含元器件、箱体及其他所有相关器件等成套供应安装 4.附属工作:含基础、基础型钢、支架制安、接地等； 5.增加费:综合考虑高层建筑增加费、操作高度增加费 6.其他:应满足招标文件、图纸、施工及验收等相关规范规定要求 | 台 | 1 | 10564.12 | 10564.12
7 | 030402011172 | 成套配电箱 | 1.名称:配电箱 2.编号:28#1ADES1-1,28#1ADES1-2,28#1ADES1-3,28#1ADES1-4 3.规格:含元器件、箱体及其他所有相关器件等成套供应安装 4.附属工作:支架制安、接地等； 5.增加费:综合考虑高层建筑增加费、操作高度增加费 6.其他:应满足招标文件、图纸、施工及验收等相关规范规定要求 | 台 | 4 | 5121.24 | 20484.96
8 | 030402011173 | 成套配电箱 | 1.名称:配电箱 2.编号:28#1ADS2-1,28#1ADS2-3 3.规格:含元器件、箱体及其他所有相关器件等成套供应安装 4.附属工作:支架制安、接地等； 5.增加费:综合考虑高层建筑增加费、操作高度增加费 6.其他:应满足招标文件、图纸、施工及验收等相关规范规定要求 | 台 | 2 | 6281.51 | 12563.02
本页小计 | [6 empty] | 107147.24
9 | 030402011174 | 成套配电箱 | 1.名称:配电箱 2.编号:28#1ADS2-2,28#1ADS2-4 3.规格:含元器件、箱体及其他所有相关器件等成套供应安装 4.附属工作:支架制安、接地等； 5.增加费:综合考虑高层建筑增加费、操作高度增加费 6.其他:应满足招标文件、图纸、施工及验收等相关规范规定要求 | 台 | 2 | 5294.55 | 10589.1
10 | 030402011175 | 成套配电箱 | 1.名称:配电箱 2.编号:28#3ADS1-1,28#3ADS1-2,28#3ADS1-3 3.规格:含元器件、箱体及其他所有相关器件等成套供应安装 4.附属工作:支架制安、接地等； 5.增加费:综合考虑高层建筑增加费、操作高度增加费 6.其他:应满足招标文件、图纸、施工及验收等相关规范规定要求 | 台 | 3 | 8798.21 | 26394.63
11 | 030402011176 | 成套配电箱 | 1.名称:配电箱 2.编号:28#3ADS2-1,28#3ADS2-2,28#3ADS2-3,28#3ADS2-4 3.规格:含元器件、箱体及其他所有相关器件等成套供应安装 4.附属工作:支架制安、接地等； 5.增加费:综合考虑高层建筑增加费、操作高度增加费 6.其他:应满足招标文件、图纸、施工及验收等相关规范规定要求 | 台 | 4 | 6281.51 | 25126.04
12 | 030402011177 | 成套配电箱 | 1.名称:配电箱 2.编号:28#4ADS1-1,28#5ADS1-1,28#6ADS1-1,28#7ADS1-1,28#8ADS1-1,28#9ADS1-1,28#10ADS1-1 3.规格:含元器件、箱体及其他所有相关器件等成套供应安装 4.附属工作:支架制安、接地等； 5.增加费:综合考虑高层建筑增加费、操作高度增加费 6.其他:应满足招标文件、图纸、施工及验收等相关规范规定要求 | 台 | 7 | 7099.54 | 49696.78
本页小计 | [6 empty] | 111806.55
13 | 030402011178 | 成套配电箱 | 1.名称:配电箱 2.编号:28#4ADS1-2,28#5ADS1-2,28#6ADS1-2,28#7ADS1-2,28#8ADS1-2,28#9ADS1-2,28#10ADS1-2 3.规格:含元器件、箱体及其他所有相关器件等成套供应安装 4.附属工作:支架制安、接地等； 5.增加费:综合考虑高层建筑增加费、操作高度增加费 6.其他:应满足招标文件、图纸、施工及验收等相关规范规定要求 | 台 | 7 | 7099.54 | 49696.78
14 | 030402011179 | 成套配电箱 | 1.名称:配电箱 2.编号:28#4ADS1-3,28#5ADS1-3,28#6ADS1-3,28#7ADS1-3,28#8ADS1-3,28#9ADS1-3,28#10ADS1-3 3.规格:含元器件、箱体及其他所有相关器件等成套供应安装 4.附属工作:支架制安、接地等； 5.增加费:综合考虑高层建筑增加费、操作高度增加费 6.其他:应满足招标文件、图纸、施工及验收等相关规范规定要求 | 台 | 7 | 7099.54 | 49696.78
15 | 030402011180 | 成套配电箱 | 1.名称:配电箱 2.编号:28#4ADS1-4,28#5ADS1-4,28#6ADS1-4,28#7ADS1-4,28#8ADS1-4,28#9ADS1-4,28#10ADS1-4 3.规格:含元器件、箱体及其他所有相关器件等成套供应安装 4.附属工作:支架制安、接地等； 5.增加费:综合考虑高层建筑增加费、操作高度增加费 6.其他:应满足招标文件、图纸、施工及验收等相关规范规定要求 | 台 | 7 | 7099.54 | 49696.78
16 | 030402011181 | 成套配电箱 | 1.名称:配电箱 2.编号:28#4ADS1-5,28#5ADS1-5,28#6ADS1-5,28#7ADS1-5,28#8ADS1-5,28#9ADS1-5,28#10ADS1-5 5.(3)规格:含元器件、箱体及其他所有相关器件等成套供应安装 6.(4)附属工作:支架制安、接地等； 7.(5)增加费:综合考虑高层建筑增加费、操作高度增加费 8.(6)其他:应满足招标文件、图纸、施工及验收等相关规范规定要求 | 台 | 7 | 7099.54 | 49696.78
本页小计 | [6 empty] | 198787.12
17 | 030402011182 | 成套配电箱 | 1.名称:配电箱 2.编号:28#4ADS1-6,28#5ADS1-6,28#6ADS1-6,28#7ADS1-6,28#8ADS1-6,28#9ADS1-6,28#10ADS1-6 3.规格:含元器件、箱体及其他所有相关器件等成套供应安装 4.附属工作:支架制安、接地等； 5.增加费:综合考虑高层建筑增加费、操作高度增加费 6.其他:应满足招标文件、图纸、施工及验收等相关规范规定要求 | 台 | 7 | 7099.54 | 49696.78
18 | 030402011183 | 成套配电箱 | 1.名称:配电箱 2.编号:28#3ADS1-4,28#4ADS1-7,28#5ADS1-7,28#6ADS1-7,28#7ADS1-7,28#8ADS1-7,28#10ADS1-7 3.规格:含元器件、箱体及其他所有相关器件等成套供应安装 4.附属工作:支架制安、接地等； 5.增加费:综合考虑高层建筑增加费、操作高度增加费 6.其他:应满足招标文件、图纸、施工及验收等相关规范规定要求 | 台 | 7 | 7099.54 | 49696.78
19 | 030402011184 | 成套配电箱 | 1.名称:配电箱 2.编号:28#1APS1,28#1APS2,28#3APS1 3.规格:含元器件、箱体及其他所有相关器件等成套供应安装 4.附属工作:含基础、基础型钢、支架制安、接地等； 5.增加费:综合考虑高层建筑增加费、操作高度增加费 6.其他:应满足招标文件、图纸、施工及验收等相关规范规定要求 | 台 | 3 | 9692.26 | 29076.78
20 | 030402011185 | 成套配电箱 | 1.名称:配电箱 2.编号:28#3APS2 3.规格:含元器件、箱体及其他所有相关器件等成套供应安装 4.附属工作:含基础、基础型钢、支架制安、接地等； 5.增加费:综合考虑高层建筑增加费、操作高度增加费 6.其他:应满足招标文件、图纸、施工及验收等相关规范规定要求 | 台 | 1 | 10287.74 | 10287.74
本页小计 | [6 empty] | 138758.08
21 | 030402011186 | 成套配电箱 | 1.名称:配电箱 2.编号:28#4APS1,28#5APS1,28#6APS1,28#7APS1,28#8APS1 3.规格:含元器件、箱体及其他所有相关器件等成套供应安装 4.附属工作:含基础、基础型钢、支架制安、接地等； 5.增加费:综合考虑高层建筑增加费、操作高度增加费 6.其他:应满足招标文件、图纸、施工及验收等相关规范规定要求 | 台 | 5 | 12208.08 | 61040.4
22 | 030402011187 | 成套配电箱 | 1.名称:配电箱 2.编号:28#9APSE1 3.规格:含元器件、箱体及其他所有相关器件等成套供应安装 4.附属工作:含基础、基础型钢、支架制安、接地等； 5.增加费:综合考虑高层建筑增加费、操作高度增加费 6.其他:应满足招标文件、图纸、施工及验收等相关规范规定要求 | 台 | 1 | 12212.51 | 12212.51
23 | 030402011188 | 成套配电箱 | 1.名称:配电箱 2.编号:28#9APSE 3.规格:含元器件、箱体及其他所有相关器件等成套供应安装 4.附属工作:含基础、基础型钢、支架制安、接地等； 5.增加费:综合考虑高层建筑增加费、操作高度增加费 6.其他:应满足招标文件、图纸、施工及验收等相关规范规定要求 | 台 | 1 | 10855.46 | 10855.46
24 | 030402011189 | 成套配电箱 | 1.名称:配电箱 2.编号:28#9APSE2 3.规格:含元器件、箱体及其他所有相关器件等成套供应安装 4.附属工作:支架制安、接地等； 5.增加费:综合考虑高层建筑增加费、操作高度增加费 6.其他:应满足招标文件、图纸、施工及验收等相关规范规定要求 | 台 | 1 | 8948.65 | 8948.65
25 | 030402011190 | 成套配电箱 | 1.名称:配电箱 2.编号:28#10APS1 3.规格:含元器件、箱体及其他所有相关器件等成套供应安装 4.附属工作:含基础、基础型钢、支架制安、接地等； 5.增加费:综合考虑高层建筑增加费、操作高度增加费 6.其他:应满足招标文件、图纸、施工及验收等相关规范规定要求 | 台 | 1 | 14020.57 | 14020.57
本页小计 | [6 empty] | 107077.59
26 | 030402011191 | 成套配电箱 | 1.名称:配电箱 2.编号:28#WAPS1 3.规格:含元器件、箱体及其他所有相关器件等成套供应安装 4.附属工作:含基础、基础型钢、支架制安、接地等； 5.增加费:综合考虑高层建筑增加费、操作高度增加费 6.其他:应满足招标文件、图纸、施工及验收等相关规范规定要求 | 台 | 1 | 20021.92 | 20021.92
27 | 030402011192 | 成套配电箱 | 1.名称:配电箱 2.编号:28#WAPS2 3.规格:含元器件、箱体及其他所有相关器件等成套供应安装 4.附属工作:含基础、基础型钢、支架制安、接地等； 5.增加费:综合考虑高层建筑增加费、操作高度增加费 6.其他:应满足招标文件、图纸、施工及验收等相关规范规定要求 | 台 | 1 | 15035.35 | 15035.35
28 | 030402011193 | 成套配电箱 | 1.名称:配电箱 2.编号:28#WAPS3 3.规格:含元器件、箱体及其他所有相关器件等成套供应安装 4.附属工作:含基础、基础型钢、支架制安、接地等； 5.增加费:综合考虑高层建筑增加费、操作高度增加费 6.其他:应满足招标文件、图纸、施工及验收等相关规范规定要求 | 台 | 1 | 19380.57 | 19380.57
29 | 030402011194 | 成套配电箱 | 1.名称:配电箱 2.编号:28#WAPSZ2 3.规格:含元器件、箱体及其他所有相关器件等成套供应安装 4.附属工作:含基础、基础型钢、支架制安、接地等； 5.增加费:综合考虑高层建筑增加费、操作高度增加费 6.其他:应满足招标文件、图纸、施工及验收等相关规范规定要求 | 台 | 1 | 11600.64 | 11600.64
30 | 030402011195 | 成套配电箱 | 1.名称:配电箱 2.编号:28#WAPES1 3.规格:含元器件、箱体及其他所有相关器件等成套供应安装 4.附属工作:含基础、基础型钢、支架制安、接地等； 5.增加费:综合考虑高层建筑增加费、操作高度增加费 6.其他:应满足招标文件、图纸、施工及验收等相关规范规定要求 | 台 | 1 | 7879.63 | 7879.63
本页小计 | [6 empty] | 73918.11
31 | 030402011196 | 成套配电箱 | 1.名称:配电箱 2.编号:28#WAPSZ1 3.规格:含元器件、箱体及其他所有相关器件等成套供应安装 4.附属工作:含基础、基础型钢、支架制安、接地等； 5.增加费:综合考虑高层建筑增加费、操作高度增加费 6.其他:应满足招标文件、图纸、施工及验收等相关规范规定要求 | 台 | 1 | 7015.19 | 7015.19
32 | 030402011197 | 成套配电箱 | 1.名称:配电箱 2.编号:28#B1APS1 3.规格:含元器件、箱体及其他所有相关器件等成套供应安装 4.附属工作:含基础、基础型钢、支架制安、接地等； 5.增加费:综合考虑高层建筑增加费、操作高度增加费 6.其他:应满足招标文件、图纸、施工及验收等相关规范规定要求 | 台 | 1 | 6356.04 | 6356.04
33 | 030402011198 | 成套配电箱 | 1.名称:配电箱 2.编号:28#B1APS2 3.规格:含元器件、箱体及其他所有相关器件等成套供应安装 4.附属工作:含基础、基础型钢、支架制安、接地等； 5.增加费:综合考虑高层建筑增加费、操作高度增加费 6.其他:应满足招标文件、图纸、施工及验收等相关规范规定要求 | 台 | 1 | 5725.12 | 5725.12
34 | 030412003012 | 桥架 | 1.名称:普通桥架 2.规格:200x100mm 3.附件:含盖板、三通、弯头、隔板、伸缩节等附件，接地母线通长敷设 4.普通支吊架/综合成品支吊架制作安装、除锈、刷油等全部工作内容 5.附属工作:包含穿越墙、板等结构的孔洞预留、预埋，敷设完成后的防水密封或防火处理及按设计要求、规范要求的封堵等所有工作内容 6.增加费:综合考虑高层建筑增加费、操作高度增加费、上下翻弯等 7.其他:应满足招标文件、图纸、施工及验收等相关规范要求 | m | 953.34 | 159.59 | 152143.53
本页小计 | [6 empty] | 171239.88
35 | 030412003013 | 桥架 | 1.名称:普通桥架 2.规格:300x100mm 3.附件:含盖板、三通、弯头、隔板、伸缩节等附件，接地母线通长敷设 4.普通支吊架/综合成品支吊架制作安装、除锈、刷油等全部工作内容 5.附属工作:包含穿越墙、板等结构的孔洞预留、预埋，敷设完成后的防水密封或防火处理及按设计要求、规范要求的封堵等所有工作内容 6.增加费:综合考虑高层建筑增加费、操作高度增加费、上下翻弯等 7.其他:应满足招标文件、图纸、施工及验收等相关规范要求 | m | 328.44 | 199.47 | 65513.93
36 | 030409001053 | 电力电缆 | 1.名称:铜芯电力电缆 2.规格型号:WDZB1-YJY-4*2.5 3.材质:产烟毒性t1级、燃烧滴落物/微粒等级为d1级满足图纸设计要求，综合考虑焊压铜接线端子、电缆头制安 4.增加费:高层建筑增加费、操作高度增加费综合考虑、竖井增加费 5.其他:应满足招标文件、图纸、施工及验收等相关规范要求 | m | 890.83 | 19.11 | 17023.76
37 | 030409001054 | 电力电缆 | 1.名称:铜芯电力电缆 2.规格型号:WDZB1-YJY-4*4 3.材质:产烟毒性t1级、燃烧滴落物/微粒等级为d1级满足图纸设计要求，综合考虑焊压铜接线端子、电缆头制安 4.增加费:高层建筑增加费、操作高度增加费综合考虑、竖井增加费 5.其他:应满足招标文件、图纸、施工及验收等相关规范要求 | m | 155.41 | 26.69 | 4147.89
38 | 030409001055 | 电力电缆 | 1.名称:铜芯电力电缆 2.规格型号:WDZB1-YJY-4*6 3.材质:产烟毒性t1级、燃烧滴落物/微粒等级为d1级满足图纸设计要求，综合考虑焊压铜接线端子、电缆头制安 4.增加费:高层建筑增加费、操作高度增加费综合考虑、竖井增加费 5.其他:应满足招标文件、图纸、施工及验收等相关规范要求 | m | 56.17 | 36.72 | 2062.56
本页小计 | [6 empty] | 88748.14
39 | 030409001056 | 电力电缆 | 1.名称:铜芯电力电缆 2.规格型号:WDZB1-YJY-4*10 3.材质:产烟毒性t1级、燃烧滴落物/微粒等级为d1级满足图纸设计要求，综合考虑焊压铜接线端子、电缆头制安 4.增加费:高层建筑增加费、操作高度增加费综合考虑、竖井增加费 5.其他:应满足招标文件、图纸、施工及验收等相关规范要求 | m | 743.31 | 53.36 | 39663.02
40 | 030409001057 | 电力电缆 | 1.名称:铜芯电力电缆 2.规格型号:WDZB1-YJY-5*4 3.材质:产烟毒性t1级、燃烧滴落物/微粒等级为d1级满足图纸设计要求，综合考虑焊压铜接线端子、电缆头制安 4.增加费:高层建筑增加费、操作高度增加费综合考虑、竖井增加费 5.其他:应满足招标文件、图纸、施工及验收等相关规范要求 | m | 268.94 | 32.4 | 8713.66
41 | 030409001058 | 电力电缆 | 1.名称:铜芯电力电缆 2.规格型号:WDZB1-YJY-5*6 3.材质:产烟毒性t1级、燃烧滴落物/微粒等级为d1级满足图纸设计要求，综合考虑焊压铜接线端子、电缆头制安 4.增加费:高层建筑增加费、操作高度增加费综合考虑、竖井增加费 5.其他:应满足招标文件、图纸、施工及验收等相关规范要求 | m | 288.65 | 37.24 | 10749.33
42 | 030409001059 | 电力电缆 | 1.名称:铜芯电力电缆 2.规格型号:WDZB1-YJY-5*10 3.材质:产烟毒性t1级、燃烧滴落物/微粒等级为d1级满足图纸设计要求，综合考虑焊压铜接线端子、电缆头制安 4.增加费:高层建筑增加费、操作高度增加费综合考虑、竖井增加费 5.其他:应满足招标文件、图纸、施工及验收等相关规范要求 | m | 86.94 | 65.77 | 5718.04
43 | 030409001060 | 电力电缆 | 1.名称:铜芯电力电缆 2.规格型号:WDZB1-YJY-4*25+1*16 3.材质:产烟毒性t1级、燃烧滴落物/微粒等级为d1级满足图纸设计要求 4.增加费:高层建筑增加费、操作高度增加费综合考虑、竖井增加费 5.其他:应满足招标文件、图纸、施工及验收等相关规范要求 | m | 10.17 | 154.06 | 1566.79
本页小计 | [6 empty] | 66410.84
44 | 030409001061 | 电力电缆 | 1.名称:铜芯电力电缆 2.规格型号:WDZB1-YJY-4*50+1*25 3.材质:产烟毒性t1级、燃烧滴落物/微粒等级为d1级满足图纸设计要求 4.增加费:高层建筑增加费、操作高度增加费综合考虑、竖井增加费 5.其他:应满足招标文件、图纸、施工及验收等相关规范要求 | m | 1996.94 | 260.48 | 520162.93
45 | 030409001062 | 电力电缆 | 1.名称:铜芯电力电缆 2.规格型号:WDZB1-YJY-4*70+1*35 3.材质:产烟毒性t1级、燃烧滴落物/微粒等级为d1级满足图纸设计要求 4.增加费:高层建筑增加费、操作高度增加费综合考虑、竖井增加费 5.其他:应满足招标文件、图纸、施工及验收等相关规范要求 | m | 324.01 | 366.66 | 118801.51
46 | 030409001063 | 电力电缆 | 1.名称:铜芯电力电缆 2.规格型号:WDZB1-YJY-4*95+1*50 3.材质:产烟毒性t1级、燃烧滴落物/微粒等级为d1级满足图纸设计要求 4.增加费:高层建筑增加费、操作高度增加费综合考虑、竖井增加费 5.其他:应满足招标文件、图纸、施工及验收等相关规范要求 | m | 64.3 | 496.61 | 31932.02
47 | 030409001064 | 电力电缆 | 1.名称:铜芯电力电缆 2.规格型号:WDZB1-YJY-4*150+1*70 3.材质:产烟毒性t1级、燃烧滴落物/微粒等级为d1级满足图纸设计要求 4.增加费:高层建筑增加费、操作高度增加费综合考虑、竖井增加费 5.其他:应满足招标文件、图纸、施工及验收等相关规范要求 | m | 149.8 | 755.23 | 113133.45
48 | 030412004031 | 配线 | 1.名称:多芯软导线 2.规格型号:WDZ-RYS-7*1.5 3.材质:产烟毒性t1级、燃烧滴落物/微粒等级为d1级满足图纸设计要求 4.增加费:高层建筑增加费、操作高度增加费综合考虑、竖井增加费 5.其他:应满足招标文件、图纸、施工及验收等相关规范要求 | m | 3840 | 18.61 | 71462.4
本页小计 | [6 empty] | 855492.31
49 | 030409003024 | 电力电缆头 | 1.名称:电力电缆终端头制安 2.规格:截面25mm2 3.电压等级:1kV 4.增加费:高层建筑增加费、操作高度增加费综合考虑 5.其他:应满足招标文件、图纸、施工及验收等相关规范规定要求 | 个 | 2 | 150.21 | 300.42
50 | 030409003025 | 电力电缆头 | 1.名称:电力电缆终端头制安 2.规格:截面50mm2 3.电压等级:1kV 4.增加费:高层建筑增加费、操作高度增加费综合考虑 5.其他:应满足招标文件、图纸、施工及验收等相关规范规定要求 | 个 | 90 | 283.53 | 25517.7
51 | 030409003026 | 电力电缆头 | 1.名称:电力电缆终端头制安 2.规格:截面70mm2 3.电压等级:1kV 4.增加费:高层建筑增加费、操作高度增加费综合考虑 5.其他:应满足招标文件、图纸、施工及验收等相关规范规定要求 | 个 | 14 | 327.17 | 4580.38
52 | 030409003027 | 电力电缆头 | 1.名称:电力电缆终端头制安 2.规格:截面95mm2 3.电压等级:1kV 4.增加费:高层建筑增加费、操作高度增加费综合考虑 5.其他:应满足招标文件、图纸、施工及验收等相关规范规定要求 | 个 | 4 | 388.91 | 1555.64
53 | 030409003028 | 电力电缆头 | 1.名称:电力电缆终端头制安 2.规格:截面150mm2 3.电压等级:1kV 4.增加费:高层建筑增加费、操作高度增加费综合考虑 5.其他:应满足招标文件、图纸、施工及验收等相关规范规定要求 | 个 | 12 | 540.12 | 6481.44
54 | 030412001102 | 配管 | 1.名称:配管 2.规格型号:SC25 3.敷设方式:明敷 4.增加费:高层建筑增加费、操作高度增加费综合考虑 5.其他:应满足招标文件、图纸、施工及验收等相关规范规定要求 | m | 80.54 | 33.26 | 2678.76
55 | 030412001103 | 配管 | 1.名称:配管 2.规格型号:SC25 3.敷设方式:暗敷 4.增加费:高层建筑增加费、操作高度增加费综合考虑 5.其他:应满足招标文件、图纸、施工及验收等相关规范规定要求 | m | 126 | 32.04 | 4037.04
本页小计 | [6 empty] | 45151.38
56 | 030412001104 | 配管 | 1.名称:配管 2.规格型号:SC32 3.敷设方式:明敷 4.增加费:高层建筑增加费、操作高度增加费综合考虑 5.其他:应满足招标文件、图纸、施工及验收等相关规范规定要求 | m | 141.3 | 39.47 | 5577.11
57 | 030412001105 | 配管 | 1.名称:配管 2.规格型号:SC32 3.敷设方式:暗敷 4.增加费:高层建筑增加费、操作高度增加费综合考虑 5.其他:应满足招标文件、图纸、施工及验收等相关规范规定要求 | m | 253.65 | 29.76 | 7548.62
58 | 030412001106 | 配管 | 1.名称:配管 2.规格型号:SC40 3.敷设方式:明敷 4.增加费:高层建筑增加费、操作高度增加费综合考虑 5.其他:应满足招标文件、图纸、施工及验收等相关规范规定要求 | m | 61.92 | 42.26 | 2616.74
59 | 030412001107 | 配管 | 1.名称:配管 2.规格型号:SC40 3.敷设方式:暗敷 4.增加费:高层建筑增加费、操作高度增加费综合考虑 5.其他:应满足招标文件、图纸、施工及验收等相关规范规定要求 | m | 69.75 | 36.2 | 2524.95
60 | 030412001108 | 配管 | 1.名称:配管 2.规格型号:JDG20 3.安装方式:明敷 4.增加费:高层建筑增加费、操作高度增加费综合考虑 5.其他:应满足招标文件、图纸、施工及验收等相关规范规定要求 | m | 1057.25 | 26.31 | 27816.25
61 | 030412001109 | 配管 | 1.名称:配管 2.规格型号:JDG20 3.安装方式:暗敷 4.增加费:高层建筑增加费、操作高度增加费综合考虑 5.其他:应满足招标文件、图纸、施工及验收等相关规范规定要求 | m | 621.4 | 13.92 | 8649.89
62 | 031301001027 | 凿(压、切割)槽 | 1.名称:凿槽及恢复 2.规格:埋管管径DN20 3.附属工作:含开槽、基层恢复、找平层恢复、挂网、面层恢复、恢复砂浆强度综合考虑 4.增加费:综合考虑管井、地下室增加费/高层建筑增加费、操作高度增加费 5.其他:应满足招标文件、图纸、施工及验收等相关规范规定要求 | m | 182.1 | 6.91 | 1258.31
本页小计 | [6 empty] | 55991.87
63 | 031301001028 | 凿(压、切割)槽 | 1.名称:凿槽及恢复 2.规格:埋管管径DN32 3.附属工作:含开槽、基层恢复、找平层恢复、挂网、面层恢复、恢复砂浆强度综合考虑 4.增加费:综合考虑管井、地下室增加费/高层建筑增加费、操作高度增加费 5.其他:应满足招标文件、图纸、施工及验收等相关规范规定要求 | m | 253.65 | 12.33 | 3127.5
64 | 030416006005 | 输配电装置系统 | 1.名称:送配电系统调试 2.电压等级(kV):1kV以下 3.增加费:高层建筑增加费、操作高度增加费综合考虑 4.其他:应满足招标文件、图纸、施工及验收等相关规范规定要求 | 系统 | 91 | 954.06 | 86819.46
|  | 照明部分 |  |  |  |  | 864341.74
65 | 030413002017 | 装饰灯 | 1.名称:LED灯盘 2.规格:300*1200 3.型号:36W 4.增加费:高层建筑增加费、操作高度增加费综合考虑 5.其他:应满足招标文件、图纸、施工及验收等相关规范规定要求 | 套 | 799 | 166.07 | 132689.93
66 | 030413002018 | 装饰灯 | 1.名称:单管灯 2.型号:15W 3.增加费:高层建筑增加费、操作高度增加费综合考虑 4.其他:应满足招标文件、图纸、施工及验收等相关规范规定要求 | 套 | 53 | 55.98 | 2966.94
67 | 030413002019 | 装饰灯 | 1.名称:双管灯 2.型号:15W 3.增加费:高层建筑增加费、操作高度增加费综合考虑 4.其他:应满足招标文件、图纸、施工及验收等相关规范规定要求 | 套 | 16 | 93.56 | 1496.96
68 | 030413002020 | 装饰灯 | 1.名称:防溅单管灯(设备用房使用IP54) 2.型号:15W 3.增加费:高层建筑增加费、操作高度增加费综合考虑 4.其他:应满足招标文件、图纸、施工及验收等相关规范规定要求 | 套 | 18 | 114.06 | 2053.08
69 | 030413005003 | 工厂灯 | 1.名称:广照灯 2.型号:100W 3.光通量:1*8500 4.增加费:高层建筑增加费、操作高度增加费综合考虑 5.其他:应满足招标文件、图纸、施工及验收等相关规范规定要求 | 套 | 44 | 353.76 | 15565.44
本页小计 | [6 empty] | 244719.31
70 | 030413014019 | 插座 | 1.名称:单相五孔安全型插座(热水煲) 2.型号:250V 10A 3.增加费:高层建筑增加费、操作高度增加费综合考虑 4.其他:应满足招标文件、图纸、施工及验收等相关规范规定要求 | 套 | 98 | 48.52 | 4754.96
71 | 030413014020 | 插座 | 1.名称:单相五孔实验室安全型插座 2.型号:250V 10A 3.增加费:高层建筑增加费、操作高度增加费综合考虑 4.其他:应满足招标文件、图纸、施工及验收等相关规范规定要求 | 套 | 494 | 48.52 | 23968.88
72 | 030413013030 | 照明开关、按钮 | 1.名称:三联开关 2.型号:250V 10A 3.增加费:高层建筑增加费、操作高度增加费综合考虑 4.其他:应满足招标文件、图纸、施工及验收等相关规范规定要求 | 套 | 53 | 38.93 | 2063.29
73 | 030413013031 | 照明开关、按钮 | 1.名称:双联开关 2.型号:250V 10A 3.增加费:高层建筑增加费、操作高度增加费综合考虑 4.其他:应满足招标文件、图纸、施工及验收等相关规范规定要求 | 套 | 28 | 33.39 | 934.92
74 | 030413013032 | 照明开关、按钮 | 1.名称:单联开关 2.型号:250V 10A 3.增加费:高层建筑增加费、操作高度增加费综合考虑 4.其他:应满足招标文件、图纸、施工及验收等相关规范规定要求 | 套 | 10 | 26.85 | 268.5
75 | 030413013033 | 照明开关、按钮 | 1.名称:三联防溅开关IP54 2.型号:250V 10A 3.增加费:高层建筑增加费、操作高度增加费综合考虑 4.其他:应满足招标文件、图纸、施工及验收等相关规范规定要求 | 套 | 2 | 38.93 | 77.86
76 | 030413013034 | 照明开关、按钮 | 1.名称:操作按钮 2.选型包含:按钮、指示灯等 3.增加费:高层建筑增加费、操作高度增加费综合考虑 4.其他:应满足招标文件、图纸、施工及验收等相关规范规定要求 | 套 | 34 | 95.93 | 3261.62
77 | 030412004032 | 配线 | 1.名称:配线 2.规格型号:WDZB1-BYJ2.5 3.增加费:高层建筑增加费、操作高度增加费综合考虑、竖井增加费 4.其他:应满足招标文件、图纸、施工及验收等相关规范要求 | m | 18398.03 | 6.08 | 111860.02
本页小计 | [6 empty] | 147190.05
78 | 030412004033 | 配线 | 1.名称:配线 2.规格型号:WDZB1-BYJ4 3.增加费:高层建筑增加费、操作高度增加费综合考虑、竖井增加费 4.其他:应满足招标文件、图纸、施工及验收等相关规范要求 | m | 26926 | 6.81 | 183366.06
79 | 030412001110 | 配管 | 1.名称:配管 2.规格型号:SC20 3.敷设方式:明敷 4.增加费:高层建筑增加费、操作高度增加费综合考虑 5.其他:应满足招标文件、图纸、施工及验收等相关规范规定要求 | m | 273.2 | 24.64 | 6731.65
80 | 030412001111 | 配管 | 1.名称:配管 2.规格型号:SC20 3.敷设方式:暗敷 4.增加费:高层建筑增加费、操作高度增加费综合考虑 5.其他:应满足招标文件、图纸、施工及验收等相关规范规定要求 | m | 469.7 | 19.03 | 8938.39
81 | 030412001112 | 配管 | 1.名称:配管 2.规格型号:JDG20 3.安装方式:明敷 4.增加费:高层建筑增加费、操作高度增加费综合考虑 5.其他:应满足招标文件、图纸、施工及验收等相关规范规定要求 | m | 3846.26 | 27.45 | 105579.84
82 | 030412001113 | 配管 | 1.名称:配管 2.规格型号:JDG20 3.安装方式:暗敷 4.增加费:高层建筑增加费、操作高度增加费综合考虑 5.其他:应满足招标文件、图纸、施工及验收等相关规范规定要求 | m | 4018.85 | 14.43 | 57992.01
83 | 030412001114 | 配管 | 1.名称:配管 2.规格型号:JDG32 3.安装方式:明敷 4.增加费:高层建筑增加费、操作高度增加费综合考虑 5.其他:应满足招标文件、图纸、施工及验收等相关规范规定要求 | m | 2959.8 | 35.52 | 105132.1
84 | 030412001115 | 配管 | 1.名称:配管 2.规格型号:JDG32 3.安装方式:暗敷 4.增加费:高层建筑增加费、操作高度增加费综合考虑 5.其他:应满足招标文件、图纸、施工及验收等相关规范规定要求 | m | 880.2 | 22.46 | 19769.29
本页小计 | [6 empty] | 487509.34
85 | 030412001116 | 配管 | 1.名称:金属软管 2.规格型号:DN20 3.增加费:高层建筑增加费、操作高度增加费综合考虑 4.其他:应满足招标文件、图纸、施工及验收等相关规范规定要求 | m | 799.2 | 13.47 | 10765.22
86 | 031301001029 | 凿(压、切割)槽 | 1.名称:凿槽及恢复 2.规格:埋管管径DN20 3.附属工作:含开槽、基层恢复、找平层恢复、挂网、面层恢复、恢复砂浆强度综合考虑 4.增加费:综合考虑管井、地下室增加费/高层建筑增加费、操作高度增加费 5.其他:应满足招标文件、图纸、施工及验收等相关规范规定要求 | m | 3968.6 | 6.91 | 27423.03
87 | 031301001030 | 凿(压、切割)槽 | 1.名称:凿槽及恢复 2.规格:埋管管径DN32 3.附属工作:含开槽、基层恢复、找平层恢复、挂网、面层恢复、恢复砂浆强度综合考虑 4.增加费:综合考虑管井、地下室增加费/高层建筑增加费、操作高度增加费 5.其他:应满足招标文件、图纸、施工及验收等相关规范规定要求 | m | 880.2 | 12.33 | 10852.87
88 | 030412006008 | 接线盒 | 1.名称:接线盒/开关盒 2.增加费:高层建筑增加费、操作高度增加费综合考虑 3.其他:应满足招标文件、图纸、施工及验收等相关规范规定要求 | 个 | 2156 | 11.98 | 25828.88
|  | 等电位接地系统 |  |  |  |  | 42999.39
89 | 030416027006 | 接地装置 | (1)本项目防雷接地系统一项包干 (2)安装大样参见国标图集 (3)类别:含图纸内容中接地母线等所有防雷接地内容 (4)增加费:管井、高层建筑增加费、地下室建筑增加费、操作高度增加费等费用综合考虑 (5)详见施工图、招标文件及技术要求，满足现行相关规范要求 | 系统 | 1 | 42999.39 | 42999.39
|  | 实验室外部分 |  |  |  |  | 946071.7
|  | 照明部分 |  |  |  |  | 851198.05
90 | 030413002021 | 装饰灯 | 1.名称:LED条形灯 2.型号:30W 3.增加费:高层建筑增加费、操作高度增加费综合考虑 4.其他:应满足招标文件、图纸、施工及验收等相关规范规定要求 | m | 196 | 181.93 | 35658.28
本页小计 | [6 empty] | 153527.67
91 | 030413002022 | 装饰灯 | 1.名称:LED灯带 2.型号:10W 3.增加费:高层建筑增加费、操作高度增加费综合考虑 4.其他:应满足招标文件、图纸、施工及验收等相关规范规定要求 | m | 69.74 | 19.15 | 1335.52
92 | 030413001014 | 普通灯具 | 1.名称:嵌入式防雾筒灯 2.型号:8W 3.增加费:高层建筑增加费、操作高度增加费综合考虑 4.其他:应满足招标文件、图纸、施工及验收等相关规范规定要求 | 套 | 61 | 79.76 | 4865.36
93 | 030413001015 | 普通灯具 | 1.名称:明装筒灯 2.型号:12W 3.增加费:高层建筑增加费、操作高度增加费综合考虑 4.其他:应满足招标文件、图纸、施工及验收等相关规范规定要求 | 套 | 77 | 120.86 | 9306.22
94 | 030413001016 | 普通灯具 | 1.名称:嵌入式LED下照筒灯 2.型号:15W 3.增加费:高层建筑增加费、操作高度增加费综合考虑 4.其他:应满足招标文件、图纸、施工及验收等相关规范规定要求 | 套 | 228 | 149.19 | 34015.32
95 | 030413001017 | 普通灯具 | 1.名称:双头斗胆灯 2.型号:2*24W 3.增加费:高层建筑增加费、操作高度增加费综合考虑 4.其他:应满足招标文件、图纸、施工及验收等相关规范规定要求 | 套 | 24 | 298.37 | 7160.88
96 | 030413014021 | 插座 | 1.名称:安全型单相二、三极插座 2.型号:250V 10A 3.增加费:高层建筑增加费、操作高度增加费综合考虑 4.其他:应满足招标文件、图纸、施工及验收等相关规范规定要求 | 套 | 1022 | 48.52 | 49587.44
97 | 030413014022 | 插座 | 1.名称:安全型单相二、三极插座(带防溅盒) 2.型号:250V 10A 3.增加费:高层建筑增加费、操作高度增加费综合考虑 4.其他:应满足招标文件、图纸、施工及验收等相关规范规定要求 | 套 | 24 | 52.12 | 1250.88
98 | 030413014023 | 插座 | 1.名称:单相安全型两极加三极电动窗帘插座 2.型号:250V 10A 3.增加费:高层建筑增加费、操作高度增加费综合考虑 4.其他:应满足招标文件、图纸、施工及验收等相关规范规定要求 | 套 | 9 | 48.52 | 436.68
本页小计 | [6 empty] | 107958.3
99 | 030413014024 | 插座 | 1.名称:单相安全型两极加三极电视插座 2.型号:250V 10A 3.增加费:高层建筑增加费、操作高度增加费综合考虑 4.其他:应满足招标文件、图纸、施工及验收等相关规范规定要求 | 套 | 8 | 48.52 | 388.16
100 | 030413014025 | 插座 | 1.名称:单相安全型两极加三极台面插座 2.型号:250V 10A 3.增加费:高层建筑增加费、操作高度增加费综合考虑 4.其他:应满足招标文件、图纸、施工及验收等相关规范规定要求 | 套 | 4 | 48.52 | 194.08
101 | 030413014026 | 插座 | 1.名称:单相安全型两极加三极地面插座 2.型号:250V 10A 3.增加费:高层建筑增加费、操作高度增加费综合考虑 4.其他:应满足招标文件、图纸、施工及验收等相关规范规定要求 | 套 | 14 | 166.69 | 2333.66
102 | 030413013035 | 照明开关、按钮 | 1.名称:三翘板式暗开关 2.型号:250V 10A 3.增加费:高层建筑增加费、操作高度增加费综合考虑 4.其他:应满足招标文件、图纸、施工及验收等相关规范规定要求 | 套 | 13 | 38.93 | 506.09
103 | 030413013036 | 照明开关、按钮 | 1.名称:双翘板式暗开关 2.型号:250V 10A 3.增加费:高层建筑增加费、操作高度增加费综合考虑 4.其他:应满足招标文件、图纸、施工及验收等相关规范规定要求 | 套 | 42 | 33.39 | 1402.38
104 | 030413013037 | 照明开关、按钮 | 1.名称:单翘板式暗开关 2.型号:250V 10A 3.增加费:高层建筑增加费、操作高度增加费综合考虑 4.其他:应满足招标文件、图纸、施工及验收等相关规范规定要求 | 套 | 27 | 26.85 | 724.95
105 | 030413013038 | 照明开关、按钮 | 1.名称:电动挡烟垂壁按钮 2.选型包含:按钮等 3.增加费:高层建筑增加费、操作高度增加费综合考虑 4.其他:应满足招标文件、图纸、施工及验收等相关规范规定要求 | 套 | 41 | 95.93 | 3933.13
本页小计 | [6 empty] | 9482.45
106 | 030412004034 | 配线 | 1.名称:配线 2.规格型号:WDZ-BYJ-B1-2.5 3.材质:燃烧性能B1级、产烟毒性t1级、燃烧滴落物/微粒等级为d1级及阻燃类别满足图纸设计要求 4.增加费:高层建筑增加费、操作高度增加费综合考虑、竖井增加费 5.其他:应满足招标文件、图纸、施工及验收等相关规范要求 | m | 18171.99 | 6.06 | 110122.26
107 | 030412004035 | 配线 | 1.名称:配线 2.规格型号:WDZ-BYJ-B1-4.0 3.材质:燃烧性能B1级、产烟毒性t1级、燃烧滴落物/微粒等级为d1级及阻燃类别满足图纸设计要求 4.增加费:高层建筑增加费、操作高度增加费综合考虑、竖井增加费 5.其他:应满足招标文件、图纸、施工及验收等相关规范要求 | m | 16215.35 | 6.77 | 109777.92
108 | 030412004036 | 配线 | 1.名称:多芯软导线 2.规格型号:WDZ-RYS-7*1.5 3.材质:产烟毒性t1级、燃烧滴落物/微粒等级为d1级满足图纸设计要求 4.增加费:高层建筑增加费、操作高度增加费综合考虑、竖井增加费 5.其他:应满足招标文件、图纸、施工及验收等相关规范要求 | m | 3984 | 18.61 | 74142.24
109 | 030412001117 | 配管 | 1.名称:配管 2.规格型号:JDG20 3.安装方式:明敷 4.增加费:高层建筑增加费、操作高度增加费综合考虑 5.其他:应满足招标文件、图纸、施工及验收等相关规范规定要求 | m | 4431.82 | 27.84 | 123381.87
110 | 030412001118 | 配管 | 1.名称:配管 2.规格型号:JDG20 3.安装方式:暗敷 4.增加费:高层建筑增加费、操作高度增加费综合考虑 5.其他:应满足招标文件、图纸、施工及验收等相关规范规定要求 | m | 135.5 | 14.82 | 2008.11
111 | 030412001119 | 配管 | 1.名称:配管 2.规格型号:JDG25 3.安装方式:明敷 4.增加费:高层建筑增加费、操作高度增加费综合考虑 5.其他:应满足招标文件、图纸、施工及验收等相关规范规定要求 | m | 2832.92 | 32.62 | 92409.85
本页小计 | [6 empty] | 511842.25
112 | 030412001120 | 配管 | 1.名称:配管 2.规格型号:JDG25 3.安装方式:暗敷 4.增加费:高层建筑增加费、操作高度增加费综合考虑 5.其他:应满足招标文件、图纸、施工及验收等相关规范规定要求 | m | 487.9 | 19.33 | 9431.11
113 | 030412001121 | 配管 | 1.名称:配管 2.规格型号:JDG32 3.安装方式:明敷 4.增加费:高层建筑增加费、操作高度增加费综合考虑 5.其他:应满足招标文件、图纸、施工及验收等相关规范规定要求 | m | 3087.6 | 36.36 | 112265.14
114 | 030412001122 | 配管 | 1.名称:配管 2.规格型号:JDG32 3.安装方式:暗敷 4.增加费:高层建筑增加费、操作高度增加费综合考虑 5.其他:应满足招标文件、图纸、施工及验收等相关规范规定要求 | m | 896.4 | 22.46 | 20133.14
115 | 030412001123 | 配管 | 1.名称:金属软管 2.规格型号:DN20 3.增加费:高层建筑增加费、操作高度增加费综合考虑 4.其他:应满足招标文件、图纸、施工及验收等相关规范规定要求 | m | 296 | 13.47 | 3987.12
116 | 031301001031 | 凿(压、切割)槽 | 1.名称:凿槽及恢复 2.规格:埋管管径DN20 3.附属工作:含开槽、基层恢复、找平层恢复、挂网、面层恢复、恢复砂浆强度综合考虑 4.增加费:综合考虑管井、地下室增加费/高层建筑增加费、操作高度增加费 5.其他:应满足招标文件、图纸、施工及验收等相关规范规定要求 | m | 135.5 | 6.91 | 936.31
117 | 031301001032 | 凿(压、切割)槽 | 1.名称:凿槽及恢复 2.规格:埋管管径DN25 3.附属工作:含开槽、基层恢复、找平层恢复、挂网、面层恢复、恢复砂浆强度综合考虑 4.增加费:综合考虑管井、地下室增加费/高层建筑增加费、操作高度增加费 5.其他:应满足招标文件、图纸、施工及验收等相关规范规定要求 | m | 487.9 | 9.23 | 4503.32
本页小计 | [6 empty] | 151256.14
118 | 031301001033 | 凿(压、切割)槽 | 1.名称:凿槽及恢复 2.规格:埋管管径DN32 3.附属工作:含开槽、基层恢复、找平层恢复、挂网、面层恢复、恢复砂浆强度综合考虑 4.增加费:综合考虑管井、地下室增加费/高层建筑增加费、操作高度增加费 5.其他:应满足招标文件、图纸、施工及验收等相关规范规定要求 | m | 896.4 | 12.33 | 11052.61
119 | 030412006009 | 接线盒 | 1.名称:接线盒/开关盒 2.增加费:高层建筑增加费、操作高度增加费综合考虑 3.其他:应满足招标文件、图纸、施工及验收等相关规范规定要求 | 个 | 1999 | 11.98 | 23948.02
|  | 等电位接地系统 |  |  |  |  | 94873.65
120 | 030416027007 | 接地装置 | (1)本项目防雷接地系统一项包干 (2)安装大样参见国标图集 (3)类别:含图纸内容中接地母线等所有防雷接地内容 (4)增加费:管井、高层建筑增加费、地下室建筑增加费、操作高度增加费等费用综合考虑 (5)详见施工图、招标文件及技术要求，满足现行相关规范要求 | 系统 | 1 | 94873.65 | 94873.65
本页小计 | [6 empty] | 129874.28
合计 | [6 empty] | 4015423.01

## E.2 措施项目清单计价表
E.2 措施项目清单计价表
工程名称：28栋-电气专业 |  |  | 标段：海洋大学（一期）建设项目实验室工艺工程Ⅰ标段 |  |  | 第 1 页 共 2 页
序号 | 项目编码 | 项目名称 | 工作内容 | 计量单位 | 工程量 | 金额（元）
[6 empty] | 综合单价 | 合价
1 | 1 | 安全文明施工费 |  | 项 | 1 | 86418.02 | 86418.02
1.1 | (1) | 安全文明施工费(按费率计算) |  | 项 | 1 | 70191.35 | 70191.35
1.2 | (2) | 安全文明施工费(按清单列项) |  | 项 | 1
1.2.1 | (2.1) | 装配式钢结构围挡（施工现场与外部环境隔离） |  | 项 | 1
1.2.2 | (2.2) | PVC围挡（施工现场与外部环境隔离） |  | 项 | 1
1.2.3 | (2.3) | 铁马（施工现场与外部环境隔离） |  | 项 | 1
1.2.4 | (2.4) | 水马（施工现场与外部环境隔离） |  | 项 | 1
1.2.5 | (2.5) | 施工废弃物、装修废弃物外运和处置 |  | 项 | 1
1.2.6 | (2.6) | 隔音屏、声屏障 |  | 项 | 1
1.2.7 | (2.7) | 施工区裸土覆盖 |  | 项 | 1
1.2.8 | (2.8) | 施工区临时排水沟 |  | 项 | 1
1.2.9 | (2.9) | 施工区临时集水井（沉砂井） |  | 项 | 1
1.3 | (3) | 产业工人职业训练专项经费 |  | 项 | 1 | 16226.67 | 16226.67
2 | 2 | 履约担保手续费 |  | 项 | 1
3 | 3 | 夜间施工增加费 |  | 项 | 1
4 | 4 | 赶工措施费 |  | 项 | 1
5 | 5 | 冬雨季施工费 |  | 项 | 1
6 | 6 | 已完成工程及设备保护费 |  | 项 | 1
7 | 7 | 地上地下设施及建筑物的临时保护费 |  | 项 | 1
8 | 8 | 二次搬运费 |  | 项 | 1
9 | 9 | 脚手架费 |  | 项 | 1 | 41244.16 | 41244.16
9.1 | 031401001005 | 脚手架 | 搭设脚手架、斜道、上料平台，铺设安全网，铺(翻)脚手板，转运、改制、维修维护，拆除、堆放、整理，外运、归库等 | 项 | 1 | 41244.16 | 41244.16
9.1.1 | 031106-47 | 刷油工程 脚手架搭拆费 | 搭拆脚手架的增加费用。 | 100元 | 19.3534 | 10.58 | 204.98
9.1.2 | 031106-37 | 电气设备安装工程 脚手架搭拆费 | 搭拆脚手架的增加费用。 | 100元 | 8838.9408 | 4.62 | 40879.29
本页小计 | [6 empty] | 127662.18
9.1.3 | 031106-48 | 防腐蚀工程 脚手架搭拆费 | 搭拆脚手架的增加费用。 | 100元 | 10.0641 | 15.87 | 159.89
10 | 10 | 垂直运输机械费 |  | 项 | 1
11 | 11 | 大型机械设备进出场及安拆费 |  | 项 | 1
12 | 12 | 施工排水、降水费 |  | 项 | 1
13 | 13 | 专业工程措施项目费 |  | 项 | 1
13.1 | 13.1 | 组装平台 |  | 项 | 1
13.2 | 13.2 | 设备、管道施工的防冻和焊接保护措施 |  | 项 | 1
13.3 | 13.3 | 压力容器和高压管道的检验 |  | 项 | 1
13.4 | 13.4 | 焦炉施工大棚 |  | 项 | 1
13.5 | 13.5 | 焦炉供炉、热态工程 |  | 项 | 1
13.6 | 13.6 | 管道安装后的充气保护措施 |  | 项 | 1
13.7 | 13.7 | 隧道内施工的通风、供水、供电、供气照明及通讯设施 |  | 项 | 1
13.8 | 13.8 | 长输管道施工措施 |  | 项 | 1
13.9 | 13.9 | 格架式抱杆 |  | 项 | 1
14 | 14 | 其他 |  | 项 | 1
本页小计
合计 | [6 empty] | 127662.18
注：措施项目清单中的安全文明施工费属于不可竞争项目，其计价应符合本指引及深圳市相关规定。

## E.4 其他项目清单计价表
E.4 其他项目清单计价表
工程名称：28栋-电气专业 |  | 标段：海洋大学（一期）建设项目实验室工艺工程Ⅰ标段 |  | 第 1 页 共 1 页
序号 | 项目名称 |  | 金额（元） | 备注
1 | 暂列金额 |  |  | (分部分项费+措施项目费)*暂列金额费率(5%～10%)
2 | 专业工程暂估价
3 | 计日工
4 | 总承包服务费
5 | 发承包双方约定的其他项目
6 | 材料暂估价 |  |  | 仅统计汇总材料暂估价总金额，材料暂估价应计入清单项目综合单价，不重复计入建安工程费中
合计

## E.5 增值税计价表
E.5 增值税计价表
工程名称：28栋-电气专业 |  |  | 标段：海洋大学（一期）建设项目实验室工艺工程Ⅰ标段 |  | 第 1 页 共 1 页
序号 | 项目名称 | 计算基础说明 |  | 计算基础 | 税率（%） | 金额（元）
1 | 增值税 | 分部分项工程+措施项目+其他项目-专业工程暂估价 |  | 4143085.19 | 9 | 372877.67
合 计 | [5 empty] | 372877.67

## E.7 暂列金额明细表
E.7 暂列金额明细表
工程名称：28栋-电气专业 |  | 标段：海洋大学（一期）建设项目实验室工艺工程Ⅰ标段 |  | 第 1 页 共 1 页
序号 | 项目名称 | 计量单位 | 暂列金额（元） | 备注
1 | 暂列金额 | 项 |  | (分部分项费+措施项目费)*暂列金额费率(5%～10%)
合计