## D.1 工程项目最高投标限价汇总表
D.1 工程项目最高投标限价汇总表
工程名称：26栋理学院(科研实验)-给排水工程 |  |  |  | 第 1 页 共 1 页
序号 | 汇 总 内 容 | 金额（元） | 其中
|  |  | 安全文明 施工费 （元） | 暂估价 （元） | 暂列金额 （元）
1 | 26栋理学院(科研实验)-给排水工程 | 1893951.27 | 36238.37
合计 |  | 1893951.27 | 36238.37
注：1.暂估价包含专业工程暂估价及材料暂估价。专业工程暂估价为已含税价格，在计算增值税计算基础时不应包含专业工程暂估价金额； 2.本表宜用于按合同标的为工程量清单编制对象的工程汇总计算，以单项工程为工程量清单编制对象的工程可按本表汇总计算。

## D.2 单位工程最高投标限价汇总表
D.2 单位工程最高投标限价汇总表
工程名称：26栋理学院(科研实验)-给排水工程 |  | 标段：海洋大学（一期）建设项目实验室工艺工程Ⅰ标段 |  | 第 1 页 共 1 页
序号 | 汇总内容 |  | 金额 （元） | 其中： 材料暂估价 （元）
1 | 分部分项工程 |  | 1674297.75
1.1 | 实验室内给排水 |  | 1304438.15
1.2 | 实验室外给排水 |  | 369859.6
2 | 措施项目 |  | 63272.22
2.1 | 安全文明施工 |  | 36238.37
2.1.1 | 安全文明施工费（按费率计算） |  | 29433.04
2.1.2 | 安全文明施工费（按清单列项）
2.1.3 | 产业工人职业训练专项经费 |  | 6805.33
2.2 | 其他措施项目费 |  | 27033.85
3 | 其他项目
3.1 | 暂列金额
3.2 | 专业工程暂估价
3.3 | 计日工
3.4 | 总承包服务费
4 | 增值税 |  | 156381.3
合计 |  |  | 1893951.27
注：专业工程暂估价为已含税价格，在计算增值税计算基础时不应包含专业工程暂估价金额。

## E.1 分部分项工程项目清单计价表
E.1 分部分项工程项目清单计价表
工程名称：26栋理学院(科研实验)-给排水工程 |  |  | 标段：海洋大学（一期）建设项目实验室工艺工程Ⅰ标段 |  |  | 第 1 页 共 25 页
序号 | 项目编码 | 项目名称 | 项目特征描述 | 计量单位 | 工程量 | 金额（元）
[6 empty] | 综合单价 | 合价 | 其中：材料暂估合价
|  | 实验室内给排水 |  |  |  |  | 1304438.15
|  | 地上给排水 |  |  |  |  | 733663.16
|  | 工艺给水系统 |  |  |  |  | 333731.63
1 | 031001006048 | 不锈钢管 | (1)名称:S31603薄壁不锈钢管(含管件) (2)规格:DN80 (3)连接形式:卡压连接 (4)说明:水压试验、管道消毒、冲洗 (5)压力等级满足设计及规范要求 (6)增加费:综合考虑管井增加费、高层建筑增加费、操作高度增加费 (7)其他:应满足招标文件、图纸、施工及验收等相关规范规定要求 | m | 58 | 238.19 | 13815.02
2 | 031001006049 | 不锈钢管 | (1)名称:S31603薄壁不锈钢管(含管件) (2)规格:DN65 (3)连接形式:卡压连接 (4)说明:水压试验、管道消毒、冲洗 (5)压力等级满足设计及规范要求 (6)增加费:综合考虑管井增加费、高层建筑增加费、操作高度增加费 (7)其他:应满足招标文件、图纸、施工及验收等相关规范规定要求 | m | 11 | 210.5 | 2315.5
3 | 031001006050 | 不锈钢管 | (1)名称:S31603薄壁不锈钢管(含管件) (2)规格:DN50 (3)连接形式:卡压连接 (4)说明:水压试验、管道消毒、冲洗 (5)压力等级满足设计及规范要求 (6)增加费:综合考虑管井增加费、高层建筑增加费、操作高度增加费 (7)其他:应满足招标文件、图纸、施工及验收等相关规范规定要求 | m | 372.84 | 136.88 | 51034.34
本页小计 | [6 empty] | 67164.86
4 | 031001006051 | 不锈钢管 | (1)名称:S31603薄壁不锈钢管(含管件) (2)规格:DN40 (3)连接形式:卡压连接 (4)说明:水压试验、管道消毒、冲洗 (5)压力等级满足设计及规范要求 (6)增加费:综合考虑管井增加费、高层建筑增加费、操作高度增加费 (7)其他:应满足招标文件、图纸、施工及验收等相关规范规定要求 | m | 127.71 | 119.53 | 15265.18
5 | 031001006052 | 不锈钢管 | (1)名称:S31603薄壁不锈钢管(含管件) (2)规格:DN32 (3)连接形式:卡压连接 (4)说明:水压试验、管道消毒、冲洗 (5)压力等级满足设计及规范要求 (6)增加费:综合考虑管井增加费、高层建筑增加费、操作高度增加费 (7)其他:应满足招标文件、图纸、施工及验收等相关规范规定要求 | m | 88.73 | 105.23 | 9337.06
6 | 031001006053 | 不锈钢管 | (1)名称:S31603薄壁不锈钢管(含管件) (2)规格:DN25 (3)连接形式:卡压连接 (4)说明:水压试验、管道消毒、冲洗 (5)压力等级满足设计及规范要求 (6)增加费:综合考虑管井增加费、高层建筑增加费、操作高度增加费 (7)其他:应满足招标文件、图纸、施工及验收等相关规范规定要求 | m | 299.65 | 87.79 | 26306.27
7 | 031001006054 | 不锈钢管 | (1)名称:S31603薄壁不锈钢管(含管件) (2)规格:DN20 (3)连接形式:卡压连接 (4)说明:水压试验、管道消毒、冲洗 (5)压力等级满足设计及规范要求 (6)增加费:综合考虑管井增加费、高层建筑增加费、操作高度增加费 (7)其他:应满足招标文件、图纸、施工及验收等相关规范规定要求 | m | 334.87 | 82.85 | 27743.98
本页小计 | [6 empty] | 78652.49
8 | 031001006055 | 不锈钢管 | (1)名称:S31603薄壁不锈钢管(含管件) (2)规格:DN15 (3)连接形式:卡压连接 (4)说明:水压试验、管道消毒、冲洗 (5)压力等级满足设计及规范要求 (6)增加费:综合考虑管井增加费、高层建筑增加费、操作高度增加费 (7)其他:应满足招标文件、图纸、施工及验收等相关规范规定要求 | m | 807.27 | 73.38 | 59237.47
9 | 031001006056 | 不锈钢管 | (1)名称:S31603覆塑不锈钢管(含管件) (2)规格:DN25 (3)连接形式:卡压连接 (4)说明:水压试验、管道消毒、冲洗 (5)压力等级满足设计及规范要求 (6)增加费:综合考虑管井增加费、高层建筑增加费、操作高度增加费 (7)其他:应满足招标文件、图纸、施工及验收等相关规范规定要求 | m | 36.4 | 95.52 | 3476.93
10 | 031208002018 | 其他管道绝热 | (1)名称:防结露保温 (2)保温材料:耐火等级B1级柔性泡沫橡塑材料 (3)绝热厚度:25mm (4)增加费:综合考虑管井增加费、高层建筑增加费、操作高度增加费 (5)其他:应满足招标文件、图纸、施工及验收等相关规范规定要求 | m3 | 10.08 | 2502.73 | 25227.52
11 | 031301001046 | 凿(压、切割)槽 | (1)名称:凿槽及恢复 (2)规格:DN25 (3)内容:含开槽、基层恢复、找平层恢复、挂网、面层恢复，恢复砂浆强度综合考虑 (4)增加费:综合考虑管井增加费、高层建筑增加费、操作高度增加费 (5)其他:应满足招标文件、图纸、施工及验收等相关规范规定要求 | m | 36.4 | 13.03 | 474.29
12 | 031002001162 | 金属阀门 | (1)类型:截止阀 (2)规格:DN50 (3)材质:铜质 (4)连接形式:螺纹连接 (5)压力等级满足设计及规范要求 (6)增加费:综合考虑管井增加费、高层建筑增加费、操作高度增加费 (7)其他:应满足招标文件、图纸、施工及验收等相关规范规定要求 | 个 | 11 | 193.32 | 2126.52
本页小计 | [6 empty] | 90542.73
13 | 031002001163 | 金属阀门 | (1)类型:截止阀 (2)规格:DN32 (3)材质:铜质 (4)连接形式:螺纹连接 (5)压力等级满足设计及规范要求 (6)增加费:综合考虑管井增加费、高层建筑增加费、操作高度增加费 (7)其他:应满足招标文件、图纸、施工及验收等相关规范规定要求 | 个 | 10 | 89.16 | 891.6
14 | 031002001164 | 金属阀门 | (1)类型:截止阀 (2)规格:DN25 (3)材质:铜质 (4)连接形式:螺纹连接 (5)压力等级满足设计及规范要求 (6)增加费:综合考虑管井增加费、高层建筑增加费、操作高度增加费 (7)其他:应满足招标文件、图纸、施工及验收等相关规范规定要求 | 个 | 75 | 62.03 | 4652.25
15 | 031002001165 | 金属阀门 | (1)类型:截止阀 (2)规格:DN20 (3)材质:铜质 (4)连接形式:螺纹连接 (5)压力等级满足设计及规范要求 (6)增加费:综合考虑管井增加费、高层建筑增加费、操作高度增加费 (7)其他:应满足招标文件、图纸、施工及验收等相关规范规定要求 | 个 | 13 | 43.39 | 564.07
16 | 031002001166 | 金属阀门 | (1)类型:截止阀 (2)规格:DN15 (3)材质:铜质 (4)连接形式:螺纹连接 (5)压力等级满足设计及规范要求 (6)增加费:综合考虑管井增加费、高层建筑增加费、操作高度增加费 (7)其他:应满足招标文件、图纸、施工及验收等相关规范规定要求 | 个 | 15 | 36.06 | 540.9
17 | 031002001167 | 金属阀门 | (1)类型:真空破坏器 (2)规格:DN20 (3)材质:铜质 (4)连接形式:螺纹连接 (5)压力等级满足设计及规范要求 (6)增加费:综合考虑管井增加费、高层建筑增加费、操作高度增加费 (7)其他:应满足招标文件、图纸、施工及验收等相关规范规定要求 | 个 | 7 | 53.71 | 375.97
本页小计 | [6 empty] | 7024.79
18 | 031002001168 | 金属阀门 | (1)类型:自动排气阀 (2)规格:DN20 (3)材质:铜质 (4)附件:含截止阀 (5)连接形式:螺纹连接 (6)压力等级满足设计及规范要求 (7)增加费:综合考虑管井增加费、高层建筑增加费、操作高度增加费 (8)其他:应满足招标文件、图纸、施工及验收等相关规范规定要求 | 个 | 7 | 112.83 | 789.81
19 | 031002001169 | 金属阀门 | (1)类型:球阀 (2)规格:DN15 (3)连接形式:螺纹连接 (4)压力等级满足设计及规范要求 (5)增加费:综合考虑管井增加费、高层建筑增加费、操作高度增加费 (6)其他:应满足招标文件、图纸、施工及验收等相关规范规定要求 | 个 | 143 | 33.74 | 4824.82
20 | 031002004004 | 减压器 | (1)名称:可调式减压阀 (2)规格:DN50 (3)材质:不锈钢阀杆与阀瓣、球墨铸铁阀体 (4)连接形式:螺纹连接 (5)附件配置:含一个铜质截止阀、一个活接头、两个压力表 (6)压力等级满足设计及规范要求 (7)包含给水支管减压阀安装大样图中所有内容 (8)增加费:综合考虑管井增加费、高层建筑增加费、操作高度增加费 (9)其他:应满足招标文件、图纸、施工及验收等相关规范规定要求 | 组 | 6 | 2598.98 | 15593.88
21 | 031002004005 | 减压器 | (1)名称:可调式减压阀 (2)规格:DN32 (3)材质:不锈钢阀杆与阀瓣、球墨铸铁阀体 (4)连接形式:螺纹连接 (5)附件配置:含一个铜质截止阀、一个活接头、两个压力表 (6)压力等级满足设计及规范要求 (7)包含给水支管减压阀安装大样图中所有内容 (8)增加费:综合考虑管井增加费、高层建筑增加费、操作高度增加费 (9)其他:应满足招标文件、图纸、施工及验收等相关规范规定要求 | 组 | 1 | 1321.77 | 1321.77
本页小计 | [6 empty] | 22530.28
22 | 031002011006 | 水表 | (1)名称:远传水表 (2)规格:DN50 (3)附件配置:含铜质表前阀、自带RS485通讯接口等 (4)增加费:综合考虑管井增加费、高层建筑增加费、操作高度增加费 (5)其他:应满足招标文件、图纸、施工及验收等相关规范规定要求 | 组 | 11 | 1409.19 | 15501.09
23 | 031002011007 | 水表 | (1)名称:远传水表 (2)规格:DN32 (3)附件配置:含铜质表前阀、自带RS485通讯接口等 (4)增加费:综合考虑管井增加费、高层建筑增加费、操作高度增加费 (5)其他:应满足招标文件、图纸、施工及验收等相关规范规定要求 | 组 | 2 | 464.74 | 929.48
24 | 031002011008 | 水表 | (1)名称:远传水表 (2)规格:DN20 (3)附件配置:含铜质表前阀、自带RS485通讯接口等 (4)增加费:综合考虑管井增加费、高层建筑增加费、操作高度增加费 (5)其他:应满足招标文件、图纸、施工及验收等相关规范规定要求 | 组 | 1 | 278.16 | 278.16
25 | 031301003055 | 套管 | (1)名称:一般钢套管制安 (2)穿管管径:32＜DN≤50 (3)内容:包含套管安装完成后按设计说明要求防火(防水)材料填实，封堵、修补等工作内容 (4)增加费:综合考虑管井增加费、高层建筑增加费、操作高度增加费 (5)其他:应满足招标文件、图纸、施工及验收等相关规范规定要求 | 个 | 12 | 54.25 | 651
26 | 031301003056 | 套管 | (1)名称:一般钢套管制安 (2)穿管管径:20＜DN≤32 (3)内容:包含套管安装完成后按设计说明要求防火(防水)材料填实，封堵、修补等工作内容 (4)增加费:综合考虑管井增加费、高层建筑增加费、操作高度增加费 (5)其他:应满足招标文件、图纸、施工及验收等相关规范规定要求 | 个 | 78 | 34.9 | 2722.2
本页小计 | [6 empty] | 20081.93
27 | 031301003057 | 套管 | (1)名称:一般钢套管制安 (2)穿管管径:DN≤20 (3)内容:包含套管安装完成后按设计说明要求防火(防水)材料填实，封堵、修补等工作内容 (4)增加费:综合考虑管井增加费、高层建筑增加费、操作高度增加费 (5)其他:应满足招标文件、图纸、施工及验收等相关规范规定要求 | 个 | 7 | 28.16 | 197.12
28 | 031301002027 | 开孔打洞 | (1)名称:开孔打洞 (2)孔径:50＜Dt≤100 (3)内容:包含开孔、洞、恢复处理等工作内容 (4)增加费:综合考虑管井增加费、高层建筑增加费、操作高度增加费 (5)其他:应满足招标文件、图纸、施工及验收等相关规范规定要求 | 个 | 12 | 25.48 | 305.76
29 | 031301002028 | 开孔打洞 | (1)名称:开孔打洞 (2)孔径:Dt≤50 (3)内容:包含开孔、洞、恢复处理等工作内容 (4)增加费:综合考虑管井增加费、高层建筑增加费、操作高度增加费 (5)其他:应满足招标文件、图纸、施工及验收等相关规范规定要求 | 个 | 85 | 20.27 | 1722.95
30 | 031301005087 | 支/吊架、基础型钢 | (1)名称:支架制作安装 (2)内容:普通支吊架/综合成品支吊架制作安装、除锈、刷油、标识等全部工作内容 (3)涂刷遍数、漆膜厚度:防锈漆、调和漆各二遍 (4)增加费:综合考虑管井增加费、高层建筑增加费、操作高度增加费 (5)其他:应满足招标文件、图纸、施工及验收等相关规范规定要求 | kg | 1148.63 | 39.62 | 45508.72
|  | 工艺纯水系统 |  |  |  |  | 141371.39
31 | 031001006057 | 不锈钢管 | (1)名称:316L不锈钢管(含管件) (2)规格:DN25 (3)连接形式:卡压式接 (4)说明:水压试验、管道消毒、冲洗、钝化处理 (5)压力等级满足设计及规范要求 (6)增加费:综合考虑管井增加费、高层建筑增加费、操作高度增加费 (7)其他:应满足招标文件、图纸、施工及验收等相关规范规定要求 | m | 1204.2 | 92.82 | 111773.84
本页小计 | [6 empty] | 159508.39
32 | 031002001170 | 金属阀门 | (1)类型:隔膜阀 (2)规格:DN25 (3)材质:316L不锈钢 (4)连接形式:螺纹连接 (5)压力等级满足设计及规范要求 (6)增加费:综合考虑管井增加费、高层建筑增加费、操作高度增加费 (7)其他:应满足招标文件、图纸、施工及验收等相关规范规定要求 | 个 | 14 | 823.21 | 11524.94
33 | 031002001171 | 金属阀门 | (1)类型:自动排气阀 (2)规格:DN20 (3)材质:铜质 (4)附件:含截止阀 (5)连接形式:螺纹连接 (6)压力等级满足设计及规范要求 (7)增加费:综合考虑管井增加费、高层建筑增加费、操作高度增加费 (8)其他:应满足招标文件、图纸、施工及验收等相关规范规定要求 | 个 | 2 | 112.83 | 225.66
34 | 031301003058 | 套管 | (1)名称:一般钢套管制安 (2)穿管管径:20＜DN≤32 (3)内容:包含套管安装完成后按设计说明要求防火(防水)材料填实，封堵、修补等工作内容 (4)增加费:综合考虑管井增加费、高层建筑增加费、操作高度增加费 (5)其他:应满足招标文件、图纸、施工及验收等相关规范规定要求 | 个 | 90 | 34.9 | 3141
35 | 031301002029 | 开孔打洞 | (1)名称:开孔打洞 (2)孔径:Dt≤50 (3)内容:包含开孔、洞、恢复处理等工作内容 (4)增加费:综合考虑管井增加费、高层建筑增加费、操作高度增加费 (5)其他:应满足招标文件、图纸、施工及验收等相关规范规定要求 | 个 | 90 | 20.27 | 1824.3
36 | 031301005088 | 支/吊架、基础型钢 | (1)名称:支架制作安装 (2)内容:普通支吊架/综合成品支吊架制作安装、除锈、刷油、标识等全部工作内容 (3)涂刷遍数、漆膜厚度:防锈漆、调和漆各二遍 (4)增加费:综合考虑管井增加费、高层建筑增加费、操作高度增加费 (5)其他:应满足招标文件、图纸、施工及验收等相关规范规定要求 | kg | 325.13 | 39.62 | 12881.65
|  | 工艺排水系统 |  |  |  |  | 258560.14
本页小计 | [6 empty] | 29597.55
37 | 031001008051 | 塑料管 | (1)名称:耐酸碱HDPE排水管(含管件) (2)规格:DN150 (3)连接形式:热熔连接 (4)说明:灌水试验等 (5)压力等级满足设计及规范要求 (6)增加费:综合考虑管井增加费、高层建筑增加费、操作高度增加费 (7)其他:应满足招标文件、图纸、施工及验收等相关规范规定要求 | m | 48.87 | 127.23 | 6217.73
38 | 031001008052 | 塑料管 | (1)名称:耐酸碱HDPE排水管(含管件) (2)规格:DN100 (3)连接形式:热熔连接 (4)说明:灌水试验等 (5)压力等级满足设计及规范要求 (6)增加费:综合考虑管井增加费、高层建筑增加费、操作高度增加费 (7)其他:应满足招标文件、图纸、施工及验收等相关规范规定要求 | m | 587.67 | 83.27 | 48935.28
39 | 031001008053 | 塑料管 | (1)名称:耐酸碱HDPE排水管(含管件) (2)规格:DN75 (3)连接形式:热熔连接 (4)说明:灌水试验等 (5)压力等级满足设计及规范要求 (6)增加费:综合考虑管井增加费、高层建筑增加费、操作高度增加费 (7)其他:应满足招标文件、图纸、施工及验收等相关规范规定要求 | m | 354.28 | 74.45 | 26376.15
40 | 031001008054 | 塑料管 | (1)名称:耐酸碱HDPE排水管(含管件) (2)规格:DN50 (3)连接形式:热熔连接 (4)说明:灌水试验等 (5)压力等级满足设计及规范要求 (6)增加费:综合考虑管井增加费、高层建筑增加费、操作高度增加费 (7)其他:应满足招标文件、图纸、施工及验收等相关规范规定要求 | m | 1220.36 | 57.38 | 70024.26
41 | 031208002019 | 其他管道绝热 | (1)名称:防结露保温 (2)保温材料:耐火等级B1级柔性泡沫橡塑材料 (3)绝热厚度:25mm (4)增加费:综合考虑管井增加费、高层建筑增加费、操作高度增加费 (5)其他:应满足招标文件、图纸、施工及验收等相关规范规定要求 | m3 | 18.39 | 2502.73 | 46025.2
本页小计 | [6 empty] | 197578.62
42 | 031003014017 | 给、排水附件 | (1)名称:地面清扫口 (2)规格:DN100 (3)材质:不锈钢 (4)附件:含存水弯等 (5)增加费:综合考虑管井增加费、高层建筑增加费、操作高度增加费 (6)其他:应满足招标文件、图纸、施工及验收等相关规范规定要求 | 个 | 5 | 172.65 | 863.25
43 | 031003014018 | 给、排水附件 | (1)名称:地面清扫口 (2)规格:DN75 (3)材质:不锈钢 (4)附件:含存水弯等 (5)增加费:综合考虑管井增加费、高层建筑增加费、操作高度增加费 (6)其他:应满足招标文件、图纸、施工及验收等相关规范规定要求 | 个 | 12 | 139.65 | 1675.8
44 | 031003014019 | 给、排水附件 | (1)名称:地面清扫口 (2)规格:DN50 (3)材质:不锈钢 (4)附件:含存水弯等 (5)增加费:综合考虑管井增加费、高层建筑增加费、操作高度增加费 (6)其他:应满足招标文件、图纸、施工及验收等相关规范规定要求 | 个 | 4 | 101.93 | 407.72
45 | 031003014020 | 给、排水附件 | (1)名称:地漏 (2)规格:DN100 (3)材质:不锈钢 (4)附件:含存水弯等 (5)增加费:综合考虑管井增加费、高层建筑增加费、操作高度增加费 (6)其他:应满足招标文件、图纸、施工及验收等相关规范规定要求 | 个 | 1 | 186.86 | 186.86
46 | 031003014021 | 给、排水附件 | (1)名称:地漏 (2)规格:DN75 (3)材质:不锈钢 (4)附件:含存水弯等 (5)增加费:综合考虑管井增加费、高层建筑增加费、操作高度增加费 (6)其他:应满足招标文件、图纸、施工及验收等相关规范规定要求 | 个 | 19 | 160.82 | 3055.58
47 | 031301003059 | 套管 | (1)名称:一般钢套管制安 (2)穿管管径:125＜DN≤150 (3)内容:包含套管安装完成后按设计说明要求防火(防水)材料填实，封堵、修补等工作内容 (4)增加费:综合考虑管井增加费、高层建筑增加费、操作高度增加费 (5)其他:应满足招标文件、图纸、施工及验收等相关规范规定要求 | 个 | 3 | 232.24 | 696.72
本页小计 | [6 empty] | 6885.93
48 | 031301003060 | 套管 | (1)名称:一般钢套管制安 (2)穿管管径:80＜DN≤100 (3)内容:包含套管安装完成后按设计说明要求防火(防水)材料填实，封堵、修补等工作内容 (4)增加费:综合考虑管井增加费、高层建筑增加费、操作高度增加费 (5)其他:应满足招标文件、图纸、施工及验收等相关规范规定要求 | 个 | 15 | 133.57 | 2003.55
49 | 031301003061 | 套管 | (1)名称:一般钢套管制安 (2)穿管管径:65＜DN≤80 (3)内容:包含套管安装完成后按设计说明要求防火(防水)材料填实，封堵、修补等工作内容 (4)增加费:综合考虑管井增加费、高层建筑增加费、操作高度增加费 (5)其他:应满足招标文件、图纸、施工及验收等相关规范规定要求 | 个 | 22 | 106.06 | 2333.32
50 | 031301003062 | 套管 | (1)名称:一般钢套管制安 (2)穿管管径:32＜DN≤50 (3)内容:包含套管安装完成后按设计说明要求防火(防水)材料填实，封堵、修补等工作内容 (4)增加费:综合考虑管井增加费、高层建筑增加费、操作高度增加费 (5)其他:应满足招标文件、图纸、施工及验收等相关规范规定要求 | 个 | 276 | 54.25 | 14973
51 | 031301002030 | 开孔打洞 | (1)名称:开孔打洞 (2)孔径:150＜Dt≤200 (3)内容:包含开孔、洞、恢复处理等工作内容 (4)增加费:综合考虑管井增加费、高层建筑增加费、操作高度增加费 (5)其他:应满足招标文件、图纸、施工及验收等相关规范规定要求 | 个 | 3 | 34.31 | 102.93
52 | 031301002031 | 开孔打洞 | (1)名称:开孔打洞 (2)孔径:100＜Dt≤150 (3)内容:包含开孔、洞、恢复处理等工作内容 (4)增加费:综合考虑管井增加费、高层建筑增加费、操作高度增加费 (5)其他:应满足招标文件、图纸、施工及验收等相关规范规定要求 | 个 | 15 | 32.46 | 486.9
本页小计 | [6 empty] | 19899.7
53 | 031301002032 | 开孔打洞 | (1)名称:开孔打洞 (2)孔径:50＜Dt≤100 (3)内容:包含开孔、洞、恢复处理等工作内容 (4)增加费:综合考虑管井增加费、高层建筑增加费、操作高度增加费 (5)其他:应满足招标文件、图纸、施工及验收等相关规范规定要求 | 个 | 298 | 25.48 | 7593.04
54 | 031301005089 | 支/吊架、基础型钢 | (1)名称:支架制作安装 (2)内容:普通支吊架/综合成品支吊架制作安装、除锈、刷油、标识等全部工作内容 (3)涂刷遍数、漆膜厚度:防锈漆、调和漆各二遍 (4)增加费:综合考虑管井增加费、高层建筑增加费、操作高度增加费 (5)其他:应满足招标文件、图纸、施工及验收等相关规范规定要求 | kg | 671.45 | 39.62 | 26602.85
|  | 地下给排水 |  |  |  |  | 570774.99
|  | 工艺给水系统 |  |  |  |  | 4944.4
55 | 031001006058 | 不锈钢管 | (1)名称:S31603薄壁不锈钢管(含管件) (2)规格:DN80 (3)连接形式:卡压连接 (4)说明:水压试验、管道消毒、冲洗 (5)压力等级满足设计及规范要求 (6)增加费:综合考虑管井增加费、地下室增加费、操作高度增加费 (7)其他:应满足招标文件、图纸、施工及验收等相关规范规定要求 | m | 4.2 | 239.73 | 1006.87
56 | 031001006059 | 不锈钢管 | (1)名称:S31603薄壁不锈钢管(含管件) (2)规格:DN65 (3)连接形式:卡压连接 (4)说明:水压试验、管道消毒、冲洗 (5)压力等级满足设计及规范要求 (6)增加费:综合考虑管井增加费、地下室增加费、操作高度增加费 (7)其他:应满足招标文件、图纸、施工及验收等相关规范规定要求 | m | 2.1 | 211.98 | 445.16
本页小计 | [6 empty] | 35647.92
57 | 031001006060 | 不锈钢管 | (1)名称:S31603薄壁不锈钢管(含管件) (2)规格:DN50 (3)连接形式:卡压连接 (4)说明:水压试验、管道消毒、冲洗 (5)压力等级满足设计及规范要求 (6)增加费:综合考虑管井增加费、地下室增加费、操作高度增加费 (7)其他:应满足招标文件、图纸、施工及验收等相关规范规定要求 | m | 8.4 | 138.27 | 1161.47
58 | 031001006061 | 不锈钢管 | (1)名称:S31603薄壁不锈钢管(含管件) (2)规格:DN32 (3)连接形式:卡压连接 (4)说明:水压试验、管道消毒、冲洗 (5)压力等级满足设计及规范要求 (6)增加费:综合考虑管井增加费、地下室增加费、操作高度增加费 (7)其他:应满足招标文件、图纸、施工及验收等相关规范规定要求 | m | 1.2 | 106.44 | 127.73
59 | 031001006062 | 不锈钢管 | (1)名称:S31603薄壁不锈钢管(含管件) (2)规格:DN25 (3)连接形式:卡压连接 (4)说明:水压试验、管道消毒、冲洗 (5)压力等级满足设计及规范要求 (6)增加费:综合考虑管井增加费、地下室增加费、操作高度增加费 (7)其他:应满足招标文件、图纸、施工及验收等相关规范规定要求 | m | 13.29 | 88.96 | 1182.28
60 | 031208002020 | 其他管道绝热 | (1)名称:防结露保温 (2)保温材料:耐火等级B1级柔性泡沫橡塑材料 (3)绝热厚度:25mm (4)增加费:综合考虑管井增加费、地下室增加费、操作高度增加费 (5)其他:应满足招标文件、图纸、施工及验收等相关规范规定要求 | m3 | 0.12 | 2544.09 | 305.29
本页小计 | [6 empty] | 2776.77
61 | 031002001172 | 金属阀门 | (1)类型:截止阀 (2)规格:DN25 (3)材质:铜质 (4)连接形式:螺纹连接 (5)压力等级满足设计及规范要求 (6)增加费:综合考虑管井增加费、地下室增加费、操作高度增加费 (7)其他:应满足招标文件、图纸、施工及验收等相关规范规定要求 | 个 | 1 | 62.74 | 62.74
62 | 031301005090 | 支/吊架、基础型钢 | (1)名称:支架制作安装 (2)内容:普通支吊架/综合成品支吊架制作安装、除锈、刷油、标识等全部工作内容 (3)涂刷遍数、漆膜厚度:防锈漆、调和漆各二遍 (4)增加费:综合考虑管井增加费、地下室增加费、操作高度增加费 (5)其他:应满足招标文件、图纸、施工及验收等相关规范规定要求 | kg | 16.16 | 40.4 | 652.86
|  | 工艺纯水系统 |  |  |  |  | 194322.63
63 | 030112001003 | 纯水机组 | (1)名称:纯水机组 (2)主要设备:①纯水制备机组:模块式纯水制备机组，制水速率:500L/h,二级纯水；②纯水储存设备:纯水箱容积:1000L，尖底设计、溢流装置、空气过滤器；③纯水分配系统:纯水分配泵1:H=55m Q=2.0T/h、纯水分配泵2:H=75m Q=2.0T/h、紫外线灭菌装置、除菌过滤器 (3)采用模块化设计,预处理模块包含砂滤、碳滤、软化;纯化主机包含保安滤器、反渗透、控制系统、人机界面整体由厂家二次深化设计;成套供应并负责安装调试,根据调试结果对分配系统参数进行调整 (4)包含实验室专项纯水原理图中所有内容 (5)增加费:综合考虑管井增加费、地下室增加费、操作高度增加费 (6)其他:应满足招标文件、图纸、施工及验收等相关规范规定要求 | 套 | 1 | 152212.56 | 152212.56
本页小计 | [6 empty] | 152928.16
64 | 031001006063 | 不锈钢管 | (1)名称:316L不锈钢管(含管件) (2)规格:DN25 (3)连接形式:卡压式接 (4)说明:水压试验、管道消毒、冲洗、钝化处理 (5)压力等级满足设计及规范要求 (6)增加费:综合考虑管井增加费、地下室增加费、操作高度增加费 (7)其他:应满足招标文件、图纸、施工及验收等相关规范规定要求 | m | 339.11 | 93.99 | 31872.95
65 | 031002001173 | 金属阀门 | (1)类型:隔膜阀 (2)规格:DN25 (3)材质:316L不锈钢 (4)连接形式:螺纹连接 (5)压力等级满足设计及规范要求 (6)增加费:综合考虑管井增加费、地下室增加费、操作高度增加费 (7)其他:应满足招标文件、图纸、施工及验收等相关规范规定要求 | 个 | 6 | 823.91 | 4943.46
66 | 031002001174 | 金属阀门 | (1)类型:背压阀 (2)规格:DN25 (3)材质:316L不锈钢 (4)连接形式:螺纹连接 (5)压力等级满足设计及规范要求 (6)增加费:综合考虑管井增加费、地下室增加费、操作高度增加费 (7)其他:应满足招标文件、图纸、施工及验收等相关规范规定要求 | 个 | 2 | 797.32 | 1594.64
67 | 031301005091 | 支/吊架、基础型钢 | (1)名称:支架制作安装 (2)内容:普通支吊架/综合成品支吊架制作安装、除锈、刷油、标识等全部工作内容 (3)涂刷遍数、漆膜厚度:防锈漆、调和漆各二遍 (4)增加费:综合考虑管井增加费、地下室增加费、操作高度增加费 (5)其他:应满足招标文件、图纸、施工及验收等相关规范规定要求 | kg | 91.56 | 40.4 | 3699.02
|  | 工艺排水系统 |  |  |  |  | 371507.96
本页小计 | [6 empty] | 42110.07
68 | 031005008003 | 实验废水处理装置 | (1)名称:实验废水处理装置 (2)主要设备:废水处理设备:处理能力:60m3/d;预留总电量20KW.运行重量80t；出水水质满足环评批复及相关规范要求 (3)由厂家二次深化设计成套供应并负责安装调试 (4)包含实验室废水处理工艺流程图中所有内容 (5)综合考虑管井增加费、地下室增加费、操作高度增加费 (6)其他:应满足招标文件、图纸、施工及验收等相关规范规定要求 | 套 | 1 | 336253.86 | 336253.86
69 | 031001008055 | 塑料管 | (1)名称:耐酸碱HDPE排水管(含管件) (2)规格:DN150 (3)连接形式:热熔连接 (4)说明:灌水试验等 (5)压力等级满足设计及规范要求 (6)增加费:综合考虑管井增加费、地下室增加费、操作高度增加费 (7)其他:应满足招标文件、图纸、施工及验收等相关规范规定要求 | m | 98.81 | 129.62 | 12807.75
70 | 031001008056 | 塑料管 | (1)名称:耐酸碱HDPE排水管(含管件) (2)规格:DN100 (3)连接形式:热熔连接 (4)说明:灌水试验等 (5)压力等级满足设计及规范要求 (6)增加费:综合考虑管井增加费、地下室增加费、操作高度增加费 (7)其他:应满足招标文件、图纸、施工及验收等相关规范规定要求 | m | 129.46 | 84.97 | 11000.22
71 | 031001008057 | 塑料管 | (1)名称:耐酸碱HDPE排水管(含管件) (2)规格:DN75 (3)连接形式:热熔连接 (4)说明:灌水试验等 (5)压力等级满足设计及规范要求 (6)增加费:综合考虑管井增加费、地下室增加费、操作高度增加费 (7)其他:应满足招标文件、图纸、施工及验收等相关规范规定要求 | m | 10.32 | 76.15 | 785.87
本页小计 | [6 empty] | 360847.7
72 | 031001008058 | 塑料管 | (1)名称:耐酸碱HDPE排水管(含管件) (2)规格:DN50 (3)连接形式:热熔连接 (4)说明:灌水试验等 (5)压力等级满足设计及规范要求 (6)增加费:综合考虑管井增加费、地下室增加费、操作高度增加费 (7)其他:应满足招标文件、图纸、施工及验收等相关规范规定要求 | m | 33.78 | 58.93 | 1990.66
73 | 031003014022 | 给、排水附件 | (1)名称:地面清扫口 (2)规格:DN100 (3)材质:不锈钢 (4)附件:含存水弯等 (5)增加费:综合考虑管井增加费、地下室增加费、操作高度增加费 (6)其他:应满足招标文件、图纸、施工及验收等相关规范规定要求 | 个 | 15 | 173.42 | 2601.3
74 | 031003014023 | 给、排水附件 | (1)名称:地面清扫口 (2)规格:DN50 (3)材质:不锈钢 (4)附件:含存水弯等 (5)增加费:综合考虑管井增加费、高层建筑增加费、操作高度增加费 (6)其他:应满足招标文件、图纸、施工及验收等相关规范规定要求 | 个 | 1 | 102.52 | 102.52
75 | 031301003063 | 套管 | (1)名称:一般钢套管制安 (2)穿管管径:32＜DN≤50 (3)内容:包含套管安装完成后按设计说明要求防火(防水)材料填实，封堵、修补等工作内容 (4)增加费:综合考虑管井增加费、地下室增加费、操作高度增加费 (5)其他:应满足招标文件、图纸、施工及验收等相关规范规定要求 | 个 | 10 | 55.42 | 554.2
76 | 031301002033 | 开孔打洞 | (1)名称:开孔打洞 (2)孔径:50＜Dt≤100 (3)内容:包含开孔、洞、恢复处理等工作内容 (4)增加费:综合考虑管井增加费、地下室增加费、操作高度增加费 (5)其他:应满足招标文件、图纸、施工及验收等相关规范规定要求 | 个 | 10 | 26.22 | 262.2
本页小计 | [6 empty] | 5510.88
77 | 031301005092 | 支/吊架、基础型钢 | (1)名称:支架制作安装 (2)内容:普通支吊架/综合成品支吊架制作安装、除锈、刷油、标识等全部工作内容 (3)涂刷遍数、漆膜厚度:防锈漆、调和漆各二遍 (4)增加费:综合考虑管井增加费、地下室增加费、操作高度增加费 (5)其他:应满足招标文件、图纸、施工及验收等相关规范规定要求 | kg | 127.46 | 40.4 | 5149.38
|  | 实验室外给排水 |  |  |  |  | 369859.6
|  | 给水系统 |  |  |  |  | 132996.21
78 | 031001006064 | 不锈钢管 | (1)名称:S31603薄壁不锈钢管(含管件) (2)规格:DN50 (3)连接形式:卡压连接 (4)说明:水压试验、管道消毒、冲洗 (5)压力等级满足设计及规范要求 (6)增加费:综合考虑管井增加费、高层建筑增加费、操作高度增加费 (7)其他:应满足招标文件、图纸、施工及验收等相关规范规定要求 | m | 164.97 | 136.88 | 22581.09
79 | 031001006065 | 不锈钢管 | (1)名称:S31603薄壁不锈钢管(含管件) (2)规格:DN32 (3)连接形式:卡压连接 (4)说明:水压试验、管道消毒、冲洗 (5)压力等级满足设计及规范要求 (6)增加费:综合考虑管井增加费、高层建筑增加费、操作高度增加费 (7)其他:应满足招标文件、图纸、施工及验收等相关规范规定要求 | m | 3.32 | 105.23 | 349.36
80 | 031001006066 | 不锈钢管 | (1)名称:S31603薄壁不锈钢管(含管件) (2)规格:DN25 (3)连接形式:卡压连接 (4)说明:水压试验、管道消毒、冲洗 (5)压力等级满足设计及规范要求 (6)增加费:综合考虑管井增加费、高层建筑增加费、操作高度增加费 (7)其他:应满足招标文件、图纸、施工及验收等相关规范规定要求 | m | 47.25 | 87.79 | 4148.08
本页小计 | [6 empty] | 32227.91
81 | 031001006067 | 不锈钢管 | (1)名称:S31603薄壁不锈钢管(含管件) (2)规格:DN20 (3)连接形式:卡压连接 (4)说明:水压试验、管道消毒、冲洗 (5)压力等级满足设计及规范要求 (6)增加费:综合考虑管井增加费、高层建筑增加费、操作高度增加费 (7)其他:应满足招标文件、图纸、施工及验收等相关规范规定要求 | m | 16.45 | 82.85 | 1362.88
82 | 031001006068 | 不锈钢管 | (1)名称:S31603薄壁不锈钢管(含管件) (2)规格:DN15 (3)连接形式:卡压连接 (4)说明:水压试验、管道消毒、冲洗 (5)压力等级满足设计及规范要求 (6)增加费:综合考虑管井增加费、高层建筑增加费、操作高度增加费 (7)其他:应满足招标文件、图纸、施工及验收等相关规范规定要求 | m | 315.99 | 73.38 | 23187.35
83 | 031001006069 | 不锈钢管 | (1)名称:S31603覆塑不锈钢管(含管件) (2)规格:DN25 (3)连接形式:卡压连接 (4)说明:水压试验、管道消毒、冲洗 (5)压力等级满足设计及规范要求 (6)增加费:综合考虑管井增加费、高层建筑增加费、操作高度增加费 (7)其他:应满足招标文件、图纸、施工及验收等相关规范规定要求 | m | 4.55 | 95.52 | 434.62
84 | 031001006070 | 不锈钢管 | (1)名称:S31603覆塑不锈钢管(含管件) (2)规格:DN20 (3)连接形式:卡压连接 (4)说明:水压试验、管道消毒、冲洗 (5)压力等级满足设计及规范要求 (6)增加费:综合考虑管井增加费、高层建筑增加费、操作高度增加费 (7)其他:应满足招标文件、图纸、施工及验收等相关规范规定要求 | m | 6.65 | 86 | 571.9
本页小计 | [6 empty] | 25556.75
85 | 031001006071 | 不锈钢管 | (1)名称:S31603覆塑不锈钢管(含管件) (2)规格:DN15 (3)连接形式:卡压连接 (4)说明:水压试验、管道消毒、冲洗 (5)压力等级满足设计及规范要求 (6)增加费:综合考虑管井增加费、高层建筑增加费、操作高度增加费 (7)其他:应满足招标文件、图纸、施工及验收等相关规范规定要求 | m | 656.95 | 77.6 | 50979.32
86 | 031208002021 | 其他管道绝热 | (1)名称:防结露保温 (2)保温材料:耐火等级B1级柔性泡沫橡塑材料 (3)绝热厚度:25mm (4)增加费:综合考虑管井增加费、高层建筑增加费、操作高度增加费 (5)其他:应满足招标文件、图纸、施工及验收等相关规范规定要求 | m3 | 2.67 | 2502.73 | 6682.29
87 | 031301001047 | 凿(压、切割)槽 | (1)名称:凿槽及恢复 (2)规格:DN25 (3)内容:含开槽、基层恢复、找平层恢复、挂网、面层恢复，恢复砂浆强度综合考虑 (4)增加费:综合考虑管井增加费、高层建筑增加费、操作高度增加费 (5)其他:应满足招标文件、图纸、施工及验收等相关规范规定要求 | m | 4.55 | 13.03 | 59.29
88 | 031301001048 | 凿(压、切割)槽 | (1)名称:凿槽及恢复 (2)规格:DN20 (3)内容:含开槽、基层恢复、找平层恢复、挂网、面层恢复，恢复砂浆强度综合考虑 (4)增加费:综合考虑管井增加费、高层建筑增加费、操作高度增加费 (5)其他:应满足招标文件、图纸、施工及验收等相关规范规定要求 | m | 6.65 | 9.75 | 64.84
89 | 031301001049 | 凿(压、切割)槽 | (1)名称:凿槽及恢复 (2)规格:DN15 (3)内容:含开槽、基层恢复、找平层恢复、挂网、面层恢复，恢复砂浆强度综合考虑 (4)增加费:综合考虑管井增加费、高层建筑增加费、操作高度增加费 (5)其他:应满足招标文件、图纸、施工及验收等相关规范规定要求 | m | 656.95 | 7.31 | 4802.3
本页小计 | [6 empty] | 62588.04
90 | 031002001175 | 金属阀门 | (1)类型:截止阀 (2)规格:DN50 (3)材质:铜质 (4)连接形式:螺纹连接 (5)压力等级满足设计及规范要求 (6)增加费:综合考虑管井增加费、高层建筑增加费、操作高度增加费 (7)其他:应满足招标文件、图纸、施工及验收等相关规范规定要求 | 个 | 14 | 193.32 | 2706.48
91 | 031301003064 | 套管 | (1)名称:一般钢套管制安 (2)穿管管径:32＜DN≤50 (3)内容:包含套管安装完成后按设计说明要求防火(防水)材料填实，封堵、修补等工作内容 (4)增加费:综合考虑管井增加费、高层建筑增加费、操作高度增加费 (5)其他:应满足招标文件、图纸、施工及验收等相关规范规定要求 | 个 | 28 | 54.25 | 1519
92 | 031301003065 | 套管 | (1)名称:一般钢套管制安 (2)穿管管径:DN≤20 (3)内容:包含套管安装完成后按设计说明要求防火(防水)材料填实，封堵、修补等工作内容 (4)增加费:综合考虑管井增加费、高层建筑增加费、操作高度增加费 (5)其他:应满足招标文件、图纸、施工及验收等相关规范规定要求 | 个 | 7 | 28.16 | 197.12
93 | 031301002034 | 开孔打洞 | (1)名称:开孔打洞 (2)孔径:50＜Dt≤100 (3)内容:包含开孔、洞、恢复处理等工作内容 (4)增加费:综合考虑管井增加费、高层建筑增加费、操作高度增加费 (5)其他:应满足招标文件、图纸、施工及验收等相关规范规定要求 | 个 | 28 | 25.48 | 713.44
94 | 031301002035 | 开孔打洞 | (1)名称:开孔打洞 (2)孔径:Dt≤50 (3)内容:包含开孔、洞、恢复处理等工作内容 (4)增加费:综合考虑管井增加费、高层建筑增加费、操作高度增加费 (5)其他:应满足招标文件、图纸、施工及验收等相关规范规定要求 | 个 | 7 | 20.27 | 141.89
本页小计 | [6 empty] | 5277.93
95 | 031301005093 | 支/吊架、基础型钢 | (1)名称:支架制作安装 (2)内容:普通支吊架/综合成品支吊架制作安装、除锈、刷油、标识等全部工作内容 (3)涂刷遍数、漆膜厚度:防锈漆、调和漆各二遍 (4)增加费:综合考虑管井增加费、地下室增加费、操作高度增加费 (5)其他:应满足招标文件、图纸、施工及验收等相关规范规定要求 | kg | 315.37 | 39.62 | 12494.96
|  | 排水系统 |  |  |  |  | 65183.07
96 | 031001008059 | 塑料管 | (1)名称:UPVC实壁管(含管件) (2)规格:DN100 (3)连接形式:粘接 (4)说明:灌水试验等 (5)压力等级满足设计及规范要求 (6)增加费:综合考虑管井增加费、高层建筑增加费、操作高度增加费 (7)其他:应满足招标文件、图纸、施工及验收等相关规范规定要求 | m | 376.5 | 78.58 | 29585.37
97 | 031001008060 | 塑料管 | (1)名称:UPVC实壁管(含管件) (2)规格:DN50 (3)连接形式:粘接 (4)说明:灌水试验等 (5)压力等级满足设计及规范要求 (6)增加费:综合考虑管井增加费、高层建筑增加费、操作高度增加费 (7)其他:应满足招标文件、图纸、施工及验收等相关规范规定要求 | m | 263.21 | 45.91 | 12083.97
98 | 031301003066 | 套管 | (1)名称:一般钢套管制安 (2)穿管管径:80＜DN≤100 (3)内容:包含套管安装完成后按设计说明要求防火(防水)材料填实，封堵、修补等工作内容 (4)增加费:综合考虑管井增加费、高层建筑增加费、操作高度增加费 (5)其他:应满足招标文件、图纸、施工及验收等相关规范规定要求 | 个 | 77 | 133.57 | 10284.89
本页小计 | [6 empty] | 64449.19
99 | 031301003067 | 套管 | (1)名称:一般钢套管制安 (2)穿管管径:32＜DN≤50 (3)内容:包含套管安装完成后按设计说明要求防火(防水)材料填实，封堵、修补等工作内容 (4)增加费:综合考虑管井增加费、高层建筑增加费、操作高度增加费 (5)其他:应满足招标文件、图纸、施工及验收等相关规范规定要求 | 个 | 21 | 54.25 | 1139.25
100 | 031301002036 | 开孔打洞 | (1)名称:开孔打洞 (2)孔径:100＜Dt≤150 (3)内容:包含开孔、洞、恢复处理等工作内容 (4)增加费:综合考虑管井增加费、高层建筑增加费、操作高度增加费 (5)其他:应满足招标文件、图纸、施工及验收等相关规范规定要求 | 个 | 77 | 32.46 | 2499.42
101 | 031301002037 | 开孔打洞 | (1)名称:开孔打洞 (2)孔径:50＜Dt≤100 (3)内容:包含开孔、洞、恢复处理等工作内容 (4)增加费:综合考虑管井增加费、高层建筑增加费、操作高度增加费 (5)其他:应满足招标文件、图纸、施工及验收等相关规范规定要求 | 个 | 21 | 25.48 | 535.08
102 | 031001011005 | 阻火圈 | (1)名称:阻火圈 (2)规格:DN100 (3)增加费:综合考虑管井增加费、高层建筑增加费、操作高度增加费 (4)其他:应满足招标文件、图纸、施工及验收等相关规范规定要求 | 个 | 7 | 80.42 | 562.94
103 | 031301005094 | 支/吊架、基础型钢 | (1)名称:支架制作安装 (2)内容:普通支吊架/综合成品支吊架制作安装、除锈、刷油、标识等全部工作内容 (3)涂刷遍数、漆膜厚度:防锈漆、调和漆各二遍 (4)增加费:综合考虑管井增加费、高层建筑增加费、操作高度增加费 (5)其他:应满足招标文件、图纸、施工及验收等相关规范规定要求 | kg | 214.34 | 39.62 | 8492.15
|  | 卫生洁具 |  |  |  |  | 171680.32
104 | 031003007003 | 小便器 | (1)名称:感应小便斗 (2)内容:含角阀、存水弯等一切所需配件 (3)增加费:综合考虑管井增加费、高层建筑增加费、操作高度增加费 (4)其他:应满足招标文件、图纸、施工及验收等相关规范规定要求 | 组 | 35 | 998.12 | 34934.2
本页小计 | [6 empty] | 48163.04
105 | 031003003006 | 洗脸盆 | (1)名称:台下盆及感应龙头 (2)内容:含角阀、存水弯等一切所需配件 (3)增加费:综合考虑管井增加费、高层建筑增加费、操作高度增加费 (4)其他:应满足招标文件、图纸、施工及验收等相关规范规定要求 | 组 | 49 | 988.23 | 48423.27
106 | 031003004003 | 洗涤盆 | (1)名称:拖把池及龙头 (2)内容:含角阀、存水弯等一切所需配件 (3)增加费:综合考虑管井增加费、高层建筑增加费、操作高度增加费 (4)其他:应满足招标文件、图纸、施工及验收等相关规范规定要求 | 组 | 7 | 506.48 | 3545.36
107 | 031003003007 | 洗脸盆 | (1)名称:残疾人洗手台及感应龙头 (2)内容:含角阀、存水弯等一切所需配件 (3)增加费:综合考虑管井增加费、高层建筑增加费、操作高度增加费 (4)其他:应满足招标文件、图纸、施工及验收等相关规范规定要求 | 组 | 7 | 1030.8 | 7215.6
108 | 031003006003 | 大便器 | (1)名称:坐便器 (2)内容:含角阀、存水弯等一切所需配件 (3)增加费:综合考虑管井增加费、高层建筑增加费、操作高度增加费 (4)其他:应满足招标文件、图纸、施工及验收等相关规范规定要求 | 组 | 84 | 717.18 | 60243.12
109 | 031003009003 | 烘手器 | (1)名称:烘手机 (2)增加费:综合考虑管井增加费、高层建筑增加费、操作高度增加费 (3)其他:应满足招标文件、图纸、施工及验收等相关规范规定要求 | 个 | 21 | 586.8 | 12322.8
110 | 031003014024 | 给、排水附件 | (1)名称:地漏 (2)规格:DN50 (3)材质:全铜镀铬 (4)附件:含存水弯、内置止水环等 (5)增加费:综合考虑管井增加费、高层建筑增加费、操作高度增加费 (6)其他:应满足招标文件、图纸、施工及验收等相关规范规定要求 | 个 | 42 | 85.73 | 3600.66
本页小计 | [6 empty] | 135350.81
111 | 031003014025 | 给、排水附件 | (1)名称:地面清扫口 (2)规格:DN100 (3)材质:铜制 (4)附件:含存水弯等 (5)增加费:综合考虑管井增加费、高层建筑增加费、操作高度增加费 (6)其他:应满足招标文件、图纸、施工及验收等相关规范规定要求 | 个 | 14 | 63.08 | 883.12
112 | 031003014026 | 给、排水附件 | (1)名称:水龙头 (2)规格:DN15 (3)增加费:综合考虑管井增加费、高层建筑增加费、操作高度增加费 (4)其他:应满足招标文件、图纸、施工及验收等相关规范规定要求 | 个 | 21 | 24.39 | 512.19
本页小计 | [6 empty] | 1395.31
合计 | [6 empty] | 1674297.75

## E.2 措施项目清单计价表
E.2 措施项目清单计价表
工程名称：26栋理学院(科研实验)-给排水工程 |  |  | 标段：海洋大学（一期）建设项目实验室工艺工程Ⅰ标段 |  |  | 第 1 页 共 2 页
序号 | 项目编码 | 项目名称 | 工作内容 | 计量单位 | 工程量 | 金额（元）
[6 empty] | 综合单价 | 合价
1 | 1 | 安全文明施工费 |  | 项 | 1 | 36238.37 | 36238.37
1.1 | (1) | 安全文明施工费(按费率计算) |  | 项 | 1 | 29433.04 | 29433.04
1.2 | (2) | 安全文明施工费(按清单列项) |  | 项 | 1
1.2.1 | (2.1) | 装配式钢结构围挡（施工现场与外部环境隔离） |  | 项 | 1
1.2.2 | (2.2) | PVC围挡（施工现场与外部环境隔离） |  | 项 | 1
1.2.3 | (2.3) | 铁马（施工现场与外部环境隔离） |  | 项 | 1
1.2.4 | (2.4) | 水马（施工现场与外部环境隔离） |  | 项 | 1
1.2.5 | (2.5) | 施工废弃物、装修废弃物外运和处置 |  | 项 | 1
1.2.6 | (2.6) | 隔音屏、声屏障 |  | 项 | 1
1.2.7 | (2.7) | 施工区裸土覆盖 |  | 项 | 1
1.2.8 | (2.8) | 施工区临时排水沟 |  | 项 | 1
1.2.9 | (2.9) | 施工区临时集水井（沉砂井） |  | 项 | 1
1.3 | (3) | 产业工人职业训练专项经费 |  | 项 | 1 | 6805.33 | 6805.33
2 | 2 | 履约担保手续费 |  | 项 | 1
3 | 3 | 夜间施工增加费 |  | 项 | 1
4 | 4 | 赶工措施费 |  | 项 | 1
5 | 5 | 冬雨季施工费 |  | 项 | 1
6 | 6 | 已完成工程及设备保护费 |  | 项 | 1
7 | 7 | 地上地下设施及建筑物的临时保护费 |  | 项 | 1
8 | 8 | 二次搬运费 |  | 项 | 1
9 | 9 | 脚手架费 |  | 项 | 1 | 27033.85 | 27033.85
9.1 | 031401001008 | 脚手架 | 搭设脚手架、斜道、上料平台，铺设安全网，铺(翻)脚手板，转运、改制、维修维护，拆除、堆放、整理，外运、归库等 | 项 | 1 | 27033.85 | 27033.85
9.1.1 | 031106-44 | 给排水、燃气工程 脚手架搭拆费 | 搭拆脚手架的增加费用。 | 100元 | 2970.7884 | 6.6 | 19628.24
9.1.2 | 031106-46 | 工业自动化仪表工程 脚手架搭拆费 | 搭拆脚手架的增加费用。 | 100元 | 8.869 | 4.62 | 41.01
本页小计 | [6 empty] | 63272.22
9.1.3 | 031106-47 | 刷油工程 脚手架搭拆费 | 搭拆脚手架的增加费用。 | 100元 | 31.5455 | 10.58 | 334.11
9.1.4 | 031106-48 | 防腐蚀工程 脚手架搭拆费 | 搭拆脚手架的增加费用。 | 100元 | 16.4042 | 15.87 | 260.61
9.1.5 | 031106-49 | 绝热工程 脚手架搭拆费 | 搭拆脚手架的增加费用。 | 100元 | 255.6755 | 26.45 | 6769.88
10 | 10 | 垂直运输机械费 |  | 项 | 1
11 | 11 | 大型机械设备进出场及安拆费 |  | 项 | 1
12 | 12 | 施工排水、降水费 |  | 项 | 1
13 | 13 | 专业工程措施项目费 |  | 项 | 1
13.1 | 13.1 | 组装平台 |  | 项 | 1
13.2 | 13.2 | 设备、管道施工的防冻和焊接保护措施 |  | 项 | 1
13.3 | 13.3 | 压力容器和高压管道的检验 |  | 项 | 1
13.4 | 13.4 | 焦炉施工大棚 |  | 项 | 1
13.5 | 13.5 | 焦炉供炉、热态工程 |  | 项 | 1
13.6 | 13.6 | 管道安装后的充气保护措施 |  | 项 | 1
13.7 | 13.7 | 隧道内施工的通风、供水、供电、供气照明及通讯设施 |  | 项 | 1
13.8 | 13.8 | 长输管道施工措施 |  | 项 | 1
13.9 | 13.9 | 格架式抱杆 |  | 项 | 1
14 | 14 | 其他 |  | 项 | 1
本页小计
合计 | [6 empty] | 63272.22
注：措施项目清单中的安全文明施工费属于不可竞争项目，其计价应符合本指引及深圳市相关规定。

## E.4 其他项目清单计价表
E.4 其他项目清单计价表
工程名称：26栋理学院(科研实验)-给排水工程 |  | 标段：海洋大学（一期）建设项目实验室工艺工程Ⅰ标段 |  | 第 1 页 共 1 页
序号 | 项目名称 |  | 金额（元） | 备注
1 | 暂列金额 |  |  | (分部分项费+措施项目费)*暂列金额费率(5%～10%)
2 | 专业工程暂估价
3 | 计日工
4 | 总承包服务费
5 | 发承包双方约定的其他项目
6 | 材料暂估价 |  |  | 仅统计汇总材料暂估价总金额，材料暂估价应计入清单项目综合单价，不重复计入建安工程费中
合计

## E.5 增值税计价表
E.5 增值税计价表
工程名称：26栋理学院(科研实验)-给排水工程 |  |  | 标段：海洋大学（一期）建设项目实验室工艺工程Ⅰ标段 |  | 第 1 页 共 1 页
序号 | 项目名称 | 计算基础说明 |  | 计算基础 | 税率（%） | 金额（元）
1 | 增值税 | 分部分项工程+措施项目+其他项目-专业工程暂估价 |  | 1737569.97 | 9 | 156381.3
合 计 | [5 empty] | 156381.3

## E.7 暂列金额明细表
E.7 暂列金额明细表
工程名称：26栋理学院(科研实验)-给排水工程 |  | 标段：海洋大学（一期）建设项目实验室工艺工程Ⅰ标段 |  | 第 1 页 共 1 页
序号 | 项目名称 | 计量单位 | 暂列金额（元） | 备注
1 | 暂列金额 | 项 |  | (分部分项费+措施项目费)*暂列金额费率(5%～10%)
合计