## D.1 工程项目最高投标限价汇总表
D.1 工程项目最高投标限价汇总表
工程名称：18栋自控系统 |  |  |  | 第 1 页 共 1 页
序号 | 汇 总 内 容 | 金额（元） | 其中
|  |  | 安全文明 施工费 （元） | 暂估价 （元） | 暂列金额 （元）
1 | 18栋自控系统 | 41535.34 | 794.72
合计 |  | 41535.34 | 794.72
注：1.暂估价包含专业工程暂估价及材料暂估价。专业工程暂估价为已含税价格，在计算增值税计算基础时不应包含专业工程暂估价金额； 2.本表宜用于按合同标的为工程量清单编制对象的工程汇总计算，以单项工程为工程量清单编制对象的工程可按本表汇总计算。

## D.2 单位工程最高投标限价汇总表
D.2 单位工程最高投标限价汇总表
工程名称：18栋自控系统 |  | 标段：海洋大学（一期）建设项目实验室工艺工程Ⅰ标段 |  | 第 1 页 共 1 页
序号 | 汇总内容 |  | 金额 （元） | 其中： 材料暂估价 （元）
1 | 分部分项工程 |  | 37311.1
1.1 | 中央管理站设备 |  | 18713.51
1.2 | 控制线缆及其他材料 |  | 15230.17
1.3 | 调试 |  | 3367.42
2 | 措施项目 |  | 794.72
2.1 | 安全文明施工 |  | 794.72
2.1.1 | 安全文明施工费（按费率计算） |  | 645.48
2.1.2 | 安全文明施工费（按清单列项）
2.1.3 | 产业工人职业训练专项经费 |  | 149.24
2.2 | 其他措施项目费
3 | 其他项目
3.1 | 暂列金额
3.2 | 专业工程暂估价
3.3 | 计日工
3.4 | 总承包服务费
4 | 增值税 |  | 3429.52
合计 |  |  | 41535.34
注：专业工程暂估价为已含税价格，在计算增值税计算基础时不应包含专业工程暂估价金额。

## E.1 分部分项工程项目清单计价表
E.1 分部分项工程项目清单计价表
工程名称：18栋自控系统 |  |  | 标段：海洋大学（一期）建设项目实验室工艺工程Ⅰ标段 |  |  | 第 1 页 共 4 页
序号 | 项目编码 | 项目名称 | 项目特征描述 | 计量单位 | 工程量 | 金额（元）
[6 empty] | 综合单价 | 合价 | 其中：材料暂估合价
|  | 中央管理站设备 |  |  |  |  | 18713.51
1 | 030402011199 | 成套配电箱 | 1.名称：GDS控制柜 2.含GDS控制柜内配套模块 3.增加费:综合考虑管井、地下室增加费/高层建筑增加费、操作高度增加费 4.其他:应满足招标文件、图纸、施工及验收等相关规范规定要求 | 套 | 1 | 11342.18 | 11342.18
2 | 080803005001 | 报警控制器 | 1.气体报警控制器 2.通道数量:16个、输入信号:三线制4~20mA、继电器输出:2组、通讯方式:RS485(MODBUS/RTU协议)、供电电压:220V.AC/50HZ,自带备用电源,供电时间不小于30分钟 3.增加费:综合考虑管井、地下室增加费/高层建筑增加费、操作高度增加费 4.其他:应满足招标文件、图纸、施工及验收等相关规范规定要求 | 台 | 1 | 2018.85 | 2018.85
3 | 080803005002 | 报警控制器 | 1.气体检测报警器 2.电化学式,自带声光报警功能 3.检测气体:氧气 4.量程:0-25%Vol;准确度:±3%FS 5.供电电压:24V.DC 6.防护等级:IP65 7.增加费:综合考虑管井、地下室增加费/高层建筑增加费、操作高度增加费 8.其他:应满足招标文件、图纸、施工及验收等相关规范规定要求 | 台 | 3 | 324.16 | 972.48
4 | 080803005003 | 报警控制器 | 1.气体检测报警器 2.催化燃烧式,自带声光报警功能、检测气体:可燃气体、量程:0-100%LEL;准确度:±3%FS、供电电压:24V.DC、防爆等级:ExdIICT6、防护等级:IP65 3.增加费:综合考虑管井、地下室增加费/高层建筑增加费、操作高度增加费 4.其他:应满足招标文件、图纸、施工及验收等相关规范规定要求 | 台 | 2 | 324.16 | 648.32
本页小计 | [6 empty] | 14981.83
5 | 080803005004 | 报警控制器 | 1.现场报警器 2.增加费:综合考虑管井、地下室增加费/高层建筑增加费、操作高度增加费 3.其他:应满足招标文件、图纸、施工及验收等相关规范规定要求 | 台 | 1 | 128.59 | 128.59
6 | 030503005001 | 传感器 | 1.管道静压传感器 2.量程: 0~2000Pa;精度: ±1.5Pa 3.输出信号:0~10V 4.电源电压:24V.AC 5.附带安装附件 6.增加费:综合考虑管井、地下室增加费/高层建筑增加费、操作高度增加费 7.其他:应满足招标文件、图纸、施工及验收等相关规范规定要求 | 个 | 3 | 507.03 | 1521.09
7 | 030413013039 | 照明开关、按钮 | 1.压差开关 2.一、量程: 50~500Pa, 可调整 3.二、输出信号:数字量无源触点信号 4.三、附带安装附件 5.增加费:综合考虑管井、地下室增加费/高层建筑增加费、操作高度增加费 6.其他:应满足招标文件、图纸、施工及验收等相关规范规定要求 | 个 | 6 | 347 | 2082
|  | 控制线缆及其他材料 |  |  |  |  | 15230.17
8 | 030412001124 | 配管 | 1.名称:电气配管 2.规格:JDG20 3.配置形式:暗配 4.增加费:综合考虑管井、地下室增加费/高层建筑增加费、操作高度增加费 5.其他:应满足招标文件、图纸、施工及验收等相关规范规定要求 | m | 72 | 14.31 | 1030.32
9 | 030412001125 | 配管 | 1.名称:电气配管 2.规格:JDG20 3.配置形式:明配 4.增加费:综合考虑管井、地下室增加费/高层建筑增加费、操作高度增加费 5.其他:应满足招标文件、图纸、施工及验收等相关规范规定要求 | m | 282.75 | 26.7 | 7549.43
10 | 030412001126 | 配管 | 1.名称:电气配管 2.规格:JDG25 3.配置形式:暗配 4.增加费:综合考虑管井、地下室增加费/高层建筑增加费、操作高度增加费 5.其他:应满足招标文件、图纸、施工及验收等相关规范规定要求 | m | 9 | 18.65 | 167.85
本页小计 | [6 empty] | 12479.28
11 | 030412001127 | 配管 | 1.名称:电气配管 2.规格:JDG25 3.配置形式:明配 4.增加费:综合考虑管井、地下室增加费/高层建筑增加费、操作高度增加费 5.其他:应满足招标文件、图纸、施工及验收等相关规范规定要求 | m | 46.33 | 31.44 | 1456.62
12 | 031301001054 | 凿(压、切割)槽 | 1.名称:凿槽及恢复 2.规格:埋管管径DN20 3.附属工作:含开槽、基层恢复、找平层恢复、挂网、面层恢复、恢复砂浆强度综合考虑 4.增加费:综合考虑管井、地下室增加费/高层建筑增加费、操作高度增加费 5.其他:应满足招标文件、图纸、施工及验收等相关规范规定要求 | m | 72 | 6.91 | 497.52
13 | 031301001055 | 凿(压、切割)槽 | 1.名称:凿槽及恢复 2.规格:埋管管径DN25 3.附属工作:含开槽、基层恢复、找平层恢复、挂网、面层恢复、恢复砂浆强度综合考虑 4.增加费:综合考虑管井、地下室增加费/高层建筑增加费、操作高度增加费 5.其他:应满足招标文件、图纸、施工及验收等相关规范规定要求 | m | 9 | 9.23 | 83.07
14 | 030409001065 | 电力电缆 | 1.名称:WDZ-YJYP-4*1.0 2.增加费:综合考虑管井、地下室增加费/高层建筑增加费、操作高度增加费 3.其他:应满足招标文件、图纸、施工及验收等相关规范规定要求 | m | 43.86 | 10.72 | 470.18
15 | 030409001066 | 电力电缆 | 1.名称:NH-YJYP-4*1.0 2.增加费:综合考虑管井、地下室增加费/高层建筑增加费、操作高度增加费 3.其他:应满足招标文件、图纸、施工及验收等相关规范规定要求 | m | 73.58 | 12.53 | 921.96
16 | 030502003001 | 双绞线缆 | 1.名称:双绞线缆 2.规格:Cat6-UTP 3.敷设方式:管内/线槽内敷设 4.附属工作:含水晶头及压制安装 5.增加费:综合考虑管井、地下室增加费/高层建筑增加费、操作高度增加费 6.其他:应满足招标文件、图纸、施工及验收等相关规范规定要求 | m | 20 | 4.92 | 98.4
本页小计 | [6 empty] | 3527.75
17 | 030502017001 | 双绞线缆测试 | 1.名称:双绞线缆测试 2.增加费:综合考虑管井、地下室增加费/高层建筑增加费、操作高度增加费 3.其他:应满足招标文件、图纸、施工及验收等相关规范规定要求 | 链路(点、芯) | 1 | 6.18 | 6.18
18 | 080501019001 | 跳线 | 1.名称:网络跳线 2.规格:六类RJ45跳线2米 3.附属工作:含标签标记 4.增加费:综合考虑管井、地下室增加费/高层建筑增加费、操作高度增加费 5.其他:应满足招标文件、图纸、施工及验收等相关规范规定要求 | 条 | 1 | 19.08 | 19.08
19 | 030409001069 | 电力电缆 | 1.名称:WDZB-YJYP-3*1.0 2.增加费:综合考虑管井、地下室增加费/高层建筑增加费、操作高度增加费 3.其他:应满足招标文件、图纸、施工及验收等相关规范规定要求 | m | 43.86 | 10.11 | 443.42
20 | 030409001070 | 电力电缆 | 1.名称:WDZB-YJY-2*1.0 2.增加费:综合考虑管井、地下室增加费/高层建筑增加费、操作高度增加费 3.其他:应满足招标文件、图纸、施工及验收等相关规范规定要求 | m | 131.59 | 8.38 | 1102.72
21 | 030409001071 | 电力电缆 | 1.名称:WDZB-YJY-6*1.0 2.增加费:综合考虑管井、地下室增加费/高层建筑增加费、操作高度增加费 3.其他:应满足招标文件、图纸、施工及验收等相关规范规定要求 | m | 94.69 | 14.61 | 1383.42
|  | 调试 |  |  |  |  | 3367.42
22 | 030503009001 | 建筑设备自控化系统调试 | 1.名称:自控系统调试 2.规格:本单位工程涉及的本系统相关调试所有内容 3.增加费:综合考虑管井、地下室增加费/高层建筑增加费、操作高度增加费 4.其他:应满足招标文件、图纸、施工及验收等相关规范规定要求 | 系统 | 1 | 3367.42 | 3367.42
本页小计 | [6 empty] | 6322.24
合计 | [6 empty] | 37311.1

## E.2 措施项目清单计价表
E.2 措施项目清单计价表
工程名称：18栋自控系统 |  |  | 标段：海洋大学（一期）建设项目实验室工艺工程Ⅰ标段 |  |  | 第 1 页 共 2 页
序号 | 项目编码 | 项目名称 | 工作内容 | 计量单位 | 工程量 | 金额（元）
[6 empty] | 综合单价 | 合价
1 | 1 | 安全文明施工费 |  | 项 | 1 | 794.72 | 794.72
1.1 | (1) | 安全文明施工费(按费率计算) |  | 项 | 1 | 645.48 | 645.48
1.2 | (2) | 安全文明施工费(按清单列项) |  | 项 | 1
1.2.1 | (2.1) | 装配式钢结构围挡（施工现场与外部环境隔离） |  | 项 | 1
1.2.2 | (2.2) | PVC围挡（施工现场与外部环境隔离） |  | 项 | 1
1.2.3 | (2.3) | 铁马（施工现场与外部环境隔离） |  | 项 | 1
1.2.4 | (2.4) | 水马（施工现场与外部环境隔离） |  | 项 | 1
1.2.5 | (2.5) | 施工废弃物、装修废弃物外运和处置 |  | 项 | 1
1.2.6 | (2.6) | 隔音屏、声屏障 |  | 项 | 1
1.2.7 | (2.7) | 施工区裸土覆盖 |  | 项 | 1
1.2.8 | (2.8) | 施工区临时排水沟 |  | 项 | 1
1.2.9 | (2.9) | 施工区临时集水井（沉砂井） |  | 项 | 1
1.3 | (3) | 产业工人职业训练专项经费 |  | 项 | 1 | 149.24 | 149.24
2 | 2 | 履约担保手续费 |  | 项 | 1
3 | 3 | 夜间施工增加费 |  | 项 | 1
4 | 4 | 赶工措施费 |  | 项 | 1
5 | 5 | 冬雨季施工费 |  | 项 | 1
6 | 6 | 已完成工程及设备保护费 |  | 项 | 1
7 | 7 | 地上地下设施及建筑物的临时保护费 |  | 项 | 1
8 | 8 | 二次搬运费 |  | 项 | 1
9 | 9 | 脚手架费 |  | 项 | 1
10 | 10 | 垂直运输机械费 |  | 项 | 1
11 | 11 | 大型机械设备进出场及安拆费 |  | 项 | 1
12 | 12 | 施工排水、降水费 |  | 项 | 1
13 | 13 | 专业工程措施项目费 |  | 项 | 1
13.1 | 13.1 | 组装平台 |  | 项 | 1
本页小计 | [6 empty] | 794.72
13.2 | 13.2 | 设备、管道施工的防冻和焊接保护措施 |  | 项 | 1
13.3 | 13.3 | 压力容器和高压管道的检验 |  | 项 | 1
13.4 | 13.4 | 焦炉施工大棚 |  | 项 | 1
13.5 | 13.5 | 焦炉供炉、热态工程 |  | 项 | 1
13.6 | 13.6 | 管道安装后的充气保护措施 |  | 项 | 1
13.7 | 13.7 | 隧道内施工的通风、供水、供电、供气照明及通讯设施 |  | 项 | 1
13.8 | 13.8 | 长输管道施工措施 |  | 项 | 1
13.9 | 13.9 | 格架式抱杆 |  | 项 | 1
14 | 14 | 其他 |  | 项 | 1
本页小计
合计 | [6 empty] | 794.72
注：措施项目清单中的安全文明施工费属于不可竞争项目，其计价应符合本指引及深圳市相关规定。

## E.4 其他项目清单计价表
E.4 其他项目清单计价表
工程名称：18栋自控系统 |  | 标段：海洋大学（一期）建设项目实验室工艺工程Ⅰ标段 |  | 第 1 页 共 1 页
序号 | 项目名称 |  | 金额（元） | 备注
1 | 暂列金额 |  |  | (分部分项费+措施项目费)*暂列金额费率(5%～10%)
2 | 专业工程暂估价
3 | 计日工
4 | 总承包服务费
5 | 发承包双方约定的其他项目
6 | 材料暂估价 |  |  | 仅统计汇总材料暂估价总金额，材料暂估价应计入清单项目综合单价，不重复计入建安工程费中
合计

## E.5 增值税计价表
E.5 增值税计价表
工程名称：18栋自控系统 |  |  | 标段：海洋大学（一期）建设项目实验室工艺工程Ⅰ标段 |  | 第 1 页 共 1 页
序号 | 项目名称 | 计算基础说明 |  | 计算基础 | 税率（%） | 金额（元）
1 | 增值税 | 分部分项工程+措施项目+其他项目-专业工程暂估价 |  | 38105.82 | 9 | 3429.52
合 计 | [5 empty] | 3429.52

## E.7 暂列金额明细表
E.7 暂列金额明细表
工程名称：18栋自控系统 |  | 标段：海洋大学（一期）建设项目实验室工艺工程Ⅰ标段 |  | 第 1 页 共 1 页
序号 | 项目名称 | 计量单位 | 暂列金额（元） | 备注
1 | 暂列金额 | 项 |  | (分部分项费+措施项目费)*暂列金额费率(5%～10%)
合计