## D.1 工程项目最高投标限价汇总表
D.1 工程项目最高投标限价汇总表
工程名称：深圳国际农业食品创新中心项目实验室工艺工程-台柜工程 |  |  |  | 第 1 页 共 1 页
序号 | 汇 总 内 容 | 金额（元） | 其中
|  |  | 安全文明 施工费 （元） | 暂估价 （元） | 暂列金额 （元）
1 | 深圳国际农业食品创新中心项目实验室工艺工程-台柜工程 | 5722800.12 | 152920.64
合计 |  | 5722800.12 | 152920.64
注：1.暂估价包含专业工程暂估价及材料暂估价。专业工程暂估价为已含税价格，在计算增值税计算基础时不应包含专业工程暂估价金额； 2.本表宜用于按合同标的为工程量清单编制对象的工程汇总计算，以单项工程为工程量清单编制对象的工程可按本表汇总计算。

## D.2 单位工程最高投标限价汇总表
D.2 单位工程最高投标限价汇总表
工程名称：深圳国际农业食品创新中心项目实验室工艺工程-台柜工程 |  | 标段：深圳国际农业食品创新中心项目实验室工艺工程 |  | 第 1 页 共 1 页
序号 | 汇总内容 |  | 金额 （元） | 其中： 材料暂估价 （元）
1 | 分部分项工程 |  | 5097354.7
1.1 | 台柜工程 |  | 5097354.7
2 | 措施项目 |  | 152920.64
2.1 | 安全文明施工 |  | 152920.64
2.1.1 | 安全文明施工费（按费率计算） |  | 132531.22
2.1.2 | 安全文明施工费（按清单列项）
2.1.3 | 产业工人职业训练专项经费 |  | 20389.42
2.2 | 其他措施项目费
3 | 其他项目
3.1 | 暂列金额
3.2 | 专业工程暂估价
3.3 | 计日工
3.4 | 总承包服务费
4 | 税前项目合计
5 | 增值税 |  | 472524.78
6 | 税后项目合计
合计 |  |  | 5722800.12
注：专业工程暂估价为已含税价格，在计算增值税计算基础时不应包含专业工程暂估价金额。

## E.1 分部分项工程项目清单计价表
E.1 分部分项工程项目清单计价表
工程名称：深圳国际农业食品创新中心项目实验室工艺工程-台柜工程 |  |  | 标段：深圳国际农业食品创新中心项目实验室工艺工程 |  |  | 第 1 页 共 32 页
序号 | 项目编码 | 项目名称 | 项目特征描述 | 计量单位 | 工程量 | 金额（元）
[6 empty] | 综合单价 | 合价 | 其中：材料暂估合价
|  | 台柜工程 |  |  |  |  | 5097354.7
1 | 011507004001 | 水槽洗眼器滴水架台 | (1)名称:水槽洗眼器滴水架台 (2)台柜规格:长*宽*高:900*750*905mm (3)台面材质:≥20mm厚陶瓷台面 (4)配置与滴水架，地柜材质:钢制背板 (5)综合考虑超高降效增加费 (6)详见图纸、招标文件及技术要求，满足现行相关规范要求 | 个 | 17 | 3435.83 | 58409.11
2 | 011507004002 | 水槽洗眼器滴水架台 | (1)名称:水槽洗眼器滴水架台 (2)台柜规格:长*宽*高:1500*750*905mm (3)台面材质:≥20mm厚陶瓷台面 (4)配置与滴水架，地柜材质:钢制背板 (5)综合考虑超高降效增加费 (6)详见图纸、招标文件及技术要求，满足现行相关规范要求 | 个 | 40 | 4243.3 | 169732
3 | 011507004003 | 中央台 | (1)名称:中央台 (2)台柜规格:长*宽*高:2200*1500*905mm (3)架层板材质:10mm厚钢化玻璃 (4)台面材质:≥20mm厚陶瓷台面 (5)台柜和地柜材质:≥1.2mm厚环氧树脂喷涂冷轧钢板 (6)包含:1.0mm厚冷轧钢板功能悬柱，配套插座面板功能安装带，插线面板，配线，镀锌线槽走线，金属套管等相关内容 (7)综合考虑超高降效增加费 (8)详见图纸、招标文件及技术要求，满足现行相关规范要求 | 个 | 1 | 10057.5 | 10057.5
本页小计 | [6 empty] | 238198.61
E.1 分部分项工程项目清单计价表
工程名称：深圳国际农业食品创新中心项目实验室工艺工程-台柜工程 |  |  | 标段：深圳国际农业食品创新中心项目实验室工艺工程 |  |  | 第 2 页 共 32 页
序号 | 项目编码 | 项目名称 | 项目特征描述 | 计量单位 | 工程量 | 金额（元）
[6 empty] | 综合单价 | 合价 | 其中：材料暂估合价
4 | 011507004004 | 中央台 | (1)名称:中央台 (2)台柜规格:长*宽*高:2400*1500*905mm (3)架层板材质:10mm厚钢化玻璃 (4)台面材质:≥20mm厚陶瓷台面 (5)台柜和地柜材质:≥1.2mm厚环氧树脂喷涂冷轧钢板 (6)包含:1.0mm厚冷轧钢板功能悬柱，配套插座面板功能安装带，插线面板，配线，镀锌线槽走线，金属套管等相关内容 (7)综合考虑超高降效增加费 (8)详见图纸、招标文件及技术要求，满足现行相关规范要求 | 个 | 1 | 10866.7 | 10866.7
5 | 011507004005 | 中央台 | (1)名称:中央台 (2)台柜规格:长*宽*高:3000*1500*905mm (3)架层板材质:10mm厚钢化玻璃 (4)台面材质:≥20mm厚陶瓷台面 (5)台柜和地柜材质:≥1.2mm厚环氧树脂喷涂冷轧钢板 (6)包含:1.0mm厚冷轧钢板功能悬柱，配套插座面板功能安装带，插线面板，配线，镀锌线槽走线，金属套管等相关内容 (7)综合考虑超高降效增加费 (8)详见图纸、招标文件及技术要求，满足现行相关规范要求 | 个 | 4 | 13377.7 | 53510.8
本页小计 | [6 empty] | 64377.5
E.1 分部分项工程项目清单计价表
工程名称：深圳国际农业食品创新中心项目实验室工艺工程-台柜工程 |  |  | 标段：深圳国际农业食品创新中心项目实验室工艺工程 |  |  | 第 3 页 共 32 页
序号 | 项目编码 | 项目名称 | 项目特征描述 | 计量单位 | 工程量 | 金额（元）
[6 empty] | 综合单价 | 合价 | 其中：材料暂估合价
6 | 011507004006 | 中央台带试剂架 | (1)名称:中央台带试剂架 (2)台柜规格:长*宽*高:4500*1500*905mm (3)架层板材质:10mm厚钢化玻璃 (4)台面材质:≥20mm厚陶瓷台面 (5)台柜和地柜材质:≥1.2mm厚环氧树脂喷涂冷轧钢板 (6)包含:1.0mm厚冷轧钢板功能悬柱，配套插座面板功能安装带，插线面板，配线，镀锌线槽走线，金属套管等相关内容 (7)综合考虑超高降效增加费 (8)详见图纸、招标文件及技术要求，满足现行相关规范要求 | 个 | 1 | 19403.48 | 19403.48
7 | 011507004007 | 中央台带试剂架 | (1)名称:中央台带试剂架 (2)台柜规格:长*宽*高:5000*1500*905mm (3)架层板材质:10mm厚钢化玻璃 (4)台面材质:≥20mm厚陶瓷台面 (5)台柜和地柜材质:≥1.2mm厚环氧树脂喷涂冷轧钢板 (6)包含:1.0mm厚冷轧钢板功能悬柱，配套插座面板功能安装带，插线面板，配线，镀锌线槽走线，金属套管等相关内容 (7)综合考虑超高降效增加费 (8)详见图纸、招标文件及技术要求，满足现行相关规范要求 | 个 | 3 | 22663.76 | 67991.28
本页小计 | [6 empty] | 87394.76
E.1 分部分项工程项目清单计价表
工程名称：深圳国际农业食品创新中心项目实验室工艺工程-台柜工程 |  |  | 标段：深圳国际农业食品创新中心项目实验室工艺工程 |  |  | 第 4 页 共 32 页
序号 | 项目编码 | 项目名称 | 项目特征描述 | 计量单位 | 工程量 | 金额（元）
[6 empty] | 综合单价 | 合价 | 其中：材料暂估合价
8 | 011507004008 | 中央台带试剂架 | (1)名称:中央台带试剂架 (2)台柜规格:长*宽*高:6000*1500*905mm (3)架层板材质:10mm厚钢化玻璃 (4)台面材质:≥20mm厚陶瓷台面 (5)台柜和地柜材质:≥1.2mm厚环氧树脂喷涂冷轧钢板 (6)包含:1.0mm厚冷轧钢板功能悬柱，配套插座面板功能安装带，插线面板，配线，镀锌线槽走线，金属套管等相关内容 (7)综合考虑超高降效增加费 (8)详见图纸、招标文件及技术要求，满足现行相关规范要求 | 个 | 2 | 26089.43 | 52178.86
9 | 011507004009 | 中央台带试剂架 | (1)名称:中央台带试剂架 (2)台柜规格:长*宽*高:7800*1500*905mm (3)架层板材质:10mm厚钢化玻璃 (4)台面材质:≥20mm厚陶瓷台面 (5)台柜和地柜材质:≥1.2mm厚环氧树脂喷涂冷轧钢板 (6)包含:1.0mm厚冷轧钢板功能悬柱，配套插座面板功能安装带，插线面板，配线，镀锌线槽走线，金属套管等相关内容 (7)综合考虑超高降效增加费 (8)详见图纸、招标文件及技术要求，满足现行相关规范要求 | 个 | 1 | 33906.45 | 33906.45
本页小计 | [6 empty] | 86085.31
E.1 分部分项工程项目清单计价表
工程名称：深圳国际农业食品创新中心项目实验室工艺工程-台柜工程 |  |  | 标段：深圳国际农业食品创新中心项目实验室工艺工程 |  |  | 第 5 页 共 32 页
序号 | 项目编码 | 项目名称 | 项目特征描述 | 计量单位 | 工程量 | 金额（元）
[6 empty] | 综合单价 | 合价 | 其中：材料暂估合价
10 | 011507004010 | 中央台带试剂架 | (1)名称:中央台带试剂架 (2)台柜规格:长*宽*高:8000*1500*905mm (3)架层板材质:10mm厚钢化玻璃 (4)台面材质:≥20mm厚陶瓷台面 (5)台柜和地柜材质:≥1.2mm厚环氧树脂喷涂冷轧钢板 (6)包含:1.0mm厚冷轧钢板功能悬柱，配套插座面板功能安装带，插线面板，配线，镀锌线槽走线，金属套管等相关内容 (7)综合考虑超高降效增加费 (8)详见图纸、招标文件及技术要求，满足现行相关规范要求 | 个 | 1 | 34517.45 | 34517.45
11 | 011507004011 | 中央台带试剂架 | (1)名称:中央台带试剂架 (2)台柜规格:长*宽*高:8800*1500*905mm (3)架层板材质:10mm厚钢化玻璃 (4)台面材质:≥20mm厚陶瓷台面 (5)台柜和地柜材质:≥1.2mm厚环氧树脂喷涂冷轧钢板 (6)包含:1.0mm厚冷轧钢板功能悬柱，配套插座面板功能安装带，插线面板，配线，镀锌线槽走线，金属套管等相关内容 (7)综合考虑超高降效增加费 (8)详见图纸、招标文件及技术要求，满足现行相关规范要求 | 个 | 2 | 36993.38 | 73986.76
本页小计 | [6 empty] | 108504.21
E.1 分部分项工程项目清单计价表
工程名称：深圳国际农业食品创新中心项目实验室工艺工程-台柜工程 |  |  | 标段：深圳国际农业食品创新中心项目实验室工艺工程 |  |  | 第 6 页 共 32 页
序号 | 项目编码 | 项目名称 | 项目特征描述 | 计量单位 | 工程量 | 金额（元）
[6 empty] | 综合单价 | 合价 | 其中：材料暂估合价
12 | 011507004012 | 中央台带试剂架 | (1)名称:中央台带试剂架 (2)台柜规格:长*宽*高:9000*1500*905mm (3)架层板材质:10mm厚钢化玻璃 (4)台面材质:≥20mm厚陶瓷台面 (5)台柜和地柜材质:≥1.2mm厚环氧树脂喷涂冷轧钢板 (6)包含:1.0mm厚冷轧钢板功能悬柱，配套插座面板功能安装带，插线面板，配线，镀锌线槽走线，金属套管等相关内容 (7)综合考虑超高降效增加费 (8)详见图纸、招标文件及技术要求，满足现行相关规范要求 | 个 | 1 | 37651.71 | 37651.71
13 | 011507004013 | 中央台带试剂架 | (1)名称:中央台带试剂架 (2)台柜规格:长*宽*高:9200*1500*905mm (3)架层板材质:10mm厚钢化玻璃 (4)台面材质:≥20mm厚陶瓷台面 (5)台柜和地柜材质:≥1.2mm厚环氧树脂喷涂冷轧钢板 (6)包含:1.0mm厚冷轧钢板功能悬柱，配套插座面板功能安装带，插线面板，配线，镀锌线槽走线，金属套管等相关内容 (7)综合考虑超高降效增加费 (8)详见图纸、招标文件及技术要求，满足现行相关规范要求 | 个 | 2 | 39186.48 | 78372.96
本页小计 | [6 empty] | 116024.67
E.1 分部分项工程项目清单计价表
工程名称：深圳国际农业食品创新中心项目实验室工艺工程-台柜工程 |  |  | 标段：深圳国际农业食品创新中心项目实验室工艺工程 |  |  | 第 7 页 共 32 页
序号 | 项目编码 | 项目名称 | 项目特征描述 | 计量单位 | 工程量 | 金额（元）
[6 empty] | 综合单价 | 合价 | 其中：材料暂估合价
14 | 011507004014 | 中央台带试剂架 | (1)名称:中央台带试剂架 (2)台柜规格:长*宽*高:9600*1500*905mm (3)架层板材质:10mm厚钢化玻璃 (4)台面材质:≥20mm厚陶瓷台面 (5)台柜和地柜材质:≥1.2mm厚环氧树脂喷涂冷轧钢板 (6)包含:1.0mm厚冷轧钢板功能悬柱，配套插座面板功能安装带，插线面板，配线，镀锌线槽走线，金属套管等相关内容 (7)综合考虑超高降效增加费 (8)详见图纸、招标文件及技术要求，满足现行相关规范要求 | 个 | 1 | 40496.58 | 40496.58
15 | 011507004015 | 中央台带试剂架 | (1)名称:中央台带试剂架 (2)台柜规格:长*宽*高:3000*1500*905mm (3)架层板材质:10mm厚钢化玻璃 (4)台面材质:4、5、7层实芯理化板台面≥20mm厚 (5)台柜和地柜材质:≥1.2mm厚环氧树脂喷涂冷轧钢板 (6)包含:1.0mm厚冷轧钢板功能悬柱，配套插座面板功能安装带，插线面板，配线，镀锌线槽走线，金属套管等相关内容 (7)综合考虑超高降效增加费 (8)详见图纸、招标文件及技术要求，满足现行相关规范要求 | 个 | 2 | 12449.43 | 24898.86
本页小计 | [6 empty] | 65395.44
E.1 分部分项工程项目清单计价表
工程名称：深圳国际农业食品创新中心项目实验室工艺工程-台柜工程 |  |  | 标段：深圳国际农业食品创新中心项目实验室工艺工程 |  |  | 第 8 页 共 32 页
序号 | 项目编码 | 项目名称 | 项目特征描述 | 计量单位 | 工程量 | 金额（元）
[6 empty] | 综合单价 | 合价 | 其中：材料暂估合价
16 | 011507004016 | 中央台带试剂架 | (1)名称:中央台带试剂架 (2)台柜规格:长*宽*高:3300*1500*905mm (3)架层板材质:10mm厚钢化玻璃 (4)台面材质:4、5、7层实芯理化板台面≥20mm厚 (5)台柜和地柜材质:≥1.2mm厚环氧树脂喷涂冷轧钢板 (6)包含:1.0mm厚冷轧钢板功能悬柱，配套插座面板功能安装带，插线面板，配线，镀锌线槽走线，金属套管等相关内容 (7)综合考虑超高降效增加费 (8)详见图纸、招标文件及技术要求，满足现行相关规范要求 | 个 | 3 | 13339.84 | 40019.52
17 | 011507004017 | 中央台带试剂架 | (1)名称:中央台带试剂架 (2)台柜规格:长*宽*高:4050*1500*905mm (3)架层板材质:10mm厚钢化玻璃 (4)台面材质:4、5、7层实芯理化板台面≥20mm厚 (5)台柜和地柜材质:≥1.2mm厚环氧树脂喷涂冷轧钢板 (6)包含:1.0mm厚冷轧钢板功能悬柱，配套插座面板功能安装带，插线面板，配线，镀锌线槽走线，金属套管等相关内容 (7)综合考虑超高降效增加费 (8)详见图纸、招标文件及技术要求，满足现行相关规范要求 | 个 | 1 | 16477.87 | 16477.87
本页小计 | [6 empty] | 56497.39
E.1 分部分项工程项目清单计价表
工程名称：深圳国际农业食品创新中心项目实验室工艺工程-台柜工程 |  |  | 标段：深圳国际农业食品创新中心项目实验室工艺工程 |  |  | 第 9 页 共 32 页
序号 | 项目编码 | 项目名称 | 项目特征描述 | 计量单位 | 工程量 | 金额（元）
[6 empty] | 综合单价 | 合价 | 其中：材料暂估合价
18 | 011507004018 | 中央台带试剂架 | (1)名称:中央台带试剂架 (2)台柜规格:长*宽*高:4200*1500*905mm (3)架层板材质:10mm厚钢化玻璃 (4)台面材质:4、5、7层实芯理化板台面≥20mm厚 (5)台柜和地柜材质:≥1.2mm厚环氧树脂喷涂冷轧钢板 (6)包含:1.0mm厚冷轧钢板功能悬柱，配套插座面板功能安装带，插线面板，配线，镀锌线槽走线，金属套管等相关内容 (7)综合考虑超高降效增加费 (8)详见图纸、招标文件及技术要求，满足现行相关规范要求 | 个 | 1 | 17465.99 | 17465.99
19 | 011507004019 | 中央台带试剂架 | (1)名称:中央台带试剂架 (2)台柜规格:长*宽*高:4200*2100*905mm (3)架层板材质:10mm厚钢化玻璃 (4)台面材质:4、5、7层实芯理化板台面≥20mm厚 (5)台柜和地柜材质:≥1.2mm厚环氧树脂喷涂冷轧钢板 (6)包含:1.0mm厚冷轧钢板功能悬柱，配套插座面板功能安装带，插线面板，配线，镀锌线槽走线，金属套管等相关内容 (7)综合考虑超高降效增加费 (8)详见图纸、招标文件及技术要求，满足现行相关规范要求 | 个 | 4 | 20488.68 | 81954.72
本页小计 | [6 empty] | 99420.71
E.1 分部分项工程项目清单计价表
工程名称：深圳国际农业食品创新中心项目实验室工艺工程-台柜工程 |  |  | 标段：深圳国际农业食品创新中心项目实验室工艺工程 |  |  | 第 10 页 共 32 页
序号 | 项目编码 | 项目名称 | 项目特征描述 | 计量单位 | 工程量 | 金额（元）
[6 empty] | 综合单价 | 合价 | 其中：材料暂估合价
20 | 011507004020 | 中央台带试剂架 | (1)名称:中央台带试剂架 (2)台柜规格:长*宽*高:4600*1500*905mm (3)架层板材质:10mm厚钢化玻璃 (4)台面材质:4、5、7层实芯理化板台面≥20mm厚 (5)台柜和地柜材质:≥1.2mm厚环氧树脂喷涂冷轧钢板 (6)包含:1.0mm厚冷轧钢板功能悬柱，配套插座面板功能安装带，插线面板，配线，镀锌线槽走线，金属套管等相关内容 (7)综合考虑超高降效增加费 (8)详见图纸、招标文件及技术要求，满足现行相关规范要求 | 个 | 1 | 18642 | 18642
21 | 011507004021 | 中央台带试剂架 | (1)名称:中央台带试剂架 (2)台柜规格:长*宽*高:5800*2100*905mm (3)架层板材质:10mm厚钢化玻璃 (4)台面材质:4、5、7层实芯理化板台面≥20mm厚 (5)台柜和地柜材质:≥1.2mm厚环氧树脂喷涂冷轧钢板 (6)包含:1.0mm厚冷轧钢板功能悬柱，配套插座面板功能安装带，插线面板，配线，镀锌线槽走线，金属套管等相关内容 (7)综合考虑超高降效增加费 (8)详见图纸、招标文件及技术要求，满足现行相关规范要求 | 个 | 1 | 27288.67 | 27288.67
本页小计 | [6 empty] | 45930.67
E.1 分部分项工程项目清单计价表
工程名称：深圳国际农业食品创新中心项目实验室工艺工程-台柜工程 |  |  | 标段：深圳国际农业食品创新中心项目实验室工艺工程 |  |  | 第 11 页 共 32 页
序号 | 项目编码 | 项目名称 | 项目特征描述 | 计量单位 | 工程量 | 金额（元）
[6 empty] | 综合单价 | 合价 | 其中：材料暂估合价
22 | 011507004022 | 中央台带试剂架 | (1)名称:中央台带试剂架 (2)台柜规格:长*宽*高:5900*2100*905mm (3)架层板材质:10mm厚钢化玻璃 (4)台面材质:用4、5、7层实芯理化板台面≥20mm厚 (5)台柜和地柜材质:≥1.2mm厚环氧树脂喷涂冷轧钢板 (6)包含:1.0mm厚冷轧钢板功能悬柱，配套插座面板功能安装带，插线面板，配线，镀锌线槽走线，金属套管等相关内容 (7)综合考虑超高降效增加费 (8)详见图纸、招标文件及技术要求，满足现行相关规范要求 | 个 | 1 | 27652.8 | 27652.8
23 | 011507004023 | 中央台带试剂架 | (1)名称:中央台带试剂架 (2)台柜规格:长*宽*高:6000*900*905mm (3)架层板材质:10mm厚钢化玻璃 (4)台面材质:4、5、7层实芯理化板台面≥20mm厚 (5)台柜和地柜材质:≥1.2mm厚环氧树脂喷涂冷轧钢板 (6)包含:1.0mm厚冷轧钢板功能悬柱，配套插座面板功能安装带，插线面板，配线，镀锌线槽走线，金属套管等相关内容 (7)综合考虑超高降效增加费 (8)详见图纸、招标文件及技术要求，满足现行相关规范要求 | 个 | 7 | 14105.04 | 98735.28
本页小计 | [6 empty] | 126388.08
E.1 分部分项工程项目清单计价表
工程名称：深圳国际农业食品创新中心项目实验室工艺工程-台柜工程 |  |  | 标段：深圳国际农业食品创新中心项目实验室工艺工程 |  |  | 第 12 页 共 32 页
序号 | 项目编码 | 项目名称 | 项目特征描述 | 计量单位 | 工程量 | 金额（元）
[6 empty] | 综合单价 | 合价 | 其中：材料暂估合价
24 | 011507004024 | 中央台带试剂架 | (1)名称:中央台带试剂架 (2)台柜规格:长*宽*高:6100*2100*905mm (3)架层板材质:10mm厚钢化玻璃 (4)台面材质:4、5、7层实芯理化板台面≥20mm厚 (5)台柜和地柜材质:≥1.2mm厚环氧树脂喷涂冷轧钢板 (6)包含:1.0mm厚冷轧钢板功能悬柱，配套插座面板功能安装带，插线面板，配线，镀锌线槽走线，金属套管等相关内容 (7)综合考虑超高降效增加费 (8)详见图纸、招标文件及技术要求，满足现行相关规范要求 | 个 | 20 | 28276.17 | 565523.4
25 | 011507004025 | 中央台带试剂架 | (1)名称:中央台带试剂架 (2)台柜规格:长*宽*高:6100*900*905mm (3)架层板材质:10mm厚钢化玻璃 (4)台面材质:4、5、7层实芯理化板台面≥20mm厚 (5)台柜和地柜材质:≥1.2mm厚环氧树脂喷涂冷轧钢板 (6)包含:1.0mm厚冷轧钢板功能悬柱，配套插座面板功能安装带，插线面板，配线，镀锌线槽走线，金属套管等相关内容 (7)综合考虑超高降效增加费 (8)详见图纸、招标文件及技术要求，满足现行相关规范要求 | 个 | 1 | 14556.93 | 14556.93
本页小计 | [6 empty] | 580080.33
E.1 分部分项工程项目清单计价表
工程名称：深圳国际农业食品创新中心项目实验室工艺工程-台柜工程 |  |  | 标段：深圳国际农业食品创新中心项目实验室工艺工程 |  |  | 第 13 页 共 32 页
序号 | 项目编码 | 项目名称 | 项目特征描述 | 计量单位 | 工程量 | 金额（元）
[6 empty] | 综合单价 | 合价 | 其中：材料暂估合价
26 | 011507004026 | 中央台带试剂架 | (1)名称:中央台带试剂架 (2)台柜规格:长*宽*高:6400*2100*905mm (3)架层板材质:10mm厚钢化玻璃 (4)台面材质:4、5、7层实芯理化板台面≥20mm厚 (5)台柜和地柜材质:≥1.2mm厚环氧树脂喷涂冷轧钢板 (6)包含:1.0mm厚冷轧钢板功能悬柱，配套插座面板功能安装带，插线面板，配线，镀锌线槽走线，金属套管等相关内容 (7)综合考虑超高降效增加费 (8)详见图纸、招标文件及技术要求，满足现行相关规范要求 | 个 | 4 | 29322.25 | 117289
27 | 011507004027 | 中央台带试剂架 | (1)名称:中央台带试剂架 (2)台柜规格:长*宽*高:6600*2100*905mm (3)架层板材质:10mm厚钢化玻璃 (4)台面材质:用4、5、7层实芯理化板台面≥20mm厚 (5)台柜和地柜材质:≥1.2mm厚环氧树脂喷涂冷轧钢板 (6)包含:1.0mm厚冷轧钢板功能悬柱，配套插座面板功能安装带，插线面板，配线，镀锌线槽走线，金属套管等相关内容 (7)综合考虑超高降效增加费 (8)详见图纸、招标文件及技术要求，满足现行相关规范要求 | 个 | 8 | 30362.16 | 242897.28
本页小计 | [6 empty] | 360186.28
E.1 分部分项工程项目清单计价表
工程名称：深圳国际农业食品创新中心项目实验室工艺工程-台柜工程 |  |  | 标段：深圳国际农业食品创新中心项目实验室工艺工程 |  |  | 第 14 页 共 32 页
序号 | 项目编码 | 项目名称 | 项目特征描述 | 计量单位 | 工程量 | 金额（元）
[6 empty] | 综合单价 | 合价 | 其中：材料暂估合价
28 | 011507004028 | 中央台带试剂架 | (1)名称:中央台带试剂架 (2)台柜规格:长*宽*高:7000*1500*905mm (3)架层板材质:10mm厚钢化玻璃 (4)台面材质:4、5、7层实芯理化板台面≥20mm厚 (5)台柜和地柜材质:≥1.2mm厚环氧树脂喷涂冷轧钢板 (6)包含:1.0mm厚冷轧钢板功能悬柱，配套插座面板功能安装带，插线面板，配线，镀锌线槽走线，金属套管等相关内容 (7)综合考虑超高降效增加费 (8)详见图纸、招标文件及技术要求，满足现行相关规范要求 | 个 | 2 | 27580.04 | 55160.08
29 | 011507004029 | 中央台带试剂架 | (1)名称:中央台带试剂架 (2)台柜规格:长*宽*高:7200*2100*905mm (3)架层板材质:10mm厚钢化玻璃 (4)台面材质:4、5、7层实芯理化板台面≥20mm厚 (5)台柜和地柜材质:≥1.2mm厚环氧树脂喷涂冷轧钢板 (6)包含:1.0mm厚冷轧钢板功能悬柱，配套插座面板功能安装带，插线面板，配线，镀锌线槽走线，金属套管等相关内容 (7)综合考虑超高降效增加费 (8)详见图纸、招标文件及技术要求，满足现行相关规范要求 | 个 | 1 | 34021.81 | 34021.81
本页小计 | [6 empty] | 89181.89
E.1 分部分项工程项目清单计价表
工程名称：深圳国际农业食品创新中心项目实验室工艺工程-台柜工程 |  |  | 标段：深圳国际农业食品创新中心项目实验室工艺工程 |  |  | 第 15 页 共 32 页
序号 | 项目编码 | 项目名称 | 项目特征描述 | 计量单位 | 工程量 | 金额（元）
[6 empty] | 综合单价 | 合价 | 其中：材料暂估合价
30 | 011507004030 | 中央台带试剂架 | (1)名称:中央台带试剂架 (2)台柜规格:长*宽*高:8000*2100*905mm (3)架层板材质:10mm厚钢化玻璃 (4)台面材质:4、5、7层实芯理化板台面≥20mm厚 (5)台柜和地柜材质:≥1.2mm厚环氧树脂喷涂冷轧钢板 (6)包含:1.0mm厚冷轧钢板功能悬柱，配套插座面板功能安装带，插线面板，配线，镀锌线槽走线，金属套管等相关内容 (7)综合考虑超高降效增加费 (8)详见图纸、招标文件及技术要求，满足现行相关规范要求 | 个 | 2 | 36973.73 | 73947.46
31 | 011507004031 | 中央台带试剂架 | (1)名称:中央台带试剂架 (2)台柜规格:长*宽*高:8100*2100*905mm (3)架层板材质:10mm厚钢化玻璃 (4)台面材质:4、5、7层实芯理化板台面≥20mm厚 (5)台柜和地柜材质:≥1.2mm厚环氧树脂喷涂冷轧钢板 (6)包含:1.0mm厚冷轧钢板1.0mm厚冷轧钢板功能悬柱，配套插座面板功能安装带，插线面板，配线，镀锌线槽走线，金属套管等相关内容 (7)综合考虑超高降效增加费 (8)详见图纸、招标文件及技术要求，满足现行相关规范要求 | 个 | 10 | 37340.94 | 373409.4
本页小计 | [6 empty] | 447356.86
E.1 分部分项工程项目清单计价表
工程名称：深圳国际农业食品创新中心项目实验室工艺工程-台柜工程 |  |  | 标段：深圳国际农业食品创新中心项目实验室工艺工程 |  |  | 第 16 页 共 32 页
序号 | 项目编码 | 项目名称 | 项目特征描述 | 计量单位 | 工程量 | 金额（元）
[6 empty] | 综合单价 | 合价 | 其中：材料暂估合价
32 | 011507004032 | 中央台带试剂架 | (1)名称:中央台带试剂架 (2)台柜规格:长*宽*高:9000*2100*905mm (3)架层板材质:10mm厚钢化玻璃 (4)台面材质:4、5、7层实芯理化板台面≥20mm厚 (5)台柜和地柜材质:≥1.2mm厚环氧树脂喷涂冷轧钢板 (6)包含:1.0mm厚冷轧钢板功能悬柱，配套插座面板功能安装带，插线面板，配线，镀锌线槽走线，金属套管等相关内容 (7)综合考虑超高降效增加费 (8)详见图纸、招标文件及技术要求，满足现行相关规范要求 | 个 | 1 | 40639.68 | 40639.68
33 | 011507004033 | 通风柜 | (1)名称:通风柜 (2)台柜规格:长*宽*高:1500*850*2350mm (3)柜体材质:≥1.0mm厚冷轧钢板 (4)视窗材质:6.0mm厚钢化夹胶防爆玻璃视窗 (5)台面材质:≥25mm厚碟型陶瓷台面 (6)综合考虑超高降效增加费 (7)详见图纸、招标文件及技术要求，满足现行相关规范要求 | 个 | 47 | 10866.92 | 510745.24
34 | 011507004034 | 带废液收集漏斗通风柜 | (1)名称:带废液收集漏斗通风柜 (2)台柜规格:长*宽*高:1500*850*2350mm (3)柜体材质:≥1.0mm厚冷轧钢板 (4)视窗材质:6.0mm厚钢化夹胶防爆玻璃视窗 (5)台面材质:≥25mm厚碟型陶瓷台面 (6)综合考虑超高降效增加费 (7)详见图纸、招标文件及技术要求，满足现行相关规范要求 | 个 | 10 | 11073.18 | 110731.8
本页小计 | [6 empty] | 662116.72
E.1 分部分项工程项目清单计价表
工程名称：深圳国际农业食品创新中心项目实验室工艺工程-台柜工程 |  |  | 标段：深圳国际农业食品创新中心项目实验室工艺工程 |  |  | 第 17 页 共 32 页
序号 | 项目编码 | 项目名称 | 项目特征描述 | 计量单位 | 工程量 | 金额（元）
[6 empty] | 综合单价 | 合价 | 其中：材料暂估合价
35 | 011507004035 | 气瓶柜 | (1)名称:气瓶柜 (2)台柜规格:长*宽*高:900*500*2000mm (3)柜体材质:≥1.0mm厚冷轧钢板，表层双面磷化环氧树脂粉末静电喷涂 (4)含钢化玻璃窗、地脚等相关内容 (5)综合考虑超高降效增加费 (6)详见图纸、招标文件及技术要求，满足现行相关规范要求 | 个 | 6 | 2101.01 | 12606.06
36 | 011507004036 | 角柜 | (1)名称:角柜 (2)规格:长*宽*高:1000*1000*905mm (3)结构:全钢结构 (4)台面:≥20mm工业陶瓷台面 (5)综合考虑超高降效增加费 (6)详见图纸、招标文件及技术要求，满足现行相关规范要求 | 个 | 2 | 2058.78 | 4117.56
37 | 011507004037 | 边台 | (1)名称:边台 (2)规格:长*宽*高:1500*750*905mm (3)结构:全钢结构 (4)柜门和抽屉面板材质:≥1.0mm厚环氧树脂喷涂冷轧钢板 (5)台面材质:≥20mm厚陶瓷台面 (6)综合考虑超高降效增加费 (7)详见图纸、招标文件及技术要求，满足现行相关规范要求 | 个 | 3 | 2380.07 | 7140.21
38 | 011507004038 | 边台 | (1)名称:边台 (2)规格:长*宽*高:1800*750*905mm (3)结构:全钢结构 (4)柜门和抽屉面板材质:≥1.0mm厚环氧树脂喷涂冷轧钢板 (5)台面材质:≥20mm厚陶瓷台面 (6)综合考虑超高降效增加费 (7)详见图纸、招标文件及技术要求，满足现行相关规范要求 | 个 | 5 | 2772.5 | 13862.5
本页小计 | [6 empty] | 37726.33
E.1 分部分项工程项目清单计价表
工程名称：深圳国际农业食品创新中心项目实验室工艺工程-台柜工程 |  |  | 标段：深圳国际农业食品创新中心项目实验室工艺工程 |  |  | 第 18 页 共 32 页
序号 | 项目编码 | 项目名称 | 项目特征描述 | 计量单位 | 工程量 | 金额（元）
[6 empty] | 综合单价 | 合价 | 其中：材料暂估合价
39 | 011507004039 | 边台 | (1)名称:边台 (2)规格:长*宽*高:2000*750*905mm (3)结构:全钢结构 (4)柜门和抽屉面板材质:≥1.0mm厚环氧树脂喷涂冷轧钢板 (5)台面材质:20mm厚陶瓷台面 (6)综合考虑超高降效增加费 (7)详见图纸、招标文件及技术要求，满足现行相关规范要求 | 个 | 6 | 3469.01 | 20814.06
40 | 011507004040 | 边台 | (1)名称:边台 (2)规格:长*宽*高:2350*750*905mm (3)结构:全钢结构 (4)柜门和抽屉面板材质:≥1.0mm厚环氧树脂喷涂冷轧钢板 (5)台面材质:≥20mm厚陶瓷台面 (6)综合考虑超高降效增加费 (7)详见图纸、招标文件及技术要求，满足现行相关规范要求 | 个 | 1 | 3921.65 | 3921.65
41 | 011507004041 | 边台 | (1)名称:边台 (2)规格:长*宽*高:2400*750*905mm (3)结构:全钢结构 (4)柜门和抽屉面板材质:≥1.0mm厚环氧树脂喷涂冷轧钢板 (5)台面材质:≥20mm厚陶瓷台面 (6)综合考虑超高降效增加费 (7)详见图纸、招标文件及技术要求，满足现行相关规范要求 | 个 | 4 | 3985.59 | 15942.36
42 | 011507004042 | 边台 | (1)名称:边台 (2)规格:长*宽*高:2450*750*905mm (3)结构:全钢结构 (4)柜门和抽屉面板材质:≥1.0mm厚环氧树脂喷涂冷轧钢板 (5)台面材质:≥20mm厚陶瓷台面 (6)综合考虑超高降效增加费 (7)详见图纸、招标文件及技术要求，满足现行相关规范要求 | 个 | 1 | 4052.65 | 4052.65
本页小计 | [6 empty] | 44730.72
E.1 分部分项工程项目清单计价表
工程名称：深圳国际农业食品创新中心项目实验室工艺工程-台柜工程 |  |  | 标段：深圳国际农业食品创新中心项目实验室工艺工程 |  |  | 第 19 页 共 32 页
序号 | 项目编码 | 项目名称 | 项目特征描述 | 计量单位 | 工程量 | 金额（元）
[6 empty] | 综合单价 | 合价 | 其中：材料暂估合价
43 | 011507004043 | 边台 | (1)名称:边台 (2)规格:长*宽*高:2700*750*905mm (3)结构:全钢结构 (4)柜门和抽屉面板材质:≥1.0mm厚环氧树脂喷涂冷轧钢板 (5)台面材质:≥20mm厚陶瓷台面 (6)综合考虑超高降效增加费 (7)详见图纸、招标文件及技术要求，满足现行相关规范要求 | 个 | 1 | 4374.58 | 4374.58
44 | 011507004044 | 边台 | (1)名称:边台 (2)规格:长*宽*高:3000*750*905mm (3)结构:全钢结构 (4)柜门和抽屉面板材质:≥1.0mm厚环氧树脂喷涂冷轧钢板 (5)台面材质:≥20mm厚陶瓷台面 (6)综合考虑超高降效增加费 (7)详见图纸、招标文件及技术要求，满足现行相关规范要求 | 个 | 12 | 4760.15 | 57121.8
45 | 011507004045 | 边台 | (1)名称:边台 (2)规格:长*宽*高:3270*750*905mm (3)结构:全钢结构 (4)柜门和抽屉面板材质:≥1.0mm厚环氧树脂喷涂冷轧钢板 (5)台面材质:≥20mm厚陶瓷台面 (6)综合考虑超高降效增加费 (7)详见图纸、招标文件及技术要求，满足现行相关规范要求 | 个 | 1 | 5109.65 | 5109.65
46 | 011507004046 | 边台 | (1)名称:边台 (2)规格:长*宽*高:3400*750*905mm (3)结构:全钢结构 (4)柜门和抽屉面板材质:≥1.0mm厚环氧树脂喷涂冷轧钢板 (5)台面材质:≥20mm厚陶瓷台面 (6)综合考虑超高降效增加费 (7)详见图纸、招标文件及技术要求，满足现行相关规范要求 | 个 | 3 | 5280.15 | 15840.45
本页小计 | [6 empty] | 82446.48
E.1 分部分项工程项目清单计价表
工程名称：深圳国际农业食品创新中心项目实验室工艺工程-台柜工程 |  |  | 标段：深圳国际农业食品创新中心项目实验室工艺工程 |  |  | 第 20 页 共 32 页
序号 | 项目编码 | 项目名称 | 项目特征描述 | 计量单位 | 工程量 | 金额（元）
[6 empty] | 综合单价 | 合价 | 其中：材料暂估合价
47 | 011507004047 | 边台 | (1)名称:边台 (2)规格:长*宽*高:3500*750*905mm (3)结构:全钢结构 (4)柜门和抽屉面板材质:≥1.0mm厚环氧树脂喷涂冷轧钢板 (5)台面材质:≥20mm厚陶瓷台面 (6)综合考虑超高降效增加费 (7)详见图纸、招标文件及技术要求，满足现行相关规范要求 | 个 | 1 | 5407.43 | 5407.43
48 | 011507004048 | 边台 | (1)名称:边台 (2)规格:长*宽*高:3600*750*905mm (3)结构:全钢结构 (4)柜门和抽屉面板材质:≥1.0mm厚环氧树脂喷涂冷轧钢板 (5)台面材质:≥20mm厚陶瓷台面 (6)综合考虑超高降效增加费 (7)详见图纸、招标文件及技术要求，满足现行相关规范要求 | 个 | 9 | 5538.14 | 49843.26
49 | 011507004049 | 边台 | (1)名称:边台 (2)规格:长*宽*高:3750*750*905mm (3)结构:全钢结构 (4)柜门和抽屉面板材质:≥1.0mm厚环氧树脂喷涂冷轧钢板 (5)台面材质:≥20mm厚陶瓷台面 (6)综合考虑超高降效增加费 (7)详见图纸、招标文件及技术要求，满足现行相关规范要求 | 个 | 1 | 6174.44 | 6174.44
50 | 011507004050 | 边台 | (1)名称:边台 (2)规格:长*宽*高:3900*750*905mm (3)结构:全钢结构 (4)柜门和抽屉面板材质:≥1.0mm厚环氧树脂喷涂冷轧钢板 (5)台面材质:≥20mm厚陶瓷台面 (6)综合考虑超高降效增加费 (7)详见图纸、招标文件及技术要求，满足现行相关规范要求 | 个 | 2 | 6369.09 | 12738.18
本页小计 | [6 empty] | 74163.31
E.1 分部分项工程项目清单计价表
工程名称：深圳国际农业食品创新中心项目实验室工艺工程-台柜工程 |  |  | 标段：深圳国际农业食品创新中心项目实验室工艺工程 |  |  | 第 21 页 共 32 页
序号 | 项目编码 | 项目名称 | 项目特征描述 | 计量单位 | 工程量 | 金额（元）
[6 empty] | 综合单价 | 合价 | 其中：材料暂估合价
51 | 011507004051 | 边台 | (1)名称:边台 (2)规格:长*宽*高:3950*750*905mm (3)结构:全钢结构 (4)柜门和抽屉面板材质:≥1.0mm厚环氧树脂喷涂冷轧钢板 (5)台面材质:≥20mm厚陶瓷台面 (6)综合考虑超高降效增加费 (7)详见图纸、招标文件及技术要求，满足现行相关规范要求 | 个 | 1 | 6432.73 | 6432.73
52 | 011507004052 | 边台 | (1)名称:边台 (2)规格:长*宽*高:4000*750*905mm (3)结构:全钢结构 (4)柜门和抽屉面板材质:≥1.0mm厚环氧树脂喷涂冷轧钢板。 (5)台面材质:≥20mm厚陶瓷台面 (6)综合考虑超高降效增加费 (7)详见图纸、招标文件及技术要求，满足现行相关规范要求 | 个 | 2 | 6499.8 | 12999.6
53 | 011507004053 | 边台 | (1)名称:边台 (2)规格:长*宽*高:4100*750*905mm (3)结构:全钢结构 (4)柜门和抽屉面板材质:≥1.0mm厚环氧树脂喷涂冷轧钢板 (5)台面材质:≥20mm厚陶瓷台面 (6)综合考虑超高降效增加费 (7)详见图纸、招标文件及技术要求，满足现行相关规范要求 | 个 | 1 | 6627.08 | 6627.08
54 | 011507004054 | 边台 | (1)名称:边台 (2)规格:长*宽*高:4200*750*905mm (3)结构:全钢结构 (4)柜门和抽屉面板材质:≥1.0mm厚环氧树脂喷涂冷轧钢板 (5)台面材质:≥20mm厚陶瓷台面 (6)综合考虑超高降效增加费 (7)详见图纸、招标文件及技术要求，满足现行相关规范要求 | 个 | 5 | 6754.66 | 33773.3
本页小计 | [6 empty] | 59832.71
E.1 分部分项工程项目清单计价表
工程名称：深圳国际农业食品创新中心项目实验室工艺工程-台柜工程 |  |  | 标段：深圳国际农业食品创新中心项目实验室工艺工程 |  |  | 第 22 页 共 32 页
序号 | 项目编码 | 项目名称 | 项目特征描述 | 计量单位 | 工程量 | 金额（元）
[6 empty] | 综合单价 | 合价 | 其中：材料暂估合价
55 | 011507004055 | 边台 | (1)名称:边台 (2)规格:长*宽*高:4300*750*905mm (3)结构:全钢结构 (4)柜门和抽屉面板材质:≥1.0mm厚环氧树脂喷涂冷轧钢板 (5)台面材质:≥20mm厚陶瓷台面 (6)综合考虑超高降效增加费 (7)详见图纸、招标文件及技术要求，满足现行相关规范要求 | 个 | 2 | 6885.36 | 13770.72
56 | 011507004056 | 边台 | (1)名称:边台 (2)规格:长*宽*高:4500*750*905mm (3)结构:全钢结构 (4)柜门和抽屉面板材质:≥1.0mm厚环氧树脂喷涂冷轧钢板 (5)台面材质:≥20mm厚陶瓷台面 (6)综合考虑超高降效增加费 (7)详见图纸、招标文件及技术要求，满足现行相关规范要求 | 个 | 2 | 7143.65 | 14287.3
57 | 011507004057 | 边台 | (1)名称:边台 (2)规格:长*宽*高:4950*750*905mm (3)结构:全钢结构 (4)柜门和抽屉面板材质:≥1.0mm厚环氧树脂喷涂冷轧钢板 (5)台面材质:≥20mm厚陶瓷台面 (6)综合考虑超高降效增加费 (7)详见图纸、招标文件及技术要求，满足现行相关规范要求 | 个 | 1 | 7727.3 | 7727.3
58 | 011507004058 | 边台 | (1)名称:边台 (2)规格:长*宽*高:5000*750*905mm (3)结构:全钢结构 (4)柜门和抽屉面板材质:≥1.0mm厚环氧树脂喷涂冷轧钢板 (5)台面材质:≥20mm厚陶瓷台面 (6)综合考虑超高降效增加费 (7)详见图纸、招标文件及技术要求，满足现行相关规范要求 | 个 | 1 | 7787.51 | 7787.51
本页小计 | [6 empty] | 43572.83
E.1 分部分项工程项目清单计价表
工程名称：深圳国际农业食品创新中心项目实验室工艺工程-台柜工程 |  |  | 标段：深圳国际农业食品创新中心项目实验室工艺工程 |  |  | 第 23 页 共 32 页
序号 | 项目编码 | 项目名称 | 项目特征描述 | 计量单位 | 工程量 | 金额（元）
[6 empty] | 综合单价 | 合价 | 其中：材料暂估合价
59 | 011507004059 | 边台 | (1)名称:边台 (2)规格:长*宽*高:6500*750*905mm (3)结构:全钢结构 (4)柜门和抽屉面板材质:≥1.0mm厚环氧树脂喷涂冷轧钢板 (5)台面材质:≥20mm厚陶瓷台面 (6)综合考虑超高降效增加费 (7)详见图纸、招标文件及技术要求，满足现行相关规范要求 | 个 | 2 | 10171.01 | 20342.02
60 | 011507004060 | 边台 | (1)名称:边台 (2)规格:长*宽*高:1800*750*905mm (3)结构:全钢结构 (4)柜门和抽屉面板材质:≥1.0mm厚环氧树脂喷涂冷轧钢板 (5)台面材质:4、5、7层实芯理化板台面≥20mm厚 (6)综合考虑超高降效增加费 (7)详见图纸、招标文件及技术要求，满足现行相关规范要求 | 个 | 1 | 2495.25 | 2495.25
61 | 011507004061 | 边台 | (1)名称:边台 (2)规格:长*宽*高:2710*750*905mm (3)结构:全钢结构 (4)柜门和抽屉面板材质:≥1.0mm厚环氧树脂喷涂冷轧钢板 (5)台面材质:4、5、7层实芯理化板台面≥20mm厚 (6)综合考虑超高降效增加费 (7)详见图纸、招标文件及技术要求，满足现行相关规范要求 | 个 | 1 | 3599.53 | 3599.53
62 | 011507004062 | 边台 | (1)名称:边台 (2)规格:长*宽*高:3500*750*905mm (3)结构:全钢结构 (4)柜门和抽屉面板材质:≥1.0mm厚环氧树脂喷涂冷轧钢板 (5)台面材质:4、5、7层实芯理化板台面≥20mm厚 (6)综合考虑超高降效增加费 (7)详见图纸、招标文件及技术要求，满足现行相关规范要求 | 个 | 1 | 4866.69 | 4866.69
本页小计 | [6 empty] | 31303.49
E.1 分部分项工程项目清单计价表
工程名称：深圳国际农业食品创新中心项目实验室工艺工程-台柜工程 |  |  | 标段：深圳国际农业食品创新中心项目实验室工艺工程 |  |  | 第 24 页 共 32 页
序号 | 项目编码 | 项目名称 | 项目特征描述 | 计量单位 | 工程量 | 金额（元）
[6 empty] | 综合单价 | 合价 | 其中：材料暂估合价
63 | 011507004063 | 边台 | (1)名称:边台 (2)规格:长*宽*高:3600*750*905mm (3)结构:全钢结构 (4)柜门和抽屉面板材质:≥1.0mm厚环氧树脂喷涂冷轧钢板 (5)台面材质:4、5、7层实芯理化板台面≥20mm厚 (6)综合考虑超高降效增加费 (7)详见图纸、招标文件及技术要求，满足现行相关规范要求 | 个 | 1 | 4984.32 | 4984.32
64 | 011507004064 | 边台 | (1)名称:边台 (2)规格:长*宽*高:3850*750*905mm (3)结构:全钢结构 (4)柜门和抽屉面板材质:≥1.0mm厚环氧树脂喷涂冷轧钢板 (5)台面材质:4、5、7层实芯理化板台面≥20mm厚 (6)综合考虑超高降效增加费 (7)详见图纸、招标文件及技术要求，满足现行相关规范要求 | 个 | 1 | 5671.55 | 5671.55
65 | 011507004065 | 超净工作台 | (1)名称:超净工作台 (2)规格:长*宽*高:1340*730*1760mm (3)材质:≥1.2mm厚镀锌钢板 (4)台面材质:S304不锈钢材质，厚度≥1.2mm，侧壁采用5mm厚防紫外线钢化玻璃侧壁 (5)过滤系统:配置HEPA级超高效微皱褶无间隔过滤器； (6)综合考虑超高降效增加费 (7)详见图纸、招标文件及技术要求，满足现行相关规范要求 | 个 | 47 | 8622.52 | 405258.44
66 | 011507004066 | 仪器台 | (1)名称:仪器台 (2)规格:长*宽*高:2400*900*905mm (3)结构:全钢结构 (4)柜门和抽屉面板材质:≥1.0mm厚环氧树脂喷涂冷轧钢板 (5)台面材质:≥20mm厚陶瓷台面 (6)综合考虑超高降效增加费 (7)详见图纸、招标文件及技术要求，满足现行相关规范要求 | 个 | 2 | 4491.4 | 8982.8
本页小计 | [6 empty] | 424897.11
E.1 分部分项工程项目清单计价表
工程名称：深圳国际农业食品创新中心项目实验室工艺工程-台柜工程 |  |  | 标段：深圳国际农业食品创新中心项目实验室工艺工程 |  |  | 第 25 页 共 32 页
序号 | 项目编码 | 项目名称 | 项目特征描述 | 计量单位 | 工程量 | 金额（元）
[6 empty] | 综合单价 | 合价 | 其中：材料暂估合价
67 | 011507004067 | 仪器台 | (1)名称:仪器台 (2)规格:长*宽*高:3300*900*905mm (3)结构:全钢结构 (4)柜门和抽屉面板材质:≥1.0mm厚环氧树脂喷涂冷轧钢板 (5)台面材质:≥20mm厚陶瓷台面 (6)综合考虑超高降效增加费 (7)详见图纸、招标文件及技术要求，满足现行相关规范要求 | 个 | 2 | 5846.14 | 11692.28
68 | 011507004068 | 仪器台 | (1)名称:仪器台 (2)规格:长*宽*高:3800*900*905mm (3)结构:全钢结构 (4)柜门和抽屉面板材质:≥1.0mm厚环氧树脂喷涂冷轧钢板 (5)台面材质:≥20mm厚陶瓷台面 (6)综合考虑超高降效增加费 (7)详见图纸、招标文件及技术要求，满足现行相关规范要求 | 个 | 1 | 7038.91 | 7038.91
69 | 011507004069 | 仪器台 | (1)名称:仪器台 (2)规格:长*宽*高:3900*900905mm (3)结构:全钢结构 (4)柜门和抽屉面板材质:≥1.0mm厚环氧树脂喷涂冷轧钢板 (5)台面材质:≥20mm厚陶瓷台面 (6)综合考虑超高降效增加费 (7)详见图纸、招标文件及技术要求，满足现行相关规范要求 | 个 | 2 | 7189.82 | 14379.64
70 | 011507004070 | 仪器台 | (1)名称:仪器台 (2)规格:长*宽*高:4900*900*905mm (3)结构:全钢结构 (4)柜门和抽屉面板材质:≥1.0mm厚环氧树脂喷涂冷轧钢板 (5)台面材质:≥20mm厚陶瓷台面 (6)综合考虑超高降效增加费 (7)详见图纸、招标文件及技术要求，满足现行相关规范要求 | 个 | 1 | 8692.05 | 8692.05
本页小计 | [6 empty] | 41802.88
E.1 分部分项工程项目清单计价表
工程名称：深圳国际农业食品创新中心项目实验室工艺工程-台柜工程 |  |  | 标段：深圳国际农业食品创新中心项目实验室工艺工程 |  |  | 第 26 页 共 32 页
序号 | 项目编码 | 项目名称 | 项目特征描述 | 计量单位 | 工程量 | 金额（元）
[6 empty] | 综合单价 | 合价 | 其中：材料暂估合价
71 | 011507004071 | 仪器台 | (1)名称:仪器台 (2)规格:长*宽*高:5400*900*905mm (3)结构:全钢结构 (4)柜门和抽屉面板材质:≥1.0mm厚环氧树脂喷涂冷轧钢板 (5)台面材质:≥20mm厚陶瓷台面 (6)综合考虑超高降效增加费 (7)详见图纸、招标文件及技术要求，满足现行相关规范要求 | 个 | 1 | 9443.16 | 9443.16
72 | 011507004072 | 仪器台 | (1)名称:仪器台 (2)规格:长*宽*高:6400*900*905mm (3)结构:全钢结构 (4)柜门和抽屉面板材质:≥1.0mm厚环氧树脂喷涂冷轧钢板 (5)台面材质:≥20mm厚陶瓷台面 (6)综合考虑超高降效增加费 (7)详见图纸、招标文件及技术要求，满足现行相关规范要求 | 个 | 1 | 11387.04 | 11387.04
73 | 011507004073 | 仪器台 | (1)名称:仪器台 (2)规格:长*宽*高:7000*900*905mm (3)结构:全钢结构 (4)柜门和抽屉面板材质:≥1.0mm厚环氧树脂喷涂冷轧钢板 (5)台面材质:≥20mm厚陶瓷台面 (6)综合考虑超高降效增加费 (7)详见图纸、招标文件及技术要求，满足现行相关规范要求 | 个 | 1 | 12289.06 | 12289.06
74 | 011507004074 | 仪器台 | (1)名称:仪器台 (2)规格:长*宽*高:7200*900*905mm (3)结构:全钢结构 (4)柜门和抽屉面板材质:≥1.0mm厚环氧树脂喷涂冷轧钢板 (5)台面材质:≥20mm厚陶瓷台面 (6)综合考虑超高降效增加费 (7)详见图纸、招标文件及技术要求，满足现行相关规范要求 | 个 | 10 | 12590.88 | 125908.8
本页小计 | [6 empty] | 159028.06
E.1 分部分项工程项目清单计价表
工程名称：深圳国际农业食品创新中心项目实验室工艺工程-台柜工程 |  |  | 标段：深圳国际农业食品创新中心项目实验室工艺工程 |  |  | 第 27 页 共 32 页
序号 | 项目编码 | 项目名称 | 项目特征描述 | 计量单位 | 工程量 | 金额（元）
[6 empty] | 综合单价 | 合价 | 其中：材料暂估合价
75 | 011507004075 | 仪器台 | (1)名称:仪器台 (2)规格:长*宽*高:7800*900*905mm (3)结构:全钢结构 (4)柜门和抽屉面板材质:≥1.0mm厚环氧树脂喷涂冷轧钢板 (5)台面材质:≥20mm厚陶瓷台面 (6)综合考虑超高降效增加费 (7)详见图纸、招标文件及技术要求，满足现行相关规范要求 | 个 | 1 | 13934.56 | 13934.56
76 | 011507004076 | 仪器台 | (1)名称:仪器台 (2)规格:长*宽*高:8400*900*905mm (3)结构:全钢结构 (4)柜门和抽屉面板材质:≥1.0mm厚环氧树脂喷涂冷轧钢板 (5)台面材质:≥20mm厚陶瓷台面 (6)综合考虑超高降效增加费 (7)详见图纸、招标文件及技术要求，满足现行相关规范要求 | 个 | 1 | 14178.47 | 14178.47
77 | 011507004077 | 仪器台 | (1)名称:仪器台 (2)规格:长*宽*高:2000*900*905mm (3)结构:全钢结构 (4)柜门和抽屉面板材质:≥1.0mm厚环氧树脂喷涂冷轧钢板 (5)台面材质:4、5、7层实芯理化板台面≥20mm厚 (6)综合考虑超高降效增加费 (7)详见图纸、招标文件及技术要求，满足现行相关规范要求 | 个 | 1 | 3502.07 | 3502.07
78 | 011507004078 | 仪器台 | (1)名称:仪器台 (2)规格:长*宽*高:2400*900*905mm (3)结构:全钢结构 (4)柜门和抽屉面板材质:≥1.0mm厚环氧树脂喷涂冷轧钢板 (5)台面材质:4、5、7层实芯理化板台面≥20mm厚 (6)综合考虑超高降效增加费 (7)详见图纸、招标文件及技术要求，满足现行相关规范要求 | 个 | 1 | 4042.26 | 4042.26
本页小计 | [6 empty] | 35657.36
E.1 分部分项工程项目清单计价表
工程名称：深圳国际农业食品创新中心项目实验室工艺工程-台柜工程 |  |  | 标段：深圳国际农业食品创新中心项目实验室工艺工程 |  |  | 第 28 页 共 32 页
序号 | 项目编码 | 项目名称 | 项目特征描述 | 计量单位 | 工程量 | 金额（元）
[6 empty] | 综合单价 | 合价 | 其中：材料暂估合价
79 | 011507004079 | 仪器台 | (1)名称:仪器台 (2)规格:长*宽*高:3600*900*905mm (3)结构:全钢结构 (4)柜门和抽屉面板材质:≥1.0mm厚环氧树脂喷涂冷轧钢板 (5)台面材质:4、5、7层实芯理化板台面≥20mm厚 (6)综合考虑超高降效增加费 (7)详见图纸、招标文件及技术要求，满足现行相关规范要求 | 个 | 2 | 5668.98 | 11337.96
80 | 011507004080 | 仪器台 | (1)名称:仪器台 (2)规格:长*宽*高:5100*900*905mm (3)结构:全钢结构 (4)柜门和抽屉面板材质:≥1.0mm厚环氧树脂喷涂冷轧钢板 (5)台面材质:4、5、7层实芯理化板台面≥20mm厚 (6)综合考虑超高降效增加费 (7)详见图纸、招标文件及技术要求，满足现行相关规范要求 | 个 | 1 | 8094.48 | 8094.48
81 | 011507004081 | 洗消池 | (1)名称:洗消池 (2)规格:长*宽:2400*1000mm (3)池体：304不锈钢板，厚度≥1.2mm (4)综合考虑超高降效增加费 (5)详见图纸、招标文件及技术要求，满足现行相关规范要求 | 个 | 2 | 4499.92 | 8999.84
82 | 011507004082 | 天平台 | (1)名称:天平台 (2)台柜规格:长*宽*高:900*600*850mm (3)结构:全钢结构 (4)台面:60mm厚大理石台面 (5)综合考虑超高降效增加费 (6)详见图纸、招标文件及技术要求，满足现行相关规范要求 | 个 | 7 | 1459.55 | 10216.85
本页小计 | [6 empty] | 38649.13
E.1 分部分项工程项目清单计价表
工程名称：深圳国际农业食品创新中心项目实验室工艺工程-台柜工程 |  |  | 标段：深圳国际农业食品创新中心项目实验室工艺工程 |  |  | 第 29 页 共 32 页
序号 | 项目编码 | 项目名称 | 项目特征描述 | 计量单位 | 工程量 | 金额（元）
[6 empty] | 综合单价 | 合价 | 其中：材料暂估合价
83 | 011507004083 | 拖把池 | (1)名称:拖把池 (2)台柜规格:长*宽*高:520*460*410mm (3)材质白色釉面陶瓷，配置不锈钢水嘴，阀芯为陶瓷芯 (4)综合考虑超高降效增加费 (5)详见图纸、招标文件及技术要求，满足现行相关规范要求 | 个 | 1 | 1502.5 | 1502.5
84 | 011507004084 | 脏垫料收集台 | (1)名称:脏垫料收集台 (2)台柜规格:长*宽*高:1060*880*2020mm (3)设备整体框架：304不锈钢方管≥25×25×1.5mm (4)操作台面：304不锈钢拉丝板，厚度≥1.5mm (5)综合考虑超高降效增加费 (6)详见图纸、招标文件及技术要求，满足现行相关规范要求 | 个 | 6 | 1309.07 | 7854.42
85 | 011507004085 | 不锈钢台 | (1)名称:不锈钢台 (2)台柜规格:长*宽*高:1800*600*850mm (3)结构:主体支架采用40*60mm不锈钢方通制作，内衬20mm～25mm内衬铝质蜂窝板加固等相关内容 (4)材质: 1.0mm厚304#不锈钢板 (5)综合考虑超高降效增加费 (6)详见图纸、招标文件及技术要求，满足现行相关规范要求 | 个 | 2 | 2213.67 | 4427.34
86 | 011507004086 | 不锈钢台 | (1)名称:不锈钢台 (2)台柜规格:长*宽*高:2000*600*850mm (3)结构:主体支架采用40*60mm不锈钢方通制作，内衬20mm～25mm内衬铝质蜂窝板加固等相关内容 (4)材质: 1.0mm厚304#不锈钢板 (5)综合考虑超高降效增加费 (6)详见图纸、招标文件及技术要求，满足现行相关规范要求 | 个 | 5 | 2461.76 | 12308.8
本页小计 | [6 empty] | 26093.06
E.1 分部分项工程项目清单计价表
工程名称：深圳国际农业食品创新中心项目实验室工艺工程-台柜工程 |  |  | 标段：深圳国际农业食品创新中心项目实验室工艺工程 |  |  | 第 30 页 共 32 页
序号 | 项目编码 | 项目名称 | 项目特征描述 | 计量单位 | 工程量 | 金额（元）
[6 empty] | 综合单价 | 合价 | 其中：材料暂估合价
87 | 011507004087 | 不锈钢台 | (1)名称:不锈钢台 (2)台柜规格:长*宽*高:2400*600*850mm (3)结构:主体支架采用40*60mm不锈钢方通制作，内衬20mm～25mm内衬铝质蜂窝板加固等相关内容 (4)材质: 1.0mm厚304#不锈钢板 (5)综合考虑超高降效增加费 (6)详见图纸、招标文件及技术要求，满足现行相关规范要求 | 个 | 1 | 2946.64 | 2946.64
88 | 011507004088 | 不锈钢台 | (1)名称:不锈钢台 (2)台柜规格:长*宽*高:2800*600*850mm (3)结构:主体支架采用40*60mm不锈钢方通制作，内衬20mm～25mm内衬铝质蜂窝板加固等相关内容 (4)材质: 1.0mm厚304#不锈钢板 (5)综合考虑超高降效增加费 (6)详见图纸、招标文件及技术要求，满足现行相关规范要求 | 个 | 1 | 3434.95 | 3434.95
89 | 011507004089 | 不锈钢台 | (1)名称:不锈钢台 (2)台柜规格:长*宽*高:4000*600*850mm (3)结构:主体支架采用40*60mm不锈钢方通制作，内衬20mm～25mm内衬铝质蜂窝板加固等相关内容 (4)材质: 1.0mm厚304#不锈钢板 (5)综合考虑超高降效增加费 (6)详见图纸、招标文件及技术要求，满足现行相关规范要求 | 个 | 1 | 4912.21 | 4912.21
90 | 011507004090 | 操作台 | (1)名称:操作台 (2)台柜规格:长*宽*高:3600*750*905mm (3)结构:全钢结构 (4)柜门和抽屉面板材质:≥1.0mm厚环氧树脂喷涂冷轧钢板 (5)台面材质:≥20mm厚陶瓷台面 (6)综合考虑超高降效增加费 (7)详见图纸、招标文件及技术要求，满足现行相关规范要求 | 个 | 1 | 5538.14 | 5538.14
本页小计 | [6 empty] | 16831.94
E.1 分部分项工程项目清单计价表
工程名称：深圳国际农业食品创新中心项目实验室工艺工程-台柜工程 |  |  | 标段：深圳国际农业食品创新中心项目实验室工艺工程 |  |  | 第 31 页 共 32 页
序号 | 项目编码 | 项目名称 | 项目特征描述 | 计量单位 | 工程量 | 金额（元）
[6 empty] | 综合单价 | 合价 | 其中：材料暂估合价
91 | 011507004091 | 高温台 | (1)名称:高温台 (2)台柜规格:长*宽*高:3000*750*500mm (3)结构:全钢结构 (4)台面:20mm厚黑金沙大理石 (5)综合考虑超高降效增加费 (6)详见图纸、招标文件及技术要求，满足现行相关规范要求 | 个 | 1 | 4609.79 | 4609.79
92 | 011507004092 | 高温台 | (1)名称:高温台 (2)台柜规格:长*宽*高:4500*750*500mm (3)结构:全钢结构 (4)台面:20mm厚黑金沙大理石 (5)综合考虑超高降效增加费 (6)详见图纸、招标文件及技术要求，满足现行相关规范要求 | 个 | 1 | 6913.12 | 6913.12
93 | 011507004093 | 紧急淋浴洗眼器 | (1)名称:紧急淋浴洗眼器 (2)材质:304不锈钢 (3)配备喷淋系统和洗眼系统 (4)综合考虑超高降效增加费 (5)其它:详见图纸、招标文件及技术要求，满足现行相关规范要求 | 台 | 2 | 3468.14 | 6936.28
94 | 011507004094 | 壁式紧急淋浴器 | (1)名称:壁式紧急淋浴器 (2)材质:304不锈钢 (3)配备喷淋系统和洗眼系统 (4)综合考虑超高降效增加费 (5)其它:详见图纸、招标文件及技术要求，满足现行相关规范要求 | 台 | 27 | 2427.43 | 65540.61
95 | 011507004095 | PP水槽 | (1)名称:PP水槽 (2)材质:PP防腐蚀 (3)综合考虑超高降效增加费 (4)其它:详见图纸、招标文件及技术要求，满足现行相关规范要求 | 台 | 62 | 233.63 | 14485.06
96 | 011507004096 | 三联水龙头 | (1)名称:三联水龙头 (2)材质:铜 (3)综合考虑超高降效增加费 (4)其它:详见图纸、招标文件及技术要求，满足现行相关规范要求 | 个 | 62 | 342 | 21204
本页小计 | [6 empty] | 119688.86
E.1 分部分项工程项目清单计价表
工程名称：深圳国际农业食品创新中心项目实验室工艺工程-台柜工程 |  |  | 标段：深圳国际农业食品创新中心项目实验室工艺工程 |  |  | 第 32 页 共 32 页
序号 | 项目编码 | 项目名称 | 项目特征描述 | 计量单位 | 工程量 | 金额（元）
[6 empty] | 综合单价 | 合价 | 其中：材料暂估合价
97 | 011507004097 | 桌上单口洗眼器 | (1)名称:桌上单口洗眼器 (2)材质:洗眼器主体和喷头为铜质、供水软管为304不锈钢波纹管，配角阀 (3)综合考虑超高降效增加费 (4)其它:详见图纸、招标文件及技术要求，满足现行相关规范要求 | 台 | 60 | 496 | 29760
98 | 011507004098 | 风淋室 | (1)名称:风淋室 (2)规格:1200*1000*2180mm (3)材质:外喷涂,内304不锈钢板 (4)包含：室风机、出风口、红外线感应器、灯具等相关内容 (5)综合考虑超高降效增加费 (6)其它:详见图纸、招标文件及技术要求，满足现行相关规范要求 | 座 | 2 | 23760 | 47520
99 | 011507004099 | 防鼠板 | (1)名称:防鼠板 (2)材质:不锈钢 (3)规格:高60CM，厚3MM，宽度适配门宽 (4)综合考虑超高降效增加费 (5)其它:详见图纸、招标文件及技术要求，满足现行相关规范要求 | 个 | 4 | 18 | 72
100 | 011507004100 | 大型消毒传递舱 | (1)名称:大型消毒传递舱 (2)规格:1845*2016*2345 (3)材质:整体316不锈钢，内部316镜面不锈钢抛光板，舱内底面采用防滑压纹316不锈钢 (4)综合考虑超高降效增加费 (5)其它:详见图纸、招标文件及技术要求，满足现行相关规范要求 | 座 | 1 | 546617 | 546617
101 | 011507004101 | 静电释放装置 | (1)名称:静电释放装置 (2)综合考虑超高降效增加费 (3)其它:详见图纸、招标文件及技术要求，满足现行相关规范要求 | 个 | 3 | 1274 | 3822
本页小计 | [6 empty] | 627791
合计 | [6 empty] | 5097354.7

## E.2 措施项目清单计价表
E.2 措施项目清单计价表
工程名称：深圳国际农业食品创新中心项目实验室工艺工程-台柜工程 |  |  | 标段：深圳国际农业食品创新中心项目实验室工艺工程 |  |  | 第 1 页 共 2 页
序号 | 项目编码 | 项目名称 | 工作内容 | 计量单位 | 工程量 | 金额（元）
[6 empty] | 综合单价 | 合价
1 | 1 | 安全文明施工费 |  | 项 | 1 | 152920.64 | 152920.64
1.1 | (1) | 安全文明施工费(按费率计算) |  | 项 | 1 | 132531.22 | 132531.22
1.2 | (2) | 安全文明施工费(按清单列项) |  | 项 | 1
1.2.1 | (2.1) | 装配式钢结构围挡（施工现场与外部环境隔离） |  | 项 | 1
1.2.2 | (2.2) | PVC围挡（施工现场与外部环境隔离） |  | 项 | 1
1.2.3 | (2.3) | 铁马（施工现场与外部环境隔离） |  | 项 | 1
1.2.4 | (2.4) | 水马（施工现场与外部环境隔离） |  | 项 | 1
1.2.5 | (2.5) | 施工废弃物、装修废弃物外运和处置 |  | 项 | 1
1.2.6 | (2.6) | 隔音屏、声屏障 |  | 项 | 1
1.2.7 | (2.7) | 施工区裸土覆盖 |  | 项 | 1
1.2.8 | (2.8) | 施工区临时排水沟 |  | 项 | 1
1.2.9 | (2.9) | 施工区临时集水井（沉砂井） |  | 项 | 1
1.3 | (3) | 产业工人职业训练专项经费 |  | 项 | 1 | 20389.42 | 20389.42
2 | 2 | 履约担保手续费 |  | 项 | 1
3 | 3 | 夜间施工增加费 |  | 项 | 1
4 | 4 | 赶工措施费 |  | 项 | 1
5 | 5 | 冬雨季施工费 |  | 项 | 1
6 | 6 | 已完成工程及设备保护费 |  | 项 | 1
7 | 7 | 地上地下设施及建筑物的临时保护费 |  | 项 | 1
8 | 8 | 二次搬运费 |  | 项 | 1
9 | 9 | 脚手架费 |  | 项 | 1
10 | 10 | 垂直运输机械费 |  | 项 | 1
11 | 11 | 大型机械设备进出场及安拆费 |  | 项 | 1
12 | 12 | 施工排水、降水费 |  | 项 | 1
13 | 13 | 专业工程措施项目费 |  | 项 | 1
13.1 | 13.1 | 室内空气污染测试 |  | 项 | 1
本页小计 | [6 empty] | 152920.64
E.2 措施项目清单计价表
工程名称：深圳国际农业食品创新中心项目实验室工艺工程-台柜工程 |  |  | 标段：深圳国际农业食品创新中心项目实验室工艺工程 |  |  | 第 2 页 共 2 页
序号 | 项目编码 | 项目名称 | 工作内容 | 计量单位 | 工程量 | 金额（元）
[6 empty] | 综合单价 | 合价
14 | 14 | 其他 |  | 项 | 1
本页小计
合计 | [6 empty] | 152920.64
注：措施项目清单中的安全文明施工费属于不可竞争项目，其计价应符合本指引及深圳市相关规定。

## E.4 其他项目清单计价表
E.4 其他项目清单计价表
工程名称：深圳国际农业食品创新中心项目实验室工艺工程-台柜工程 |  | 标段：深圳国际农业食品创新中心项目实验室工艺工程 |  | 第 1 页 共 1 页
序号 | 项目名称 |  | 金额（元） | 备注
1 | 暂列金额 |  |  | (分部分项费+措施项目费)*暂列金额费率(5%～10%)
2 | 专业工程暂估价
3 | 计日工
4 | 总承包服务费
5 | 发承包双方约定的其他项目
6 | 材料暂估价 |  |  | 仅统计汇总材料暂估价总金额，材料暂估价应计入清单项目综合单价，不重复计入建安工程费中
合计

## E.5 增值税计价表
E.5 增值税计价表
工程名称：深圳国际农业食品创新中心项目实验室工艺工程-台柜工程 |  |  | 标段：深圳国际农业食品创新中心项目实验室工艺工程 |  | 第 1 页 共 1 页
序号 | 项目名称 | 计算基础说明 |  | 计算基础 | 税率（%） | 金额（元）
1 | 增值税 | 分部分项工程+措施项目+其他项目-其他项目2+税前项目合计 |  | 5250275.34 | 9 | 472524.78
合 计 | [5 empty] | 472524.78