## D.1 工程项目最高投标限价汇总表
D.1 工程项目最高投标限价汇总表
工程名称：深圳国际农业食品创新中心项目实验室工艺工程-电气工程 |  |  |  | 第 1 页 共 1 页
序号 | 汇 总 内 容 | 金额（元） | 其中
|  |  | 安全文明 施工费 （元） | 暂估价 （元） | 暂列金额 （元）
1 | 深圳国际农业食品创新中心项目实验室工艺工程-电气工程 | 7587636.61 | 145254.51
合计 |  | 7587636.61 | 145254.51
注：1.暂估价包含专业工程暂估价及材料暂估价。专业工程暂估价为已含税价格，在计算增值税计算基础时不应包含专业工程暂估价金额； 2.本表宜用于按合同标的为工程量清单编制对象的工程汇总计算，以单项工程为工程量清单编制对象的工程可按本表汇总计算。

## D.2 单位工程最高投标限价汇总表
D.2 单位工程最高投标限价汇总表
工程名称：深圳国际农业食品创新中心项目实验室工艺工程-电气工程 |  | 标段：深圳国际农业食品创新中心项目实验室工艺工程 |  | 第 1 页 共 1 页
序号 | 汇总内容 |  | 金额 （元） | 其中： 材料暂估价 （元）
1 | 分部分项工程 |  | 6744686.24
1.1 | 配电箱 |  | 1805194.66
1.2 | 桥架 |  | 247944.29
1.3 | 配管配线 |  | 3594861.68
1.4 | 灯具、开关、插座 |  | 883172.33
1.5 | 防雷接地 |  | 213513.28
2 | 措施项目 |  | 216448.26
2.1 | 安全文明施工 |  | 145254.51
2.1.1 | 安全文明施工费（按费率计算） |  | 117990.99
2.1.2 | 安全文明施工费（按清单列项）
2.1.3 | 产业工人职业训练专项经费 |  | 27263.52
2.2 | 其他措施项目费 |  | 71193.75
3 | 其他项目
3.1 | 暂列金额
3.2 | 专业工程暂估价
3.3 | 计日工
3.4 | 总承包服务费
4 | 增值税 |  | 626502.11
合计 |  |  | 7587636.61
注：专业工程暂估价为已含税价格，在计算增值税计算基础时不应包含专业工程暂估价金额。

## E.1 分部分项工程项目清单计价表
E.1 分部分项工程项目清单计价表
工程名称：深圳国际农业食品创新中心项目实验室工艺工程-电气工程 |  |  | 标段：深圳国际农业食品创新中心项目实验室工艺工程 |  |  | 第 1 页 共 76 页
序号 | 项目编码 | 项目名称 | 项目特征描述 | 计量单位 | 工程量 | 金额（元）
[6 empty] | 综合单价 | 合价 | 其中：材料暂估合价
|  | 配电箱 |  |  |  |  | 1805194.66
1 | 030402011001 | 成套配电箱 | (1)名称:配电箱 (2)型号:1-ALZ-1 (3)含:系统图所示及二次控制回路中所有元器件(除电气火灾、余压控制器、消防电源模块)、线缆内容及补刷(喷)油漆、焊(压)接线端子、接地等 (4)安装方式:落地安装 (5)综合考虑高层增加费、操作高度增加费、暗室增加费等降效费 (6)详见图纸、招标文件及技术要求,满足现行相关规范要求 | 台 | 1 | 12992.44 | 12992.44
2 | 030402011002 | 成套配电箱 | (1)名称:配电箱 (2)型号:1AP1~1AP14 (3)含:系统图所示及二次控制回路中所有元器件(除电气火灾、余压控制器、消防电源模块)、线缆内容及补刷(喷)油漆、焊(压)接线端子、接地等 (4)安装方式:嵌墙暗装 (5)综合考虑高层增加费、操作高度增加费、暗室增加费等降效费 (6)详见图纸、招标文件及技术要求,满足现行相关规范要求 | 台 | 14 | 5967.71 | 83547.94
3 | 030402011003 | 成套配电箱 | (1)名称:配电箱 (2)型号:1AP15 (3)含:系统图所示及二次控制回路中所有元器件(除电气火灾、余压控制器、消防电源模块)、线缆内容及补刷(喷)油漆、焊(压)接线端子、接地等 (4)安装方式:嵌墙暗装 (5)综合考虑高层增加费、操作高度增加费、暗室增加费等降效费 (6)详见图纸、招标文件及技术要求,满足现行相关规范要求 | 台 | 1 | 6507.94 | 6507.94
本页小计 | [6 empty] | 103048.32
E.1 分部分项工程项目清单计价表
工程名称：深圳国际农业食品创新中心项目实验室工艺工程-电气工程 |  |  | 标段：深圳国际农业食品创新中心项目实验室工艺工程 |  |  | 第 2 页 共 76 页
序号 | 项目编码 | 项目名称 | 项目特征描述 | 计量单位 | 工程量 | 金额（元）
[6 empty] | 综合单价 | 合价 | 其中：材料暂估合价
4 | 030402011004 | 成套配电箱 | (1)名称:配电箱 (2)型号:1AP16 (3)含:系统图所示及二次控制回路中所有元器件(除电气火灾、余压控制器、消防电源模块)、线缆内容及补刷(喷)油漆、焊(压)接线端子、接地等 (4)安装方式:嵌墙暗装 (5)综合考虑高层增加费、操作高度增加费、暗室增加费等降效费 (6)详见图纸、招标文件及技术要求,满足现行相关规范要求 | 台 | 1 | 6314.83 | 6314.83
5 | 030402011005 | 成套配电箱 | (1)名称:配电箱 (2)型号:1AP17 (3)含:系统图所示及二次控制回路中所有元器件(除电气火灾、余压控制器、消防电源模块)、线缆内容及补刷(喷)油漆、焊(压)接线端子、接地等 (4)安装方式:嵌墙暗装 (5)综合考虑高层增加费、操作高度增加费、暗室增加费等降效费 (6)详见图纸、招标文件及技术要求,满足现行相关规范要求 | 台 | 1 | 6067.9 | 6067.9
6 | 030402011006 | 成套配电箱 | (1)名称:配电箱 (2)型号:1AP18 (3)含:系统图所示及二次控制回路中所有元器件(除电气火灾、余压控制器、消防电源模块)、线缆内容及补刷(喷)油漆、焊(压)接线端子、接地等 (4)安装方式:嵌墙暗装 (5)综合考虑高层增加费、操作高度增加费、暗室增加费等降效费 (6)详见图纸、招标文件及技术要求,满足现行相关规范要求 | 台 | 1 | 7987.75 | 7987.75
本页小计 | [6 empty] | 20370.48
E.1 分部分项工程项目清单计价表
工程名称：深圳国际农业食品创新中心项目实验室工艺工程-电气工程 |  |  | 标段：深圳国际农业食品创新中心项目实验室工艺工程 |  |  | 第 3 页 共 76 页
序号 | 项目编码 | 项目名称 | 项目特征描述 | 计量单位 | 工程量 | 金额（元）
[6 empty] | 综合单价 | 合价 | 其中：材料暂估合价
7 | 030402011007 | 成套配电箱 | (1)名称:配电箱 (2)型号:1AP19 (3)含:系统图所示及二次控制回路中所有元器件(除电气火灾、余压控制器、消防电源模块)、线缆内容及补刷(喷)油漆、焊(压)接线端子、接地等 (4)安装方式:嵌墙暗装 (5)综合考虑高层增加费、操作高度增加费、暗室增加费等降效费 (6)详见图纸、招标文件及技术要求,满足现行相关规范要求 | 台 | 1 | 7465.44 | 7465.44
8 | 030402011008 | 成套配电箱 | (1)名称:配电箱 (2)型号:1AP20 (3)含:系统图所示及二次控制回路中所有元器件(除电气火灾、余压控制器、消防电源模块)、线缆内容及补刷(喷)油漆、焊(压)接线端子、接地等 (4)安装方式:嵌墙暗装 (5)综合考虑高层增加费、操作高度增加费、暗室增加费等降效费 (6)详见图纸、招标文件及技术要求,满足现行相关规范要求 | 台 | 1 | 6314.83 | 6314.83
9 | 030402011009 | 成套配电箱 | (1)名称:配电箱 (2)型号:1-ALZ-2 (3)含:系统图所示及二次控制回路中所有元器件(除电气火灾、余压控制器、消防电源模块)、线缆内容及补刷(喷)油漆、焊(压)接线端子、接地等 (4)安装方式:挂墙明装 (5)综合考虑高层增加费、操作高度增加费、暗室增加费等降效费 (6)详见图纸、招标文件及技术要求,满足现行相关规范要求 | 台 | 1 | 13689.32 | 13689.32
本页小计 | [6 empty] | 27469.59
E.1 分部分项工程项目清单计价表
工程名称：深圳国际农业食品创新中心项目实验室工艺工程-电气工程 |  |  | 标段：深圳国际农业食品创新中心项目实验室工艺工程 |  |  | 第 4 页 共 76 页
序号 | 项目编码 | 项目名称 | 项目特征描述 | 计量单位 | 工程量 | 金额（元）
[6 empty] | 综合单价 | 合价 | 其中：材料暂估合价
10 | 030402011010 | 成套配电箱 | (1)名称:配电箱 (2)型号:1BP1 (3)含:系统图所示及二次控制回路中所有元器件(除电气火灾、余压控制器、消防电源模块)、线缆内容及补刷(喷)油漆、焊(压)接线端子、接地等 (4)安装方式:嵌墙暗装 (5)综合考虑高层增加费、操作高度增加费、暗室增加费等降效费 (6)详见图纸、招标文件及技术要求,满足现行相关规范要求 | 台 | 1 | 5449.75 | 5449.75
11 | 030402011011 | 成套配电箱 | (1)名称:配电箱 (2)型号:1BP2 (3)含:系统图所示及二次控制回路中所有元器件(除电气火灾、余压控制器、消防电源模块)、线缆内容及补刷(喷)油漆、焊(压)接线端子、接地等 (4)安装方式:嵌墙暗装 (5)综合考虑高层增加费、操作高度增加费、暗室增加费等降效费 (6)详见图纸、招标文件及技术要求,满足现行相关规范要求 | 台 | 1 | 5759.18 | 5759.18
12 | 030402011012 | 成套配电箱 | (1)名称:配电箱 (2)型号:1BP3 (3)含:系统图所示及二次控制回路中所有元器件(除电气火灾、余压控制器、消防电源模块)、线缆内容及补刷(喷)油漆、焊(压)接线端子、接地等 (4)安装方式:嵌墙暗装 (5)综合考虑高层增加费、操作高度增加费、暗室增加费等降效费 (6)详见图纸、招标文件及技术要求,满足现行相关规范要求 | 台 | 1 | 9240.26 | 9240.26
本页小计 | [6 empty] | 20449.19
E.1 分部分项工程项目清单计价表
工程名称：深圳国际农业食品创新中心项目实验室工艺工程-电气工程 |  |  | 标段：深圳国际农业食品创新中心项目实验室工艺工程 |  |  | 第 5 页 共 76 页
序号 | 项目编码 | 项目名称 | 项目特征描述 | 计量单位 | 工程量 | 金额（元）
[6 empty] | 综合单价 | 合价 | 其中：材料暂估合价
13 | 030402011013 | 成套配电箱 | (1)名称:配电箱 (2)型号:1BP4 (3)含:系统图所示及二次控制回路中所有元器件(除电气火灾、余压控制器、消防电源模块)、线缆内容及补刷(喷)油漆、焊(压)接线端子、接地等 (4)安装方式:嵌墙暗装 (5)综合考虑高层增加费、操作高度增加费、暗室增加费等降效费 (6)详见图纸、招标文件及技术要求,满足现行相关规范要求 | 台 | 1 | 8817.23 | 8817.23
14 | 030402011014 | 成套配电箱 | (1)名称:配电箱 (2)型号:1BP5 (3)含:系统图所示及二次控制回路中所有元器件(除电气火灾、余压控制器、消防电源模块)、线缆内容及补刷(喷)油漆、焊(压)接线端子、接地等 (4)安装方式:嵌墙暗装 (5)综合考虑高层增加费、操作高度增加费、暗室增加费等降效费 (6)详见图纸、招标文件及技术要求,满足现行相关规范要求 | 台 | 1 | 5566.08 | 5566.08
15 | 030402011015 | 成套配电箱 | (1)名称:配电箱 (2)型号:1BP6 (3)含:系统图所示及二次控制回路中所有元器件(除电气火灾、余压控制器、消防电源模块)、线缆内容及补刷(喷)油漆、焊(压)接线端子、接地等 (4)安装方式:嵌墙暗装 (5)综合考虑高层增加费、操作高度增加费、暗室增加费等降效费 (6)详见图纸、招标文件及技术要求,满足现行相关规范要求 | 台 | 1 | 5566.08 | 5566.08
本页小计 | [6 empty] | 19949.39
E.1 分部分项工程项目清单计价表
工程名称：深圳国际农业食品创新中心项目实验室工艺工程-电气工程 |  |  | 标段：深圳国际农业食品创新中心项目实验室工艺工程 |  |  | 第 6 页 共 76 页
序号 | 项目编码 | 项目名称 | 项目特征描述 | 计量单位 | 工程量 | 金额（元）
[6 empty] | 综合单价 | 合价 | 其中：材料暂估合价
16 | 030402011016 | 成套配电箱 | (1)名称:配电箱 (2)型号:1BP7 (3)含:系统图所示及二次控制回路中所有元器件(除电气火灾、余压控制器、消防电源模块)、线缆内容及补刷(喷)油漆、焊(压)接线端子、接地等 (4)安装方式:嵌墙暗装 (5)综合考虑高层增加费、操作高度增加费、暗室增加费等降效费 (6)详见图纸、招标文件及技术要求,满足现行相关规范要求 | 台 | 1 | 6181.01 | 6181.01
17 | 030402011017 | 成套配电箱 | (1)名称:配电箱 (2)型号:1BP8 (3)含:系统图所示及二次控制回路中所有元器件(除电气火灾、余压控制器、消防电源模块)、线缆内容及补刷(喷)油漆、焊(压)接线端子、接地等 (4)安装方式:嵌墙暗装 (5)综合考虑高层增加费、操作高度增加费、暗室增加费等降效费 (6)详见图纸、招标文件及技术要求,满足现行相关规范要求 | 台 | 1 | 7593.58 | 7593.58
18 | 030402011018 | 成套配电箱 | (1)名称:配电箱 (2)型号:1BP9 (3)含:系统图所示及二次控制回路中所有元器件(除电气火灾、余压控制器、消防电源模块)、线缆内容及补刷(喷)油漆、焊(压)接线端子、接地等 (4)安装方式:嵌墙暗装 (5)综合考虑高层增加费、操作高度增加费、暗室增加费等降效费 (6)详见图纸、招标文件及技术要求,满足现行相关规范要求 | 台 | 1 | 7109.13 | 7109.13
本页小计 | [6 empty] | 20883.72
E.1 分部分项工程项目清单计价表
工程名称：深圳国际农业食品创新中心项目实验室工艺工程-电气工程 |  |  | 标段：深圳国际农业食品创新中心项目实验室工艺工程 |  |  | 第 7 页 共 76 页
序号 | 项目编码 | 项目名称 | 项目特征描述 | 计量单位 | 工程量 | 金额（元）
[6 empty] | 综合单价 | 合价 | 其中：材料暂估合价
19 | 030402011019 | 成套配电箱 | (1)名称:配电箱 (2)型号:1BP10 (3)含:系统图所示及二次控制回路中所有元器件(除电气火灾、余压控制器、消防电源模块)、线缆内容及补刷(喷)油漆、焊(压)接线端子、接地等 (4)安装方式:嵌墙暗装 (5)综合考虑高层增加费、操作高度增加费、暗室增加费等降效费 (6)详见图纸、招标文件及技术要求,满足现行相关规范要求 | 台 | 1 | 5945.14 | 5945.14
20 | 030402011020 | 成套配电箱 | (1)名称:配电箱 (2)型号:1BP11 (3)含:系统图所示及二次控制回路中所有元器件(除电气火灾、余压控制器、消防电源模块)、线缆内容及补刷(喷)油漆、焊(压)接线端子、接地等 (4)安装方式:嵌墙暗装 (5)综合考虑高层增加费、操作高度增加费、暗室增加费等降效费 (6)详见图纸、招标文件及技术要求,满足现行相关规范要求 | 台 | 1 | 5525.79 | 5525.79
21 | 030402011021 | 成套配电箱 | (1)名称:配电箱 (2)型号:2-ALZ-1 (3)含:系统图所示及二次控制回路中所有元器件(除电气火灾、余压控制器、消防电源模块)、线缆内容及补刷(喷)油漆、焊(压)接线端子、接地等 (4)安装方式:综合考虑 (5)综合考虑高层增加费、操作高度增加费、暗室增加费等降效费 (6)详见图纸、招标文件及技术要求,满足现行相关规范要求 | 台 | 1 | 16246.06 | 16246.06
本页小计 | [6 empty] | 27716.99
E.1 分部分项工程项目清单计价表
工程名称：深圳国际农业食品创新中心项目实验室工艺工程-电气工程 |  |  | 标段：深圳国际农业食品创新中心项目实验室工艺工程 |  |  | 第 8 页 共 76 页
序号 | 项目编码 | 项目名称 | 项目特征描述 | 计量单位 | 工程量 | 金额（元）
[6 empty] | 综合单价 | 合价 | 其中：材料暂估合价
22 | 030402011022 | 成套配电箱 | (1)名称:配电箱 (2)型号:2AP1 (3)含:系统图所示及二次控制回路中所有元器件(除电气火灾、余压控制器、消防电源模块)、线缆内容及补刷(喷)油漆、焊(压)接线端子、接地等 (4)安装方式:落地安装 (5)综合考虑高层增加费、操作高度增加费、暗室增加费等降效费 (6)详见图纸、招标文件及技术要求,满足现行相关规范要求 | 台 | 1 | 13815.61 | 13815.61
23 | 030402011023 | 成套配电箱 | (1)名称:配电箱 (2)型号:2AP2 (3)含:系统图所示及二次控制回路中所有元器件(除电气火灾、余压控制器、消防电源模块)、线缆内容及补刷(喷)油漆、焊(压)接线端子、接地等 (4)安装方式:嵌墙暗装 (5)综合考虑高层增加费、操作高度增加费、暗室增加费等降效费 (6)详见图纸、招标文件及技术要求,满足现行相关规范要求 | 台 | 1 | 7185.44 | 7185.44
24 | 030402011024 | 成套配电箱 | (1)名称:配电箱 (2)型号:2AP3 (3)含:系统图所示及二次控制回路中所有元器件(除电气火灾、余压控制器、消防电源模块)、线缆内容及补刷(喷)油漆、焊(压)接线端子、接地等 (4)安装方式:嵌墙暗装 (5)综合考虑高层增加费、操作高度增加费、暗室增加费等降效费 (6)详见图纸、招标文件及技术要求,满足现行相关规范要求 | 台 | 1 | 6150.75 | 6150.75
本页小计 | [6 empty] | 27151.8
E.1 分部分项工程项目清单计价表
工程名称：深圳国际农业食品创新中心项目实验室工艺工程-电气工程 |  |  | 标段：深圳国际农业食品创新中心项目实验室工艺工程 |  |  | 第 9 页 共 76 页
序号 | 项目编码 | 项目名称 | 项目特征描述 | 计量单位 | 工程量 | 金额（元）
[6 empty] | 综合单价 | 合价 | 其中：材料暂估合价
25 | 030402011025 | 成套配电箱 | (1)名称:配电箱 (2)型号:2AP4 (3)含:系统图所示及二次控制回路中所有元器件(除电气火灾、余压控制器、消防电源模块)、线缆内容及补刷(喷)油漆、焊(压)接线端子、接地等 (4)安装方式:挂墙安装 (5)综合考虑高层增加费、操作高度增加费、暗室增加费等降效费 (6)详见图纸、招标文件及技术要求,满足现行相关规范要求 | 台 | 1 | 11245.46 | 11245.46
26 | 030402011026 | 成套配电箱 | (1)名称:配电箱 (2)型号:2AP5 (3)含:系统图所示及二次控制回路中所有元器件(除电气火灾、余压控制器、消防电源模块)、线缆内容及补刷(喷)油漆、焊(压)接线端子、接地等 (4)安装方式:挂墙安装 (5)综合考虑高层增加费、操作高度增加费、暗室增加费等降效费 (6)详见图纸、招标文件及技术要求,满足现行相关规范要求 | 台 | 1 | 9084.49 | 9084.49
27 | 030402011027 | 成套配电箱 | (1)名称:配电箱 (2)型号:2AP6 (3)含:系统图所示及二次控制回路中所有元器件(除电气火灾、余压控制器、消防电源模块)、线缆内容及补刷(喷)油漆、焊(压)接线端子、接地等 (4)安装方式:嵌墙暗装 (5)综合考虑高层增加费、操作高度增加费、暗室增加费等降效费 (6)详见图纸、招标文件及技术要求,满足现行相关规范要求 | 台 | 1 | 6855.68 | 6855.68
本页小计 | [6 empty] | 27185.63
E.1 分部分项工程项目清单计价表
工程名称：深圳国际农业食品创新中心项目实验室工艺工程-电气工程 |  |  | 标段：深圳国际农业食品创新中心项目实验室工艺工程 |  |  | 第 10 页 共 76 页
序号 | 项目编码 | 项目名称 | 项目特征描述 | 计量单位 | 工程量 | 金额（元）
[6 empty] | 综合单价 | 合价 | 其中：材料暂估合价
28 | 030402011028 | 成套配电箱 | (1)名称:配电箱 (2)型号:2AP7 (3)含:系统图所示及二次控制回路中所有元器件(除电气火灾、余压控制器、消防电源模块)、线缆内容及补刷(喷)油漆、焊(压)接线端子、接地等 (4)安装方式:嵌墙暗装 (5)综合考虑高层增加费、操作高度增加费、暗室增加费等降效费 (6)详见图纸、招标文件及技术要求,满足现行相关规范要求 | 台 | 1 | 14693.78 | 14693.78
29 | 030402011029 | 成套配电箱 | (1)名称:配电箱 (2)型号:2AP8 (3)含:系统图所示及二次控制回路中所有元器件(除电气火灾、余压控制器、消防电源模块)、线缆内容及补刷(喷)油漆、焊(压)接线端子、接地等 (4)安装方式:挂墙安装 (5)综合考虑高层增加费、操作高度增加费、暗室增加费等降效费 (6)详见图纸、招标文件及技术要求,满足现行相关规范要求 | 台 | 1 | 7087.31 | 7087.31
30 | 030402011030 | 成套配电箱 | (1)名称:配电箱 (2)型号:2AP9 (3)含:系统图所示及二次控制回路中所有元器件(除电气火灾、余压控制器、消防电源模块)、线缆内容及补刷(喷)油漆、焊(压)接线端子、接地等 (4)安装方式:挂墙安装 (5)综合考虑高层增加费、操作高度增加费、暗室增加费等降效费 (6)详见图纸、招标文件及技术要求,满足现行相关规范要求 | 台 | 1 | 6896.22 | 6896.22
本页小计 | [6 empty] | 28677.31
E.1 分部分项工程项目清单计价表
工程名称：深圳国际农业食品创新中心项目实验室工艺工程-电气工程 |  |  | 标段：深圳国际农业食品创新中心项目实验室工艺工程 |  |  | 第 11 页 共 76 页
序号 | 项目编码 | 项目名称 | 项目特征描述 | 计量单位 | 工程量 | 金额（元）
[6 empty] | 综合单价 | 合价 | 其中：材料暂估合价
31 | 030402011031 | 成套配电箱 | (1)名称:配电箱 (2)型号:2AP10 (3)含:系统图所示及二次控制回路中所有元器件(除电气火灾、余压控制器、消防电源模块)、线缆内容及补刷(喷)油漆、焊(压)接线端子、接地等 (4)安装方式:挂墙安装 (5)综合考虑高层增加费、操作高度增加费、暗室增加费等降效费 (6)详见图纸、招标文件及技术要求,满足现行相关规范要求 | 台 | 1 | 9084.49 | 9084.49
32 | 030402011032 | 成套配电箱 | (1)名称:配电箱 (2)型号:2AP11 (3)含:系统图所示及二次控制回路中所有元器件(除电气火灾、余压控制器、消防电源模块)、线缆内容及补刷(喷)油漆、焊(压)接线端子、接地等 (4)安装方式:挂墙安装 (5)综合考虑高层增加费、操作高度增加费、暗室增加费等降效费 (6)详见图纸、招标文件及技术要求,满足现行相关规范要求 | 台 | 1 | 8891.39 | 8891.39
33 | 030402011033 | 成套配电箱 | (1)名称:配电箱 (2)型号:2AP12、2AP13 (3)含:系统图所示及二次控制回路中所有元器件(除电气火灾、余压控制器、消防电源模块)、线缆内容及补刷(喷)油漆、焊(压)接线端子、接地等 (4)安装方式:挂墙安装 (5)综合考虑高层增加费、操作高度增加费、暗室增加费等降效费 (6)详见图纸、招标文件及技术要求,满足现行相关规范要求 | 台 | 2 | 8130.37 | 16260.74
本页小计 | [6 empty] | 34236.62
E.1 分部分项工程项目清单计价表
工程名称：深圳国际农业食品创新中心项目实验室工艺工程-电气工程 |  |  | 标段：深圳国际农业食品创新中心项目实验室工艺工程 |  |  | 第 12 页 共 76 页
序号 | 项目编码 | 项目名称 | 项目特征描述 | 计量单位 | 工程量 | 金额（元）
[6 empty] | 综合单价 | 合价 | 其中：材料暂估合价
34 | 030402011034 | 成套配电箱 | (1)名称:配电箱 (2)型号:3-ALZ-1 (3)含:系统图所示及二次控制回路中所有元器件(除电气火灾、余压控制器、消防电源模块)、线缆内容及补刷(喷)油漆、焊(压)接线端子、接地等 (4)安装方式:综合考虑 (5)综合考虑高层增加费、操作高度增加费、暗室增加费等降效费 (6)详见图纸、招标文件及技术要求,满足现行相关规范要求 | 台 | 1 | 14734.83 | 14734.83
35 | 030402011035 | 成套配电箱 | (1)名称:配电箱 (2)型号:3AP1 (3)含:系统图所示及二次控制回路中所有元器件(除电气火灾、余压控制器、消防电源模块)、线缆内容及补刷(喷)油漆、焊(压)接线端子、接地等 (4)安装方式:综合考虑 (5)综合考虑高层增加费、操作高度增加费、暗室增加费等降效费 (6)详见图纸、招标文件及技术要求,满足现行相关规范要求 | 台 | 1 | 6183.75 | 6183.75
36 | 030402011036 | 成套配电箱 | (1)名称:配电箱 (2)型号:3AP2、3AP3 (3)含:系统图所示及二次控制回路中所有元器件(除电气火灾、余压控制器、消防电源模块)、线缆内容及补刷(喷)油漆、焊(压)接线端子、接地等 (4)安装方式:挂墙安装 (5)综合考虑高层增加费、操作高度增加费、暗室增加费等降效费 (6)详见图纸、招标文件及技术要求,满足现行相关规范要求 | 台 | 2 | 5990.65 | 11981.3
本页小计 | [6 empty] | 32899.88
E.1 分部分项工程项目清单计价表
工程名称：深圳国际农业食品创新中心项目实验室工艺工程-电气工程 |  |  | 标段：深圳国际农业食品创新中心项目实验室工艺工程 |  |  | 第 13 页 共 76 页
序号 | 项目编码 | 项目名称 | 项目特征描述 | 计量单位 | 工程量 | 金额（元）
[6 empty] | 综合单价 | 合价 | 其中：材料暂估合价
37 | 030402011037 | 成套配电箱 | (1)名称:配电箱 (2)型号:3AP4 (3)含:系统图所示及二次控制回路中所有元器件(除电气火灾、余压控制器、消防电源模块)、线缆内容及补刷(喷)油漆、焊(压)接线端子、接地等 (4)安装方式:挂墙安装 (5)综合考虑高层增加费、操作高度增加费、暗室增加费等降效费 (6)详见图纸、招标文件及技术要求,满足现行相关规范要求 | 台 | 1 | 6412.48 | 6412.48
38 | 030402011038 | 成套配电箱 | (1)名称:配电箱 (2)型号:3AP5 (3)含:系统图所示及二次控制回路中所有元器件(除电气火灾、余压控制器、消防电源模块)、线缆内容及补刷(喷)油漆、焊(压)接线端子、接地等 (4)安装方式:挂墙安装 (5)综合考虑高层增加费、操作高度增加费、暗室增加费等降效费 (6)详见图纸、招标文件及技术要求,满足现行相关规范要求 | 台 | 1 | 5761.75 | 5761.75
39 | 030402011039 | 成套配电箱 | (1)名称:配电箱 (2)型号:3AP6 (3)含:系统图所示及二次控制回路中所有元器件(除电气火灾、余压控制器、消防电源模块)、线缆内容及补刷(喷)油漆、焊(压)接线端子、接地等 (4)安装方式:挂墙安装 (5)综合考虑高层增加费、操作高度增加费、暗室增加费等降效费 (6)详见图纸、招标文件及技术要求,满足现行相关规范要求 | 台 | 1 | 6503.97 | 6503.97
本页小计 | [6 empty] | 18678.2
E.1 分部分项工程项目清单计价表
工程名称：深圳国际农业食品创新中心项目实验室工艺工程-电气工程 |  |  | 标段：深圳国际农业食品创新中心项目实验室工艺工程 |  |  | 第 14 页 共 76 页
序号 | 项目编码 | 项目名称 | 项目特征描述 | 计量单位 | 工程量 | 金额（元）
[6 empty] | 综合单价 | 合价 | 其中：材料暂估合价
40 | 030402011040 | 成套配电箱 | (1)名称:配电箱 (2)型号:3AP7、3AP8 (3)含:系统图所示及二次控制回路中所有元器件(除电气火灾、余压控制器、消防电源模块)、线缆内容及补刷(喷)油漆、焊(压)接线端子、接地等 (4)安装方式:挂墙安装 (5)综合考虑高层增加费、操作高度增加费、暗室增加费等降效费 (6)详见图纸、招标文件及技术要求,满足现行相关规范要求 | 台 | 2 | 9499.33 | 18998.66
41 | 030402011041 | 成套配电箱 | (1)名称:配电箱 (2)型号:3AP10 (3)含:系统图所示及二次控制回路中所有元器件(除电气火灾、余压控制器、消防电源模块)、线缆内容及补刷(喷)油漆、焊(压)接线端子、接地等 (4)安装方式:嵌墙暗装 (5)综合考虑高层增加费、操作高度增加费、暗室增加费等降效费 (6)详见图纸、招标文件及技术要求,满足现行相关规范要求 | 台 | 1 | 8619.89 | 8619.89
42 | 030402011042 | 成套配电箱 | (1)名称:配电箱 (2)型号:3AP11 (3)含:系统图所示及二次控制回路中所有元器件(除电气火灾、余压控制器、消防电源模块)、线缆内容及补刷(喷)油漆、焊(压)接线端子、接地等 (4)安装方式:挂墙安装 (5)综合考虑高层增加费、操作高度增加费、暗室增加费等降效费 (6)详见图纸、招标文件及技术要求,满足现行相关规范要求 | 台 | 1 | 5954.85 | 5954.85
本页小计 | [6 empty] | 33573.4
E.1 分部分项工程项目清单计价表
工程名称：深圳国际农业食品创新中心项目实验室工艺工程-电气工程 |  |  | 标段：深圳国际农业食品创新中心项目实验室工艺工程 |  |  | 第 15 页 共 76 页
序号 | 项目编码 | 项目名称 | 项目特征描述 | 计量单位 | 工程量 | 金额（元）
[6 empty] | 综合单价 | 合价 | 其中：材料暂估合价
43 | 030402011043 | 成套配电箱 | (1)名称:配电箱 (2)型号:3AP12 (3)含:系统图所示及二次控制回路中所有元器件(除电气火灾、余压控制器、消防电源模块)、线缆内容及补刷(喷)油漆、焊(压)接线端子、接地等 (4)安装方式:挂墙安装 (5)综合考虑高层增加费、操作高度增加费、暗室增加费等降效费 (6)详见图纸、招标文件及技术要求,满足现行相关规范要求 | 台 | 1 | 6779.48 | 6779.48
44 | 030402011044 | 成套配电箱 | (1)名称:配电箱 (2)型号:3AP13 (3)含:系统图所示及二次控制回路中所有元器件(除电气火灾、余压控制器、消防电源模块)、线缆内容及补刷(喷)油漆、焊(压)接线端子、接地等 (4)安装方式:挂墙安装 (5)综合考虑高层增加费、操作高度增加费、暗室增加费等降效费 (6)详见图纸、招标文件及技术要求,满足现行相关规范要求 | 台 | 1 | 5954.85 | 5954.85
45 | 030402011045 | 成套配电箱 | (1)名称:配电箱 (2)型号:3AP14 (3)含:系统图所示及二次控制回路中所有元器件(除电气火灾、余压控制器、消防电源模块)、线缆内容及补刷(喷)油漆、焊(压)接线端子、接地等 (4)安装方式:挂墙安装 (5)综合考虑高层增加费、操作高度增加费、暗室增加费等降效费 (6)详见图纸、招标文件及技术要求,满足现行相关规范要求 | 台 | 1 | 9050.34 | 9050.34
本页小计 | [6 empty] | 21784.67
E.1 分部分项工程项目清单计价表
工程名称：深圳国际农业食品创新中心项目实验室工艺工程-电气工程 |  |  | 标段：深圳国际农业食品创新中心项目实验室工艺工程 |  |  | 第 16 页 共 76 页
序号 | 项目编码 | 项目名称 | 项目特征描述 | 计量单位 | 工程量 | 金额（元）
[6 empty] | 综合单价 | 合价 | 其中：材料暂估合价
46 | 030402011046 | 成套配电箱 | (1)名称:配电箱 (2)型号:3AP15 (3)含:系统图所示及二次控制回路中所有元器件(除电气火灾、余压控制器、消防电源模块)、线缆内容及补刷(喷)油漆、焊(压)接线端子、接地等 (4)安装方式:挂墙安装 (5)综合考虑高层增加费、操作高度增加费、暗室增加费等降效费 (6)详见图纸、招标文件及技术要求,满足现行相关规范要求 | 台 | 1 | 5488.11 | 5488.11
47 | 030402011047 | 成套配电箱 | (1)名称:配电箱 (2)型号:3BP1、3BP3、3BP4 (3)含:系统图所示及二次控制回路中所有元器件(除电气火灾、余压控制器、消防电源模块)、线缆内容及补刷(喷)油漆、焊(压)接线端子、接地等 (4)安装方式:挂墙安装 (5)综合考虑高层增加费、操作高度增加费、暗室增加费等降效费 (6)详见图纸、招标文件及技术要求,满足现行相关规范要求 | 台 | 3 | 6622.17 | 19866.51
48 | 030402011048 | 成套配电箱 | (1)名称:配电箱 (2)型号:3BP2 (3)含:系统图所示及二次控制回路中所有元器件(除电气火灾、余压控制器、消防电源模块)、线缆内容及补刷(喷)油漆、焊(压)接线端子、接地等 (4)安装方式:挂墙安装 (5)综合考虑高层增加费、操作高度增加费、暗室增加费等降效费 (6)详见图纸、招标文件及技术要求,满足现行相关规范要求 | 台 | 1 | 6412.48 | 6412.48
本页小计 | [6 empty] | 31767.1
E.1 分部分项工程项目清单计价表
工程名称：深圳国际农业食品创新中心项目实验室工艺工程-电气工程 |  |  | 标段：深圳国际农业食品创新中心项目实验室工艺工程 |  |  | 第 17 页 共 76 页
序号 | 项目编码 | 项目名称 | 项目特征描述 | 计量单位 | 工程量 | 金额（元）
[6 empty] | 综合单价 | 合价 | 其中：材料暂估合价
49 | 030402011049 | 成套配电箱 | (1)名称:配电箱 (2)型号:3BP5 (3)含:系统图所示及二次控制回路中所有元器件(除电气火灾、余压控制器、消防电源模块)、线缆内容及补刷(喷)油漆、焊(压)接线端子、接地等 (4)安装方式:挂墙安装 (5)综合考虑高层增加费、操作高度增加费、暗室增加费等降效费 (6)详见图纸、招标文件及技术要求,满足现行相关规范要求 | 台 | 1 | 7058.31 | 7058.31
50 | 030402011050 | 成套配电箱 | (1)名称:配电箱 (2)型号:3BP6、3BP7、3BP8、3BP9、3BP10 (3)含:系统图所示及二次控制回路中所有元器件(除电气火灾、余压控制器、消防电源模块)、线缆内容及补刷(喷)油漆、焊(压)接线端子、接地等 (4)安装方式:挂墙安装 (5)综合考虑高层增加费、操作高度增加费、暗室增加费等降效费 (6)详见图纸、招标文件及技术要求,满足现行相关规范要求 | 台 | 5 | 5990.65 | 29953.25
51 | 030402011051 | 成套配电箱 | (1)名称:配电箱 (2)型号:3BP11 (3)含:系统图所示及二次控制回路中所有元器件(除电气火灾、余压控制器、消防电源模块)、线缆内容及补刷(喷)油漆、焊(压)接线端子、接地等 (4)安装方式:挂墙安装 (5)综合考虑高层增加费、操作高度增加费、暗室增加费等降效费 (6)详见图纸、招标文件及技术要求,满足现行相关规范要求 | 台 | 1 | 9208.37 | 9208.37
本页小计 | [6 empty] | 46219.93
E.1 分部分项工程项目清单计价表
工程名称：深圳国际农业食品创新中心项目实验室工艺工程-电气工程 |  |  | 标段：深圳国际农业食品创新中心项目实验室工艺工程 |  |  | 第 18 页 共 76 页
序号 | 项目编码 | 项目名称 | 项目特征描述 | 计量单位 | 工程量 | 金额（元）
[6 empty] | 综合单价 | 合价 | 其中：材料暂估合价
52 | 030402011052 | 成套配电箱 | (1)名称:配电箱 (2)型号:3BP12 (3)含:系统图所示及二次控制回路中所有元器件(除电气火灾、余压控制器、消防电源模块)、线缆内容及补刷(喷)油漆、焊(压)接线端子、接地等 (4)安装方式:挂墙安装 (5)综合考虑高层增加费、操作高度增加费、暗室增加费等降效费 (6)详见图纸、招标文件及技术要求,满足现行相关规范要求 | 台 | 1 | 9628.01 | 9628.01
53 | 030402011053 | 成套配电箱 | (1)名称:配电箱 (2)型号:3BP13 (3)含:系统图所示及二次控制回路中所有元器件(除电气火灾、余压控制器、消防电源模块)、线缆内容及补刷(喷)油漆、焊(压)接线端子、接地等 (4)安装方式:挂墙安装 (5)综合考虑高层增加费、操作高度增加费、暗室增加费等降效费 (6)详见图纸、招标文件及技术要求,满足现行相关规范要求 | 台 | 1 | 9636.71 | 9636.71
54 | 030402011054 | 成套配电箱 | (1)名称:配电箱 (2)型号:3BP14、3BP15 (3)含:系统图所示及二次控制回路中所有元器件(除电气火灾、余压控制器、消防电源模块)、线缆内容及补刷(喷)油漆、焊(压)接线端子、接地等 (4)安装方式:落地安装 (5)综合考虑高层增加费、操作高度增加费、暗室增加费等降效费 (6)详见图纸、招标文件及技术要求,满足现行相关规范要求 | 台 | 2 | 10183.1 | 20366.2
本页小计 | [6 empty] | 39630.92
E.1 分部分项工程项目清单计价表
工程名称：深圳国际农业食品创新中心项目实验室工艺工程-电气工程 |  |  | 标段：深圳国际农业食品创新中心项目实验室工艺工程 |  |  | 第 19 页 共 76 页
序号 | 项目编码 | 项目名称 | 项目特征描述 | 计量单位 | 工程量 | 金额（元）
[6 empty] | 综合单价 | 合价 | 其中：材料暂估合价
55 | 030402011055 | 成套配电箱 | (1)名称:配电箱 (2)型号:3BP16 (3)含:系统图所示及二次控制回路中所有元器件(除电气火灾、余压控制器、消防电源模块)、线缆内容及补刷(喷)油漆、焊(压)接线端子、接地等 (4)安装方式:挂墙安装 (5)综合考虑高层增加费、操作高度增加费、暗室增加费等降效费 (6)详见图纸、招标文件及技术要求,满足现行相关规范要求 | 台 | 1 | 6943.62 | 6943.62
56 | 030402011056 | 成套配电箱 | (1)名称:配电箱 (2)型号:AC1 (3)含:系统图所示及二次控制回路中所有元器件(除电气火灾、余压控制器、消防电源模块)、线缆内容及补刷(喷)油漆、焊(压)接线端子、接地等 (4)安装方式:综合考虑 (5)综合考虑高层增加费、操作高度增加费、暗室增加费等降效费 (6)详见图纸、招标文件及技术要求,满足现行相关规范要求 | 台 | 1 | 5681.02 | 5681.02
57 | 030402011057 | 成套配电箱 | (1)名称:配电箱 (2)型号:AC2 (3)含:系统图所示及二次控制回路中所有元器件(除电气火灾、余压控制器、消防电源模块)、线缆内容及补刷(喷)油漆、焊(压)接线端子、接地等 (4)安装方式:综合考虑 (5)综合考虑高层增加费、操作高度增加费、暗室增加费等降效费 (6)详见图纸、招标文件及技术要求,满足现行相关规范要求 | 台 | 1 | 5692.39 | 5692.39
本页小计 | [6 empty] | 18317.03
E.1 分部分项工程项目清单计价表
工程名称：深圳国际农业食品创新中心项目实验室工艺工程-电气工程 |  |  | 标段：深圳国际农业食品创新中心项目实验室工艺工程 |  |  | 第 20 页 共 76 页
序号 | 项目编码 | 项目名称 | 项目特征描述 | 计量单位 | 工程量 | 金额（元）
[6 empty] | 综合单价 | 合价 | 其中：材料暂估合价
58 | 030402011058 | 成套配电箱 | (1)名称:配电箱 (2)型号:AC3 (3)含:系统图所示及二次控制回路中所有元器件(除电气火灾、余压控制器、消防电源模块)、线缆内容及补刷(喷)油漆、焊(压)接线端子、接地等 (4)安装方式:综合考虑 (5)综合考虑高层增加费、操作高度增加费、暗室增加费等降效费 (6)详见图纸、招标文件及技术要求,满足现行相关规范要求 | 台 | 1 | 4752.87 | 4752.87
59 | 030402011059 | 成套配电箱 | (1)名称:配电箱 (2)型号:AC4 (3)含:系统图所示及二次控制回路中所有元器件(除电气火灾、余压控制器、消防电源模块)、线缆内容及补刷(喷)油漆、焊(压)接线端子、接地等 (4)安装方式:综合考虑 (5)综合考虑高层增加费、操作高度增加费、暗室增加费等降效费 (6)详见图纸、招标文件及技术要求,满足现行相关规范要求 | 台 | 1 | 5712.76 | 5712.76
60 | 030402011060 | 成套配电箱 | (1)名称:配电箱 (2)型号:AC5 (3)含:系统图所示及二次控制回路中所有元器件(除电气火灾、余压控制器、消防电源模块)、线缆内容及补刷(喷)油漆、焊(压)接线端子、接地等 (4)安装方式:综合考虑 (5)综合考虑高层增加费、操作高度增加费、暗室增加费等降效费 (6)详见图纸、招标文件及技术要求,满足现行相关规范要求 | 台 | 1 | 5712.76 | 5712.76
本页小计 | [6 empty] | 16178.39
E.1 分部分项工程项目清单计价表
工程名称：深圳国际农业食品创新中心项目实验室工艺工程-电气工程 |  |  | 标段：深圳国际农业食品创新中心项目实验室工艺工程 |  |  | 第 21 页 共 76 页
序号 | 项目编码 | 项目名称 | 项目特征描述 | 计量单位 | 工程量 | 金额（元）
[6 empty] | 综合单价 | 合价 | 其中：材料暂估合价
61 | 030402011061 | 成套配电箱 | (1)名称:配电箱 (2)型号:3-ALZ-2 (3)含:系统图所示及二次控制回路中所有元器件(除电气火灾、余压控制器、消防电源模块)、线缆内容及补刷(喷)油漆、焊(压)接线端子、接地等 (4)安装方式:综合考虑 (5)综合考虑高层增加费、操作高度增加费、暗室增加费等降效费 (6)详见图纸、招标文件及技术要求,满足现行相关规范要求 | 台 | 1 | 14160.61 | 14160.61
62 | 030402011062 | 成套配电箱 | (1)名称:配电箱 (2)型号:4-ALZ-1 (3)含:系统图所示及二次控制回路中所有元器件(除电气火灾、余压控制器、消防电源模块)、线缆内容及补刷(喷)油漆、焊(压)接线端子、接地等 (4)安装方式:综合考虑 (5)综合考虑高层增加费、操作高度增加费、暗室增加费等降效费 (6)详见图纸、招标文件及技术要求,满足现行相关规范要求 | 台 | 1 | 11145.1 | 11145.1
63 | 030402011063 | 成套配电箱 | (1)名称:配电箱 (2)型号:4AP1 (3)含:系统图所示及二次控制回路中所有元器件(除电气火灾、余压控制器、消防电源模块)、线缆内容及补刷(喷)油漆、焊(压)接线端子、接地等 (4)安装方式:挂墙安装 (5)综合考虑高层增加费、操作高度增加费、暗室增加费等降效费 (6)详见图纸、招标文件及技术要求,满足现行相关规范要求 | 台 | 1 | 8100.33 | 8100.33
本页小计 | [6 empty] | 33406.04
E.1 分部分项工程项目清单计价表
工程名称：深圳国际农业食品创新中心项目实验室工艺工程-电气工程 |  |  | 标段：深圳国际农业食品创新中心项目实验室工艺工程 |  |  | 第 22 页 共 76 页
序号 | 项目编码 | 项目名称 | 项目特征描述 | 计量单位 | 工程量 | 金额（元）
[6 empty] | 综合单价 | 合价 | 其中：材料暂估合价
64 | 030402011064 | 成套配电箱 | (1)名称:配电箱 (2)型号:4AP2 (3)含:系统图所示及二次控制回路中所有元器件(除电气火灾、余压控制器、消防电源模块)、线缆内容及补刷(喷)油漆、焊(压)接线端子、接地等 (4)安装方式:落地安装 (5)综合考虑高层增加费、操作高度增加费、暗室增加费等降效费 (6)详见图纸、招标文件及技术要求,满足现行相关规范要求 | 台 | 1 | 11833.81 | 11833.81
65 | 030402011065 | 成套配电箱 | (1)名称:配电箱 (2)型号:4AP3 (3)含:系统图所示及二次控制回路中所有元器件(除电气火灾、余压控制器、消防电源模块)、线缆内容及补刷(喷)油漆、焊(压)接线端子、接地等 (4)安装方式:挂墙安装 (5)综合考虑高层增加费、操作高度增加费、暗室增加费等降效费 (6)详见图纸、招标文件及技术要求,满足现行相关规范要求 | 台 | 1 | 6376.7 | 6376.7
66 | 030402011066 | 成套配电箱 | (1)名称:配电箱 (2)型号:4AP4 (3)含:系统图所示及二次控制回路中所有元器件(除电气火灾、余压控制器、消防电源模块)、线缆内容及补刷(喷)油漆、焊(压)接线端子、接地等 (4)安装方式:挂墙安装 (5)综合考虑高层增加费、操作高度增加费、暗室增加费等降效费 (6)详见图纸、招标文件及技术要求,满足现行相关规范要求 | 台 | 1 | 8855.6 | 8855.6
本页小计 | [6 empty] | 27066.11
E.1 分部分项工程项目清单计价表
工程名称：深圳国际农业食品创新中心项目实验室工艺工程-电气工程 |  |  | 标段：深圳国际农业食品创新中心项目实验室工艺工程 |  |  | 第 23 页 共 76 页
序号 | 项目编码 | 项目名称 | 项目特征描述 | 计量单位 | 工程量 | 金额（元）
[6 empty] | 综合单价 | 合价 | 其中：材料暂估合价
67 | 030402011067 | 成套配电箱 | (1)名称:配电箱 (2)型号:4-ALZ-2 (3)含:系统图所示及二次控制回路中所有元器件(除电气火灾、余压控制器、消防电源模块)、线缆内容及补刷(喷)油漆、焊(压)接线端子、接地等 (4)安装方式:综合考虑 (5)综合考虑高层增加费、操作高度增加费、暗室增加费等降效费 (6)其他:具体要求及参数满足图纸、招标文件及有关技术规范要 | 台 | 1 | 11269.61 | 11269.61
68 | 030402011068 | 成套配电箱 | (1)名称:配电箱 (2)型号:4BP1 (3)含:系统图所示及二次控制回路中所有元器件(除电气火灾、余压控制器、消防电源模块)、线缆内容及补刷(喷)油漆、焊(压)接线端子、接地等 (4)安装方式:挂墙安装 (5)综合考虑高层增加费、操作高度增加费、暗室增加费等降效费 (6)详见图纸、招标文件及技术要求,满足现行相关规范要求 | 台 | 1 | 5954.85 | 5954.85
69 | 030402011069 | 成套配电箱 | (1)名称:配电箱 (2)型号:4BP2 (3)含:系统图所示及二次控制回路中所有元器件(除电气火灾、余压控制器、消防电源模块)、线缆内容及补刷(喷)油漆、焊(压)接线端子、接地等 (4)安装方式:挂墙安装 (5)综合考虑高层增加费、操作高度增加费、暗室增加费等降效费 (6)详见图纸、招标文件及技术要求,满足现行相关规范要求 | 台 | 1 | 5819.61 | 5819.61
本页小计 | [6 empty] | 23044.07
E.1 分部分项工程项目清单计价表
工程名称：深圳国际农业食品创新中心项目实验室工艺工程-电气工程 |  |  | 标段：深圳国际农业食品创新中心项目实验室工艺工程 |  |  | 第 24 页 共 76 页
序号 | 项目编码 | 项目名称 | 项目特征描述 | 计量单位 | 工程量 | 金额（元）
[6 empty] | 综合单价 | 合价 | 其中：材料暂估合价
70 | 030402011070 | 成套配电箱 | (1)名称:配电箱 (2)型号:4BP3 (3)含:系统图所示及二次控制回路中所有元器件(除电气火灾、余压控制器、消防电源模块)、线缆内容及补刷(喷)油漆、焊(压)接线端子、接地等 (4)安装方式:落地安装 (5)综合考虑高层增加费、操作高度增加费、暗室增加费等降效费 (6)详见图纸、招标文件及技术要求,满足现行相关规范要求 | 台 | 1 | 12869.22 | 12869.22
71 | 030402011071 | 成套配电箱 | (1)名称:配电箱 (2)型号:4BP4 (3)含:系统图所示及二次控制回路中所有元器件(除电气火灾、余压控制器、消防电源模块)、线缆内容及补刷(喷)油漆、焊(压)接线端子、接地等 (4)安装方式:挂墙安装 (5)综合考虑高层增加费、操作高度增加费、暗室增加费等降效费 (6)详见图纸、招标文件及技术要求,满足现行相关规范要求 | 台 | 1 | 8504 | 8504
72 | 030402011072 | 成套配电箱 | (1)名称:配电箱 (2)型号:4BP5 (3)含:系统图所示及二次控制回路中所有元器件(除电气火灾、余压控制器、消防电源模块)、线缆内容及补刷(喷)油漆、焊(压)接线端子、接地等 (4)安装方式:挂墙安装 (5)综合考虑高层增加费、操作高度增加费、暗室增加费等降效费 (6)详见图纸、招标文件及技术要求,满足现行相关规范要求 | 台 | 1 | 9402.38 | 9402.38
本页小计 | [6 empty] | 30775.6
E.1 分部分项工程项目清单计价表
工程名称：深圳国际农业食品创新中心项目实验室工艺工程-电气工程 |  |  | 标段：深圳国际农业食品创新中心项目实验室工艺工程 |  |  | 第 25 页 共 76 页
序号 | 项目编码 | 项目名称 | 项目特征描述 | 计量单位 | 工程量 | 金额（元）
[6 empty] | 综合单价 | 合价 | 其中：材料暂估合价
73 | 030402011073 | 成套配电箱 | (1)名称:配电箱 (2)型号:5-ALZ-1 (3)含:系统图所示及二次控制回路中所有元器件(除电气火灾、余压控制器、消防电源模块)、线缆内容及补刷(喷)油漆、焊(压)接线端子、接地等 (4)安装方式:综合考虑 (5)综合考虑高层增加费、操作高度增加费、暗室增加费等降效费 (6)其他:具体要求及参数满足图纸、招标文件及有关技术规范要 | 台 | 1 | 15667.68 | 15667.68
74 | 030402011074 | 成套配电箱 | (1)名称:配电箱 (2)型号:5AP1、5AP7、5AP13 (3)含:系统图所示及二次控制回路中所有元器件(除电气火灾、余压控制器、消防电源模块)、线缆内容及补刷(喷)油漆、焊(压)接线端子、接地等 (4)安装方式:挂墙安装 (5)综合考虑高层增加费、操作高度增加费、暗室增加费等降效费 (6)详见图纸、招标文件及技术要求,满足现行相关规范要求 | 台 | 3 | 6422.09 | 19266.27
75 | 030402011075 | 成套配电箱 | (1)名称:配电箱 (2)型号:5AP2、5AP9、5AP11 (3)含:系统图所示及二次控制回路中所有元器件(除电气火灾、余压控制器、消防电源模块)、线缆内容及补刷(喷)油漆、焊(压)接线端子、接地等 (4)安装方式:挂墙安装 (5)综合考虑高层增加费、操作高度增加费、暗室增加费等降效费 (6)详见图纸、招标文件及技术要求,满足现行相关规范要求 | 台 | 3 | 6559.36 | 19678.08
本页小计 | [6 empty] | 54612.03
E.1 分部分项工程项目清单计价表
工程名称：深圳国际农业食品创新中心项目实验室工艺工程-电气工程 |  |  | 标段：深圳国际农业食品创新中心项目实验室工艺工程 |  |  | 第 26 页 共 76 页
序号 | 项目编码 | 项目名称 | 项目特征描述 | 计量单位 | 工程量 | 金额（元）
[6 empty] | 综合单价 | 合价 | 其中：材料暂估合价
76 | 030402011076 | 成套配电箱 | (1)名称:配电箱 (2)型号:5AP3 (3)含:系统图所示及二次控制回路中所有元器件(除电气火灾、余压控制器、消防电源模块)、线缆内容及补刷(喷)油漆、焊(压)接线端子、接地等 (4)安装方式:落地安装 (5)综合考虑高层增加费、操作高度增加费、暗室增加费等降效费 (6)详见图纸、招标文件及技术要求,满足现行相关规范要求 | 台 | 1 | 7421.58 | 7421.58
77 | 030402011077 | 成套配电箱 | (1)名称:配电箱 (2)型号:5AP4、5AP6、5AP14、5AP16 (3)含:系统图所示及二次控制回路中所有元器件(除电气火灾、余压控制器、消防电源模块)、线缆内容及补刷(喷)油漆、焊(压)接线端子、接地等 (4)安装方式:挂墙安装 (5)综合考虑高层增加费、操作高度增加费、暗室增加费等降效费 (6)详见图纸、招标文件及技术要求,满足现行相关规范要求 | 台 | 4 | 6385.68 | 25542.72
78 | 030402011078 | 成套配电箱 | (1)名称:配电箱 (2)型号:5AP5 (3)含:系统图所示及二次控制回路中所有元器件(除电气火灾、余压控制器、消防电源模块)、线缆内容及补刷(喷)油漆、焊(压)接线端子、接地等 (4)安装方式:落地安装 (5)综合考虑高层增加费、操作高度增加费、暗室增加费等降效费 (6)详见图纸、招标文件及技术要求,满足现行相关规范要求 | 台 | 1 | 8273.57 | 8273.57
本页小计 | [6 empty] | 41237.87
E.1 分部分项工程项目清单计价表
工程名称：深圳国际农业食品创新中心项目实验室工艺工程-电气工程 |  |  | 标段：深圳国际农业食品创新中心项目实验室工艺工程 |  |  | 第 27 页 共 76 页
序号 | 项目编码 | 项目名称 | 项目特征描述 | 计量单位 | 工程量 | 金额（元）
[6 empty] | 综合单价 | 合价 | 其中：材料暂估合价
79 | 030402011079 | 成套配电箱 | (1)名称:配电箱 (2)型号:5AP8 (3)含:系统图所示及二次控制回路中所有元器件(除电气火灾、余压控制器、消防电源模块)、线缆内容及补刷(喷)油漆、焊(压)接线端子、接地等 (4)安装方式:挂墙安装 (5)综合考虑高层增加费、操作高度增加费、暗室增加费等降效费 (6)详见图纸、招标文件及技术要求,满足现行相关规范要求 | 台 | 1 | 6610.56 | 6610.56
80 | 030402011080 | 成套配电箱 | (1)名称:配电箱 (2)型号:5AP10、5AP15 (3)含:系统图所示及二次控制回路中所有元器件(除电气火灾、余压控制器、消防电源模块)、线缆内容及补刷(喷)油漆、焊(压)接线端子、接地等 (4)安装方式:挂墙安装 (5)综合考虑高层增加费、操作高度增加费、暗室增加费等降效费 (6)详见图纸、招标文件及技术要求,满足现行相关规范要求 | 台 | 2 | 6957.94 | 13915.88
81 | 030402011081 | 成套配电箱 | (1)名称:配电箱 (2)型号:5AP12 (3)含:系统图所示及二次控制回路中所有元器件(除电气火灾、余压控制器、消防电源模块)、线缆内容及补刷(喷)油漆、焊(压)接线端子、接地等 (4)安装方式:落地安装 (5)综合考虑高层增加费、操作高度增加费、暗室增加费等降效费 (6)详见图纸、招标文件及技术要求,满足现行相关规范要求 | 台 | 1 | 9791.58 | 9791.58
本页小计 | [6 empty] | 30318.02
E.1 分部分项工程项目清单计价表
工程名称：深圳国际农业食品创新中心项目实验室工艺工程-电气工程 |  |  | 标段：深圳国际农业食品创新中心项目实验室工艺工程 |  |  | 第 28 页 共 76 页
序号 | 项目编码 | 项目名称 | 项目特征描述 | 计量单位 | 工程量 | 金额（元）
[6 empty] | 综合单价 | 合价 | 其中：材料暂估合价
82 | 030402011082 | 成套配电箱 | (1)名称:配电箱 (2)型号:5AP17 (3)含:系统图所示及二次控制回路中所有元器件(除电气火灾、余压控制器、消防电源模块)、线缆内容及补刷(喷)油漆、焊(压)接线端子、接地等 (4)安装方式:落地安装 (5)综合考虑高层增加费、操作高度增加费、暗室增加费等降效费 (6)详见图纸、招标文件及技术要求,满足现行相关规范要求 | 台 | 1 | 6987.68 | 6987.68
83 | 030402011083 | 成套配电箱 | (1)名称:配电箱 (2)型号:5-ALZ-2 (3)含:系统图所示及二次控制回路中所有元器件(除电气火灾、余压控制器、消防电源模块)、线缆内容及补刷(喷)油漆、焊(压)接线端子、接地等 (4)安装方式:综合考虑 (5)综合考虑高层增加费、操作高度增加费、暗室增加费等降效费 (6)详见图纸、招标文件及技术要求,满足现行相关规范要求 | 台 | 1 | 14344.79 | 14344.79
84 | 030402011084 | 成套配电箱 | (1)名称:配电箱 (2)型号:5BP1 (3)含:系统图所示及二次控制回路中所有元器件(除电气火灾、余压控制器、消防电源模块)、线缆内容及补刷(喷)油漆、焊(压)接线端子、接地等 (4)安装方式:落地安装 (5)综合考虑高层增加费、操作高度增加费、暗室增加费等降效费 (6)详见图纸、招标文件及技术要求,满足现行相关规范要求 | 台 | 1 | 9990.34 | 9990.34
本页小计 | [6 empty] | 31322.81
E.1 分部分项工程项目清单计价表
工程名称：深圳国际农业食品创新中心项目实验室工艺工程-电气工程 |  |  | 标段：深圳国际农业食品创新中心项目实验室工艺工程 |  |  | 第 29 页 共 76 页
序号 | 项目编码 | 项目名称 | 项目特征描述 | 计量单位 | 工程量 | 金额（元）
[6 empty] | 综合单价 | 合价 | 其中：材料暂估合价
85 | 030402011085 | 成套配电箱 | (1)名称:配电箱 (2)型号:5BP2、5BP10、5BP11 (3)含:系统图所示及二次控制回路中所有元器件(除电气火灾、余压控制器、消防电源模块)、线缆内容及补刷(喷)油漆、焊(压)接线端子、接地等 (4)安装方式:挂墙安装 (5)综合考虑高层增加费、操作高度增加费、暗室增加费等降效费 (6)详见图纸、招标文件及技术要求,满足现行相关规范要求 | 台 | 3 | 5954.85 | 17864.55
86 | 030402011086 | 成套配电箱 | (1)名称:配电箱 (2)型号:5BP3、5BP8 (3)含:系统图所示及二次控制回路中所有元器件(除电气火灾、余压控制器、消防电源模块)、线缆内容及补刷(喷)油漆、焊(压)接线端子、接地等 (4)安装方式:挂墙安装 (5)综合考虑高层增加费、操作高度增加费、暗室增加费等降效费 (6)详见图纸、招标文件及技术要求,满足现行相关规范要求 | 台 | 2 | 5954.85 | 11909.7
87 | 030402011087 | 成套配电箱 | (1)名称:配电箱 (2)型号:5BP4 (3)含:系统图所示及二次控制回路中所有元器件(除电气火灾、余压控制器、消防电源模块)、线缆内容及补刷(喷)油漆、焊(压)接线端子、接地等 (4)安装方式:挂墙安装 (5)综合考虑高层增加费、操作高度增加费、暗室增加费等降效费 (6)详见图纸、招标文件及技术要求,满足现行相关规范要求 | 台 | 1 | 6147.95 | 6147.95
本页小计 | [6 empty] | 35922.2
E.1 分部分项工程项目清单计价表
工程名称：深圳国际农业食品创新中心项目实验室工艺工程-电气工程 |  |  | 标段：深圳国际农业食品创新中心项目实验室工艺工程 |  |  | 第 30 页 共 76 页
序号 | 项目编码 | 项目名称 | 项目特征描述 | 计量单位 | 工程量 | 金额（元）
[6 empty] | 综合单价 | 合价 | 其中：材料暂估合价
88 | 030402011088 | 成套配电箱 | (1)名称:配电箱 (2)型号:5BP5 (3)含:系统图所示及二次控制回路中所有元器件(除电气火灾、余压控制器、消防电源模块)、线缆内容及补刷(喷)油漆、焊(压)接线端子、接地等 (4)安装方式:挂墙安装 (5)综合考虑高层增加费、操作高度增加费、暗室增加费等降效费 (6)详见图纸、招标文件及技术要求,满足现行相关规范要求 | 台 | 1 | 7303.74 | 7303.74
89 | 030402011089 | 成套配电箱 | (1)名称:配电箱 (2)型号:5BP6 (3)含:系统图所示及二次控制回路中所有元器件(除电气火灾、余压控制器、消防电源模块)、线缆内容及补刷(喷)油漆、焊(压)接线端子、接地等 (4)安装方式:落地安装 (5)综合考虑高层增加费、操作高度增加费、暗室增加费等降效费 (6)详见图纸、招标文件及技术要求,满足现行相关规范要求 | 台 | 1 | 10118.26 | 10118.26
90 | 030402011090 | 成套配电箱 | (1)名称:配电箱 (2)型号:5BP7 (3)含:系统图所示及二次控制回路中所有元器件(除电气火灾、余压控制器、消防电源模块)、线缆内容及补刷(喷)油漆、焊(压)接线端子、接地等 (4)安装方式:落地安装 (5)综合考虑高层增加费、操作高度增加费、暗室增加费等降效费 (6)详见图纸、招标文件及技术要求,满足现行相关规范要求 | 台 | 1 | 9536.08 | 9536.08
本页小计 | [6 empty] | 26958.08
E.1 分部分项工程项目清单计价表
工程名称：深圳国际农业食品创新中心项目实验室工艺工程-电气工程 |  |  | 标段：深圳国际农业食品创新中心项目实验室工艺工程 |  |  | 第 31 页 共 76 页
序号 | 项目编码 | 项目名称 | 项目特征描述 | 计量单位 | 工程量 | 金额（元）
[6 empty] | 综合单价 | 合价 | 其中：材料暂估合价
91 | 030402011091 | 成套配电箱 | (1)名称:配电箱 (2)型号:5BP9 (3)含:系统图所示及二次控制回路中所有元器件(除电气火灾、余压控制器、消防电源模块)、线缆内容及补刷(喷)油漆、焊(压)接线端子、接地等 (4)安装方式:挂墙安装 (5)综合考虑高层增加费、操作高度增加费、暗室增加费等降效费 (6)详见图纸、招标文件及技术要求,满足现行相关规范要求 | 台 | 1 | 6376.7 | 6376.7
92 | 030402011092 | 成套配电箱 | (1)名称:配电箱 (2)型号:7-ALZ-1 (3)含:系统图所示及二次控制回路中所有元器件(除电气火灾、余压控制器、消防电源模块)、线缆内容及补刷(喷)油漆、焊(压)接线端子、接地等 (4)安装方式:综合考虑 (5)综合考虑高层增加费、操作高度增加费、暗室增加费等降效费 (6)其他:具体要求及参数满足图纸、招标文件及有关技术规范要 | 台 | 1 | 13509.83 | 13509.83
93 | 030402011093 | 成套配电箱 | (1)名称:配电箱 (2)型号:7AP1、7AP3 (3)含:系统图所示及二次控制回路中所有元器件(除电气火灾、余压控制器、消防电源模块)、线缆内容及补刷(喷)油漆、焊(压)接线端子、接地等 (4)安装方式:挂墙安装 (5)综合考虑高层增加费、操作高度增加费、暗室增加费等降效费 (6)详见图纸、招标文件及技术要求,满足现行相关规范要求 | 台 | 2 | 5995.06 | 11990.12
本页小计 | [6 empty] | 31876.65
E.1 分部分项工程项目清单计价表
工程名称：深圳国际农业食品创新中心项目实验室工艺工程-电气工程 |  |  | 标段：深圳国际农业食品创新中心项目实验室工艺工程 |  |  | 第 32 页 共 76 页
序号 | 项目编码 | 项目名称 | 项目特征描述 | 计量单位 | 工程量 | 金额（元）
[6 empty] | 综合单价 | 合价 | 其中：材料暂估合价
94 | 030402011094 | 成套配电箱 | (1)名称:配电箱 (2)型号:7AP2 (3)含:系统图所示及二次控制回路中所有元器件(除电气火灾、余压控制器、消防电源模块)、线缆内容及补刷(喷)油漆、焊(压)接线端子、接地等 (4)安装方式:挂墙安装 (5)综合考虑高层增加费、操作高度增加费、暗室增加费等降效费 (6)详见图纸、招标文件及技术要求,满足现行相关规范要求 | 台 | 1 | 6724.44 | 6724.44
95 | 030402011095 | 成套配电箱 | (1)名称:配电箱 (2)型号:7AP4 (3)含:系统图所示及二次控制回路中所有元器件(除电气火灾、余压控制器、消防电源模块)、线缆内容及补刷(喷)油漆、焊(压)接线端子、接地等 (4)安装方式:落地安装 (5)综合考虑高层增加费、操作高度增加费、暗室增加费等降效费 (6)详见图纸、招标文件及技术要求,满足现行相关规范要求 | 台 | 1 | 6579.6 | 6579.6
96 | 030402011096 | 成套配电箱 | (1)名称:配电箱 (2)型号:7AP5、7AP7 (3)含:系统图所示及二次控制回路中所有元器件(除电气火灾、余压控制器、消防电源模块)、线缆内容及补刷(喷)油漆、焊(压)接线端子、接地等 (4)安装方式:落地安装 (5)综合考虑高层增加费、操作高度增加费、暗室增加费等降效费 (6)详见图纸、招标文件及技术要求,满足现行相关规范要求 | 台 | 2 | 8286.8 | 16573.6
本页小计 | [6 empty] | 29877.64
E.1 分部分项工程项目清单计价表
工程名称：深圳国际农业食品创新中心项目实验室工艺工程-电气工程 |  |  | 标段：深圳国际农业食品创新中心项目实验室工艺工程 |  |  | 第 33 页 共 76 页
序号 | 项目编码 | 项目名称 | 项目特征描述 | 计量单位 | 工程量 | 金额（元）
[6 empty] | 综合单价 | 合价 | 其中：材料暂估合价
97 | 030402011097 | 成套配电箱 | (1)名称:配电箱 (2)型号:7AP6、7AP9 (3)含:系统图所示及二次控制回路中所有元器件(除电气火灾、余压控制器、消防电源模块)、线缆内容及补刷(喷)油漆、焊(压)接线端子、接地等 (4)安装方式:挂墙安装 (5)综合考虑高层增加费、操作高度增加费、暗室增加费等降效费 (6)详见图纸、招标文件及技术要求,满足现行相关规范要求 | 台 | 2 | 6559.36 | 13118.72
98 | 030402011098 | 成套配电箱 | (1)名称:配电箱 (2)型号:7AP8 (3)含:系统图所示及二次控制回路中所有元器件(除电气火灾、余压控制器、消防电源模块)、线缆内容及补刷(喷)油漆、焊(压)接线端子、接地等 (4)安装方式:挂墙安装 (5)综合考虑高层增加费、操作高度增加费、暗室增加费等降效费 (6)详见图纸、招标文件及技术要求,满足现行相关规范要求 | 台 | 1 | 6385.68 | 6385.68
99 | 030402011099 | 成套配电箱 | (1)名称:配电箱 (2)型号:7AP10 (3)含:系统图所示及二次控制回路中所有元器件(除电气火灾、余压控制器、消防电源模块)、线缆内容及补刷(喷)油漆、焊(压)接线端子、接地等 (4)安装方式:挂墙安装 (5)综合考虑高层增加费、操作高度增加费、暗室增加费等降效费 (6)详见图纸、招标文件及技术要求,满足现行相关规范要求 | 台 | 1 | 6762.17 | 6762.17
本页小计 | [6 empty] | 26266.57
E.1 分部分项工程项目清单计价表
工程名称：深圳国际农业食品创新中心项目实验室工艺工程-电气工程 |  |  | 标段：深圳国际农业食品创新中心项目实验室工艺工程 |  |  | 第 34 页 共 76 页
序号 | 项目编码 | 项目名称 | 项目特征描述 | 计量单位 | 工程量 | 金额（元）
[6 empty] | 综合单价 | 合价 | 其中：材料暂估合价
100 | 030402011100 | 成套配电箱 | (1)名称:配电箱 (2)型号:7-ALZ-2 (3)含:系统图所示及二次控制回路中所有元器件(除电气火灾、余压控制器、消防电源模块)、线缆内容及补刷(喷)油漆、焊(压)接线端子、接地等 (4)安装方式:综合考虑 (5)综合考虑高层增加费、操作高度增加费、暗室增加费等降效费 (6)其他:具体要求及参数满足图纸、招标文件及有关技术规范要 | 台 | 1 | 12712.34 | 12712.34
101 | 030402011101 | 成套配电箱 | (1)名称:配电箱 (2)型号:7BP1 (3)含:系统图所示及二次控制回路中所有元器件(除电气火灾、余压控制器、消防电源模块)、线缆内容及补刷(喷)油漆、焊(压)接线端子、接地等 (4)安装方式:挂墙安装 (5)综合考虑高层增加费、操作高度增加费、暗室增加费等降效费 (6)详见图纸、招标文件及技术要求,满足现行相关规范要求 | 台 | 1 | 5995.06 | 5995.06
102 | 030402011102 | 成套配电箱 | (1)名称:配电箱 (2)型号:7BP2 (3)含:系统图所示及二次控制回路中所有元器件(除电气火灾、余压控制器、消防电源模块)、线缆内容及补刷(喷)油漆、焊(压)接线端子、接地等 (4)安装方式:挂墙安装 (5)综合考虑高层增加费、操作高度增加费、暗室增加费等降效费 (6)详见图纸、招标文件及技术要求,满足现行相关规范要求 | 台 | 1 | 7110.64 | 7110.64
本页小计 | [6 empty] | 25818.04
E.1 分部分项工程项目清单计价表
工程名称：深圳国际农业食品创新中心项目实验室工艺工程-电气工程 |  |  | 标段：深圳国际农业食品创新中心项目实验室工艺工程 |  |  | 第 35 页 共 76 页
序号 | 项目编码 | 项目名称 | 项目特征描述 | 计量单位 | 工程量 | 金额（元）
[6 empty] | 综合单价 | 合价 | 其中：材料暂估合价
103 | 030402011103 | 成套配电箱 | (1)名称:配电箱 (2)型号:7BP3 (3)含:系统图所示及二次控制回路中所有元器件(除电气火灾、余压控制器、消防电源模块)、线缆内容及补刷(喷)油漆、焊(压)接线端子、接地等 (4)安装方式:挂墙安装 (5)综合考虑高层增加费、操作高度增加费、暗室增加费等降效费 (6)详见图纸、招标文件及技术要求,满足现行相关规范要求 | 台 | 1 | 5954.85 | 5954.85
104 | 030402011104 | 成套配电箱 | (1)名称:配电箱 (2)型号:7BP4 (3)含:系统图所示及二次控制回路中所有元器件(除电气火灾、余压控制器、消防电源模块)、线缆内容及补刷(喷)油漆、焊(压)接线端子、接地等 (4)安装方式:落地安装 (5)综合考虑高层增加费、操作高度增加费、暗室增加费等降效费 (6)详见图纸、招标文件及技术要求,满足现行相关规范要求 | 台 | 1 | 8614.23 | 8614.23
105 | 030402011105 | 成套配电箱 | (1)名称:配电箱 (2)型号:7BP5 (3)含:系统图所示及二次控制回路中所有元器件(除电气火灾、余压控制器、消防电源模块)、线缆内容及补刷(喷)油漆、焊(压)接线端子、接地等 (4)安装方式:落地安装 (5)综合考虑高层增加费、操作高度增加费、暗室增加费等降效费 (6)详见图纸、招标文件及技术要求,满足现行相关规范要求 | 台 | 1 | 7901.84 | 7901.84
本页小计 | [6 empty] | 22470.92
E.1 分部分项工程项目清单计价表
工程名称：深圳国际农业食品创新中心项目实验室工艺工程-电气工程 |  |  | 标段：深圳国际农业食品创新中心项目实验室工艺工程 |  |  | 第 36 页 共 76 页
序号 | 项目编码 | 项目名称 | 项目特征描述 | 计量单位 | 工程量 | 金额（元）
[6 empty] | 综合单价 | 合价 | 其中：材料暂估合价
106 | 030402011106 | 成套配电箱 | (1)名称:配电箱 (2)型号:7BP7 (3)含:系统图所示及二次控制回路中所有元器件(除电气火灾、余压控制器、消防电源模块)、线缆内容及补刷(喷)油漆、焊(压)接线端子、接地等 (4)安装方式:落地安装 (5)综合考虑高层增加费、操作高度增加费、暗室增加费等降效费 (6)详见图纸、招标文件及技术要求,满足现行相关规范要求 | 台 | 1 | 8557.59 | 8557.59
107 | 030402011107 | 成套配电箱 | (1)名称:配电箱 (2)型号:7BP6 (3)含:系统图所示及二次控制回路中所有元器件(除电气火灾、余压控制器、消防电源模块)、线缆内容及补刷(喷)油漆、焊(压)接线端子、接地等 (4)安装方式:挂墙安装 (5)综合考虑高层增加费、操作高度增加费、暗室增加费等降效费 (6)详见图纸、招标文件及技术要求,满足现行相关规范要求 | 台 | 1 | 7265.92 | 7265.92
108 | 030402011108 | 成套配电箱 | (1)名称:配电箱 (2)型号:7BP8 (3)含:系统图所示及二次控制回路中所有元器件(除电气火灾、余压控制器、消防电源模块)、线缆内容及补刷(喷)油漆、焊(压)接线端子、接地等 (4)安装方式:挂墙安装 (5)综合考虑高层增加费、操作高度增加费、暗室增加费等降效费 (6)详见图纸、招标文件及技术要求,满足现行相关规范要求 | 台 | 1 | 8629.73 | 8629.73
本页小计 | [6 empty] | 24453.24
E.1 分部分项工程项目清单计价表
工程名称：深圳国际农业食品创新中心项目实验室工艺工程-电气工程 |  |  | 标段：深圳国际农业食品创新中心项目实验室工艺工程 |  |  | 第 37 页 共 76 页
序号 | 项目编码 | 项目名称 | 项目特征描述 | 计量单位 | 工程量 | 金额（元）
[6 empty] | 综合单价 | 合价 | 其中：材料暂估合价
109 | 030402011109 | 成套配电箱 | (1)名称:配电箱 (2)型号:7BCSJF (3)含:系统图所示及二次控制回路中所有元器件(除电气火灾、余压控制器、消防电源模块)、线缆内容及补刷(喷)油漆、焊(压)接线端子、接地等 (4)安装方式:挂墙安装 (5)综合考虑高层增加费、操作高度增加费、暗室增加费等降效费 (6)详见图纸、招标文件及技术要求,满足现行相关规范要求 | 台 | 1 | 6197.86 | 6197.86
110 | 030402011110 | 成套配电箱 | (1)名称:配电箱 (2)型号:K-1APK1 (3)含:系统图所示及二次控制回路中所有元器件(除电气火灾、余压控制器、消防电源模块)、线缆内容及补刷(喷)油漆、焊(压)接线端子、接地等 (4)安装方式:落地安装 (5)综合考虑高层增加费、操作高度增加费、暗室增加费等降效费 (6)详见图纸、招标文件及技术要求,满足现行相关规范要求 | 台 | 1 | 19509.81 | 19509.81
111 | 030402011111 | 成套配电箱 | (1)名称:配电箱 (2)型号:K-1APK2 (3)含:系统图所示及二次控制回路中所有元器件(除电气火灾、余压控制器、消防电源模块)、线缆内容及补刷(喷)油漆、焊(压)接线端子、接地等 (4)安装方式:落地安装 (5)综合考虑高层增加费、操作高度增加费、暗室增加费等降效费 (6)详见图纸、招标文件及技术要求,满足现行相关规范要求 | 台 | 1 | 13720.39 | 13720.39
本页小计 | [6 empty] | 39428.06
E.1 分部分项工程项目清单计价表
工程名称：深圳国际农业食品创新中心项目实验室工艺工程-电气工程 |  |  | 标段：深圳国际农业食品创新中心项目实验室工艺工程 |  |  | 第 38 页 共 76 页
序号 | 项目编码 | 项目名称 | 项目特征描述 | 计量单位 | 工程量 | 金额（元）
[6 empty] | 综合单价 | 合价 | 其中：材料暂估合价
112 | 030402011112 | 成套配电箱 | (1)名称:配电箱 (2)型号:K-2APK2 (3)含:系统图所示及二次控制回路中所有元器件(除电气火灾、余压控制器、消防电源模块)、线缆内容及补刷(喷)油漆、焊(压)接线端子、接地等 (4)安装方式:落地安装 (5)综合考虑高层增加费、操作高度增加费、暗室增加费等降效费 (6)详见图纸、招标文件及技术要求,满足现行相关规范要求 | 台 | 1 | 18122.46 | 18122.46
113 | 030402011113 | 成套配电箱 | (1)名称:配电箱 (2)型号:K-2APK3 (3)含:系统图所示及二次控制回路中所有元器件(除电气火灾、余压控制器、消防电源模块)、线缆内容及补刷(喷)油漆、焊(压)接线端子、接地等 (4)安装方式:落地安装 (5)综合考虑高层增加费、操作高度增加费、暗室增加费等降效费 (6)详见图纸、招标文件及技术要求,满足现行相关规范要求 | 台 | 1 | 30814.59 | 30814.59
114 | 030402011114 | 成套配电箱 | (1)名称:配电箱 (2)型号:K-2APK1 (3)含:系统图所示及二次控制回路中所有元器件(除电气火灾、余压控制器、消防电源模块)、线缆内容及补刷(喷)油漆、焊(压)接线端子、接地等 (4)安装方式:落地安装 (5)综合考虑高层增加费、操作高度增加费、暗室增加费等降效费 (6)详见图纸、招标文件及技术要求,满足现行相关规范要求 | 台 | 1 | 10748.04 | 10748.04
本页小计 | [6 empty] | 59685.09
E.1 分部分项工程项目清单计价表
工程名称：深圳国际农业食品创新中心项目实验室工艺工程-电气工程 |  |  | 标段：深圳国际农业食品创新中心项目实验室工艺工程 |  |  | 第 39 页 共 76 页
序号 | 项目编码 | 项目名称 | 项目特征描述 | 计量单位 | 工程量 | 金额（元）
[6 empty] | 综合单价 | 合价 | 其中：材料暂估合价
115 | 030402011115 | 成套配电箱 | (1)名称:配电箱 (2)型号:K-2APK4 (3)含:系统图所示及二次控制回路中所有元器件(除电气火灾、余压控制器、消防电源模块)、线缆内容及补刷(喷)油漆、焊(压)接线端子、接地等 (4)安装方式:落地安装 (5)综合考虑高层增加费、操作高度增加费、暗室增加费等降效费 (6)详见图纸、招标文件及技术要求,满足现行相关规范要求 | 台 | 1 | 13743.52 | 13743.52
116 | 030402011116 | 成套配电箱 | (1)名称:配电箱 (2)型号:K-3APK3a (3)含:系统图所示及二次控制回路中所有元器件(除电气火灾、余压控制器、消防电源模块)、线缆内容及补刷(喷)油漆、焊(压)接线端子、接地等 (4)安装方式:落地安装 (5)综合考虑高层增加费、操作高度增加费、暗室增加费等降效费 (6)详见图纸、招标文件及技术要求,满足现行相关规范要求 | 台 | 1 | 12292.74 | 12292.74
117 | 030402011117 | 成套配电箱 | (1)名称:配电箱 (2)型号:K-3APK3b (3)含:系统图所示及二次控制回路中所有元器件(除电气火灾、余压控制器、消防电源模块)、线缆内容及补刷(喷)油漆、焊(压)接线端子、接地等 (4)安装方式:落地安装 (5)综合考虑高层增加费、操作高度增加费、暗室增加费等降效费 (6)详见图纸、招标文件及技术要求,满足现行相关规范要求 | 台 | 1 | 12914.97 | 12914.97
本页小计 | [6 empty] | 38951.23
E.1 分部分项工程项目清单计价表
工程名称：深圳国际农业食品创新中心项目实验室工艺工程-电气工程 |  |  | 标段：深圳国际农业食品创新中心项目实验室工艺工程 |  |  | 第 40 页 共 76 页
序号 | 项目编码 | 项目名称 | 项目特征描述 | 计量单位 | 工程量 | 金额（元）
[6 empty] | 综合单价 | 合价 | 其中：材料暂估合价
118 | 030402011118 | 成套配电箱 | (1)名称:配电箱 (2)型号:K-3APK4 (3)含:系统图所示及二次控制回路中所有元器件(除电气火灾、余压控制器、消防电源模块)、线缆内容及补刷(喷)油漆、焊(压)接线端子、接地等 (4)安装方式:落地安装 (5)综合考虑高层增加费、操作高度增加费、暗室增加费等降效费 (6)详见图纸、招标文件及技术要求,满足现行相关规范要求 | 台 | 1 | 18283.36 | 18283.36
119 | 030402011119 | 成套配电箱 | (1)名称:配电箱 (2)型号:K-4APK1 (3)含:系统图所示及二次控制回路中所有元器件(除电气火灾、余压控制器、消防电源模块)、线缆内容及补刷(喷)油漆、焊(压)接线端子、接地等 (4)安装方式:落地安装 (5)综合考虑高层增加费、操作高度增加费、暗室增加费等降效费 (6)详见图纸、招标文件及技术要求,满足现行相关规范要求 | 台 | 1 | 8014.59 | 8014.59
120 | 030402011120 | 成套配电箱 | (1)名称:配电箱 (2)型号:K-4APK2 (3)含:系统图所示及二次控制回路中所有元器件(除电气火灾、余压控制器、消防电源模块)、线缆内容及补刷(喷)油漆、焊(压)接线端子、接地等 (4)安装方式:落地安装 (5)综合考虑高层增加费、操作高度增加费、暗室增加费等降效费 (6)详见图纸、招标文件及技术要求,满足现行相关规范要求 | 台 | 1 | 9961.49 | 9961.49
本页小计 | [6 empty] | 36259.44
E.1 分部分项工程项目清单计价表
工程名称：深圳国际农业食品创新中心项目实验室工艺工程-电气工程 |  |  | 标段：深圳国际农业食品创新中心项目实验室工艺工程 |  |  | 第 41 页 共 76 页
序号 | 项目编码 | 项目名称 | 项目特征描述 | 计量单位 | 工程量 | 金额（元）
[6 empty] | 综合单价 | 合价 | 其中：材料暂估合价
121 | 030402011121 | 成套配电箱 | (1)名称:配电箱 (2)型号:K-AHU-4F-01 (3)含:系统图所示及二次控制回路中所有元器件(除电气火灾、余压控制器、消防电源模块)、线缆内容及补刷(喷)油漆、焊(压)接线端子、接地等 (4)安装方式:落地安装 (5)综合考虑高层增加费、操作高度增加费、暗室增加费等降效费 (6)详见图纸、招标文件及技术要求,满足现行相关规范要求 | 台 | 1 | 7459.68 | 7459.68
122 | 030402011122 | 成套配电箱 | (1)名称:配电箱 (2)型号:K-5APK1 (3)含:系统图所示及二次控制回路中所有元器件(除电气火灾、余压控制器、消防电源模块)、线缆内容及补刷(喷)油漆、焊(压)接线端子、接地等 (4)安装方式:落地安装 (5)综合考虑高层增加费、操作高度增加费、暗室增加费等降效费 (6)详见图纸、招标文件及技术要求,满足现行相关规范要求 | 台 | 1 | 11014.23 | 11014.23
123 | 030402011123 | 成套配电箱 | (1)名称:配电箱 (2)型号:K-5APK2 (3)含:系统图所示及二次控制回路中所有元器件(除电气火灾、余压控制器、消防电源模块)、线缆内容及补刷(喷)油漆、焊(压)接线端子、接地等 (4)安装方式:落地安装 (5)综合考虑高层增加费、操作高度增加费、暗室增加费等降效费 (6)详见图纸、招标文件及技术要求,满足现行相关规范要求 | 台 | 1 | 15187.68 | 15187.68
本页小计 | [6 empty] | 33661.59
E.1 分部分项工程项目清单计价表
工程名称：深圳国际农业食品创新中心项目实验室工艺工程-电气工程 |  |  | 标段：深圳国际农业食品创新中心项目实验室工艺工程 |  |  | 第 42 页 共 76 页
序号 | 项目编码 | 项目名称 | 项目特征描述 | 计量单位 | 工程量 | 金额（元）
[6 empty] | 综合单价 | 合价 | 其中：材料暂估合价
124 | 030402011124 | 成套配电箱 | (1)名称:配电箱 (2)型号:K-7APK1 (3)含:系统图所示及二次控制回路中所有元器件(除电气火灾、余压控制器、消防电源模块)、线缆内容及补刷(喷)油漆、焊(压)接线端子、接地等 (4)安装方式:落地安装 (5)综合考虑高层增加费、操作高度增加费、暗室增加费等降效费 (6)详见图纸、招标文件及技术要求,满足现行相关规范要求 | 台 | 1 | 10284.38 | 10284.38
125 | 030402011125 | 成套配电箱 | (1)名称:配电箱 (2)型号:K-7APK2 (3)含:系统图所示及二次控制回路中所有元器件(除电气火灾、余压控制器、消防电源模块)、线缆内容及补刷(喷)油漆、焊(压)接线端子、接地等 (4)安装方式:落地安装 (5)综合考虑高层增加费、操作高度增加费、暗室增加费等降效费 (6)详见图纸、招标文件及技术要求,满足现行相关规范要求 | 台 | 1 | 10202.66 | 10202.66
126 | 030402011126 | 成套配电箱 | (1)名称:配电箱 (2)型号:K-PF-1a (3)含:系统图所示及二次控制回路中所有元器件(除电气火灾、余压控制器、消防电源模块)、线缆内容及补刷(喷)油漆、焊(压)接线端子、接地等 (4)安装方式:落地安装 (5)综合考虑高层增加费、操作高度增加费、暗室增加费等降效费 (6)详见图纸、招标文件及技术要求,满足现行相关规范要求 | 台 | 1 | 22046.44 | 22046.44
本页小计 | [6 empty] | 42533.48
E.1 分部分项工程项目清单计价表
工程名称：深圳国际农业食品创新中心项目实验室工艺工程-电气工程 |  |  | 标段：深圳国际农业食品创新中心项目实验室工艺工程 |  |  | 第 43 页 共 76 页
序号 | 项目编码 | 项目名称 | 项目特征描述 | 计量单位 | 工程量 | 金额（元）
[6 empty] | 综合单价 | 合价 | 其中：材料暂估合价
127 | 030402011127 | 成套配电箱 | (1)名称:配电箱 (2)型号:K-PF-2a (3)含:系统图所示及二次控制回路中所有元器件(除电气火灾、余压控制器、消防电源模块)、线缆内容及补刷(喷)油漆、焊(压)接线端子、接地等 (4)安装方式:落地安装 (5)综合考虑高层增加费、操作高度增加费、暗室增加费等降效费 (6)详见图纸、招标文件及技术要求,满足现行相关规范要求 | 台 | 1 | 18115.12 | 18115.12
128 | 030402011128 | 成套配电箱 | (1)名称:配电箱 (2)型号:K-PF-3a (3)含:系统图所示及二次控制回路中所有元器件(除电气火灾、余压控制器、消防电源模块)、线缆内容及补刷(喷)油漆、焊(压)接线端子、接地等 (4)安装方式:落地安装 (5)综合考虑高层增加费、操作高度增加费、暗室增加费等降效费 (6)详见图纸、招标文件及技术要求,满足现行相关规范要求 | 台 | 1 | 12467.52 | 12467.52
129 | 030402011129 | 成套配电箱 | (1)名称:配电箱 (2)型号:K-PF-4a (3)含:系统图所示及二次控制回路中所有元器件(除电气火灾、余压控制器、消防电源模块)、线缆内容及补刷(喷)油漆、焊(压)接线端子、接地等 (4)安装方式:落地安装 (5)综合考虑高层增加费、操作高度增加费、暗室增加费等降效费 (6)详见图纸、招标文件及技术要求,满足现行相关规范要求 | 台 | 1 | 17215.29 | 17215.29
本页小计 | [6 empty] | 47797.93
E.1 分部分项工程项目清单计价表
工程名称：深圳国际农业食品创新中心项目实验室工艺工程-电气工程 |  |  | 标段：深圳国际农业食品创新中心项目实验室工艺工程 |  |  | 第 44 页 共 76 页
序号 | 项目编码 | 项目名称 | 项目特征描述 | 计量单位 | 工程量 | 金额（元）
[6 empty] | 综合单价 | 合价 | 其中：材料暂估合价
130 | 030402011130 | 成套配电箱 | (1)名称:配电箱 (2)型号:K-PF-5a (3)含:系统图所示及二次控制回路中所有元器件(除电气火灾、余压控制器、消防电源模块)、线缆内容及补刷(喷)油漆、焊(压)接线端子、接地等 (4)安装方式:落地安装 (5)综合考虑高层增加费、操作高度增加费、暗室增加费等降效费 (6)详见图纸、招标文件及技术要求,满足现行相关规范要求 | 台 | 1 | 12473.81 | 12473.81
131 | 030402011131 | 成套配电箱 | (1)名称:配电箱 (2)型号:K-PF-6a (3)含:系统图所示及二次控制回路中所有元器件(除电气火灾、余压控制器、消防电源模块)、线缆内容及补刷(喷)油漆、焊(压)接线端子、接地等 (4)安装方式:落地安装 (5)综合考虑高层增加费、操作高度增加费、暗室增加费等降效费 (6)详见图纸、招标文件及技术要求,满足现行相关规范要求 | 台 | 1 | 18374.23 | 18374.23
132 | 030402011132 | 成套配电箱 | (1)名称:配电箱 (2)型号:K-KT-2 (3)含:系统图所示及二次控制回路中所有元器件(除电气火灾、余压控制器、消防电源模块)、线缆内容及补刷(喷)油漆、焊(压)接线端子、接地等 (4)安装方式:落地安装 (5)综合考虑高层增加费、操作高度增加费、暗室增加费等降效费 (6)详见图纸、招标文件及技术要求,满足现行相关规范要求 | 台 | 1 | 19094.52 | 19094.52
本页小计 | [6 empty] | 49942.56
E.1 分部分项工程项目清单计价表
工程名称：深圳国际农业食品创新中心项目实验室工艺工程-电气工程 |  |  | 标段：深圳国际农业食品创新中心项目实验室工艺工程 |  |  | 第 45 页 共 76 页
序号 | 项目编码 | 项目名称 | 项目特征描述 | 计量单位 | 工程量 | 金额（元）
[6 empty] | 综合单价 | 合价 | 其中：材料暂估合价
133 | 030402011133 | 成套配电箱 | (1)名称:配电箱 (2)型号:K-PF-1b (3)含:系统图所示及二次控制回路中所有元器件(除电气火灾、余压控制器、消防电源模块)、线缆内容及补刷(喷)油漆、焊(压)接线端子、接地等 (4)安装方式:落地安装 (5)综合考虑高层增加费、操作高度增加费、暗室增加费等降效费 (6)详见图纸、招标文件及技术要求,满足现行相关规范要求 | 台 | 1 | 13102.65 | 13102.65
134 | 030402011134 | 成套配电箱 | (1)名称:配电箱 (2)型号:K-PF-2b (3)含:系统图所示及二次控制回路中所有元器件(除电气火灾、余压控制器、消防电源模块)、线缆内容及补刷(喷)油漆、焊(压)接线端子、接地等 (4)安装方式:落地安装 (5)综合考虑高层增加费、操作高度增加费、暗室增加费等降效费 (6)详见图纸、招标文件及技术要求,满足现行相关规范要求 | 台 | 1 | 12467.52 | 12467.52
135 | 030402011135 | 成套配电箱 | (1)名称:配电箱 (2)型号:K-PF-3b (3)含:系统图所示及二次控制回路中所有元器件(除电气火灾、余压控制器、消防电源模块)、线缆内容及补刷(喷)油漆、焊(压)接线端子、接地等 (4)安装方式:落地安装 (5)综合考虑高层增加费、操作高度增加费、暗室增加费等降效费 (6)详见图纸、招标文件及技术要求,满足现行相关规范要求 | 台 | 1 | 18622.73 | 18622.73
本页小计 | [6 empty] | 44192.9
E.1 分部分项工程项目清单计价表
工程名称：深圳国际农业食品创新中心项目实验室工艺工程-电气工程 |  |  | 标段：深圳国际农业食品创新中心项目实验室工艺工程 |  |  | 第 46 页 共 76 页
序号 | 项目编码 | 项目名称 | 项目特征描述 | 计量单位 | 工程量 | 金额（元）
[6 empty] | 综合单价 | 合价 | 其中：材料暂估合价
136 | 030402011136 | 成套配电箱 | (1)名称:配电箱 (2)型号:K-PF-4b (3)含:系统图所示及二次控制回路中所有元器件(除电气火灾、余压控制器、消防电源模块)、线缆内容及补刷(喷)油漆、焊(压)接线端子、接地等 (4)安装方式:落地安装 (5)综合考虑高层增加费、操作高度增加费、暗室增加费等降效费 (6)详见图纸、招标文件及技术要求,满足现行相关规范要求 | 台 | 1 | 17220.96 | 17220.96
137 | 030402011137 | 成套配电箱 | (1)名称:配电箱 (2)型号:K-PF-5b (3)含:系统图所示及二次控制回路中所有元器件(除电气火灾、余压控制器、消防电源模块)、线缆内容及补刷(喷)油漆、焊(压)接线端子、接地等 (4)安装方式:落地安装 (5)综合考虑高层增加费、操作高度增加费、暗室增加费等降效费 (6)详见图纸、招标文件及技术要求,满足现行相关规范要求 | 台 | 1 | 23389.83 | 23389.83
138 | 030402011138 | 成套配电箱 | (1)名称:配电箱 (2)型号:K-PF-6b (3)含:系统图所示及二次控制回路中所有元器件(除电气火灾、余压控制器、消防电源模块)、线缆内容及补刷(喷)油漆、焊(压)接线端子、接地等 (4)安装方式:落地安装 (5)综合考虑高层增加费、操作高度增加费、暗室增加费等降效费 (6)详见图纸、招标文件及技术要求,满足现行相关规范要求 | 台 | 1 | 14839.03 | 14839.03
本页小计 | [6 empty] | 55449.82
E.1 分部分项工程项目清单计价表
工程名称：深圳国际农业食品创新中心项目实验室工艺工程-电气工程 |  |  | 标段：深圳国际农业食品创新中心项目实验室工艺工程 |  |  | 第 47 页 共 76 页
序号 | 项目编码 | 项目名称 | 项目特征描述 | 计量单位 | 工程量 | 金额（元）
[6 empty] | 综合单价 | 合价 | 其中：材料暂估合价
139 | 030402011139 | 成套配电箱 | (1)名称:断路器箱 (2)型号:20A/1P (3)含:系统图所示及二次控制回路中所有元器件(除电气火灾、余压控制器、消防电源模块)、线缆内容及补刷(喷)油漆、焊(压)接线端子、接地等 (4)安装方式:嵌墙暗装 (5)综合考虑高层增加费、操作高度增加费、暗室增加费等降效费 (6)详见图纸、招标文件及技术要求,满足现行相关规范要求 | 台 | 53 | 309.32 | 16393.96
140 | 030402011140 | 成套配电箱 | (1)名称:断路器箱 (2)型号:25A/1P (3)含:系统图所示及二次控制回路中所有元器件(除电气火灾、余压控制器、消防电源模块)、线缆内容及补刷(喷)油漆、焊(压)接线端子、接地等 (4)安装方式:嵌墙暗装 (5)综合考虑高层增加费、操作高度增加费、暗室增加费等降效费 (6)详见图纸、招标文件及技术要求,满足现行相关规范要求 | 台 | 13 | 309.32 | 4021.16
141 | 030402011141 | 成套配电箱 | (1)名称:断路器箱 (2)型号:32A/1P (3)含:系统图所示及二次控制回路中所有元器件(除电气火灾、余压控制器、消防电源模块)、线缆内容及补刷(喷)油漆、焊(压)接线端子、接地等 (4)安装方式:嵌墙暗装 (5)综合考虑高层增加费、操作高度增加费、暗室增加费等降效费 (6)详见图纸、招标文件及技术要求,满足现行相关规范要求 | 台 | 6 | 309.32 | 1855.92
本页小计 | [6 empty] | 22271.04
E.1 分部分项工程项目清单计价表
工程名称：深圳国际农业食品创新中心项目实验室工艺工程-电气工程 |  |  | 标段：深圳国际农业食品创新中心项目实验室工艺工程 |  |  | 第 48 页 共 76 页
序号 | 项目编码 | 项目名称 | 项目特征描述 | 计量单位 | 工程量 | 金额（元）
[6 empty] | 综合单价 | 合价 | 其中：材料暂估合价
142 | 030402011142 | 成套配电箱 | (1)名称:断路器箱 (2)型号:32A/3P (3)含:系统图所示及二次控制回路中所有元器件(除电气火灾、余压控制器、消防电源模块)、线缆内容及补刷(喷)油漆、焊(压)接线端子、接地等 (4)安装方式:嵌墙暗装 (5)综合考虑高层增加费、操作高度增加费、暗室增加费等降效费 (6)详见图纸、招标文件及技术要求,满足现行相关规范要求 | 台 | 1 | 345.6 | 345.6
143 | 030402011143 | 成套配电箱 | (1)名称:断路器箱 (2)型号:50A/3P (3)含:系统图所示及二次控制回路中所有元器件(除电气火灾、余压控制器、消防电源模块)、线缆内容及补刷(喷)油漆、焊(压)接线端子、接地等 (4)安装方式:嵌墙暗装 (5)综合考虑高层增加费、操作高度增加费、暗室增加费等降效费 (6)详见图纸、招标文件及技术要求,满足现行相关规范要求 | 台 | 1 | 357.1 | 357.1
144 | 030402011144 | 成套配电箱 | (1)名称:断路器箱 (2)型号:80A/3P (3)含:系统图所示及二次控制回路中所有元器件(除电气火灾、余压控制器、消防电源模块)、线缆内容及补刷(喷)油漆、焊(压)接线端子、接地等 (4)安装方式:嵌墙暗装 (5)综合考虑高层增加费、操作高度增加费、暗室增加费等降效费 (6)详见图纸、招标文件及技术要求,满足现行相关规范要求 | 台 | 2 | 402.41 | 804.82
本页小计 | [6 empty] | 1507.52
E.1 分部分项工程项目清单计价表
工程名称：深圳国际农业食品创新中心项目实验室工艺工程-电气工程 |  |  | 标段：深圳国际农业食品创新中心项目实验室工艺工程 |  |  | 第 49 页 共 76 页
序号 | 项目编码 | 项目名称 | 项目特征描述 | 计量单位 | 工程量 | 金额（元）
[6 empty] | 综合单价 | 合价 | 其中：材料暂估合价
145 | 030402011145 | 成套配电箱 | (1)名称:断路器箱 (2)型号:100A/3P (3)含:系统图所示及二次控制回路中所有元器件(除电气火灾、余压控制器、消防电源模块)、线缆内容及补刷(喷)油漆、焊(压)接线端子、接地等 (4)安装方式:嵌墙暗装 (5)综合考虑高层增加费、操作高度增加费、暗室增加费等降效费 (6)详见图纸、招标文件及技术要求,满足现行相关规范要求 | 台 | 1 | 402.41 | 402.41
146 | 030402011146 | 成套配电箱 | (1)名称:断路器箱 (2)型号:125A/3P (3)含:系统图所示及二次控制回路中所有元器件(除电气火灾、余压控制器、消防电源模块)、线缆内容及补刷(喷)油漆、焊(压)接线端子、接地等 (4)安装方式:嵌墙暗装 (5)综合考虑高层增加费、操作高度增加费、暗室增加费等降效费 (6)详见图纸、招标文件及技术要求,满足现行相关规范要求 | 台 | 1 | 402.41 | 402.41
147 | 030416006001 | 输配电装置系统 | (1)名称:1kV以下交流供电系统调试 (2)综合考虑高层增加费、操作高度增加费、暗室增加费等降效费; (3)详见图纸、招标文件及技术要求,满足现行相关规范要求 | 系统 | 52 | 953.88 | 49601.76
148 | 030416017001 | 电动机负载调试 | (1)名称:0.75kW以下微型电动机检查接线及系统调试 (2)综合考虑高层增加费、操作高度增加费、暗室增加费等降效费 (3)详见图纸、招标文件及技术要求,满足现行相关规范要求 | 台 | 27 | 455.83 | 12307.41
本页小计 | [6 empty] | 62713.99
E.1 分部分项工程项目清单计价表
工程名称：深圳国际农业食品创新中心项目实验室工艺工程-电气工程 |  |  | 标段：深圳国际农业食品创新中心项目实验室工艺工程 |  |  | 第 50 页 共 76 页
序号 | 项目编码 | 项目名称 | 项目特征描述 | 计量单位 | 工程量 | 金额（元）
[6 empty] | 综合单价 | 合价 | 其中：材料暂估合价
149 | 030416017002 | 电动机负载调试 | (1)名称:1.5kW以下交流电动机检查接线及系统调试 (2)综合考虑高层增加费、操作高度增加费、暗室增加费等降效费 (3)详见图纸、招标文件及技术要求,满足现行相关规范要求 | 台 | 2 | 512.54 | 1025.08
150 | 030416017003 | 电动机负载调试 | (1)名称:3kW以下交流电动机检查接线及系统调试 (2)综合考虑高层增加费、操作高度增加费、暗室增加费等降效费 (3)详见图纸、招标文件及技术要求,满足现行相关规范要求 | 台 | 24 | 609.19 | 14620.56
151 | 030416017004 | 电动机负载调试 | (1)名称:13kW以下交流电动机检查接线及系统调试 (2)综合考虑高层增加费、操作高度增加费、暗室增加费等降效费 (3)详见图纸、招标文件及技术要求,满足现行相关规范要求 | 台 | 37 | 839.31 | 31054.47
152 | 030416017005 | 电动机负载调试 | (1)名称:30kW以下交流电动机检查接线及系统调试 (2)综合考虑高层增加费、操作高度增加费、暗室增加费等降效费 (3)详见图纸、招标文件及技术要求,满足现行相关规范要求 | 台 | 18 | 1097.85 | 19761.3
153 | 030416017006 | 电动机负载调试 | (1)名称:100kW以下交流电动机检查接线及系统调试 (2)综合考虑高层增加费、操作高度增加费、暗室增加费等降效费 (3)详见图纸、招标文件及技术要求,满足现行相关规范要求 | 台 | 2 | 1381.08 | 2762.16
154 | 030416017007 | 电动机负载调试 | (1)名称:盘管风机接线及调试 (2)综合考虑高层增加费、操作高度增加费、暗室增加费等降效费 (3)详见施工图、招标文件及技术要求,满足现行相关规范要求 | 台 | 239 | 376.41 | 89961.99
|  | 桥架 |  |  |  |  | 247944.29
本页小计 | [6 empty] | 159185.56
E.1 分部分项工程项目清单计价表
工程名称：深圳国际农业食品创新中心项目实验室工艺工程-电气工程 |  |  | 标段：深圳国际农业食品创新中心项目实验室工艺工程 |  |  | 第 51 页 共 76 页
序号 | 项目编码 | 项目名称 | 项目特征描述 | 计量单位 | 工程量 | 金额（元）
[6 empty] | 综合单价 | 合价 | 其中：材料暂估合价
155 | 030412003001 | 桥架 | (1)名称:CT 200mm*100mm (2)材质:具体做法详见图纸及招标文件技术要求 (3)含:成品支吊架制作安装 (4)含:桥架刷漆、镀锌喷塑、桥架三通、弯头、盖板、隔板、异径接头、连接片、螺丝及等配件 (5)综合考虑高层增加费、操作高度增加费、暗室增加费等降效费 (6)详见图纸、招标文件及技术要求,满足现行相关规范要求 | m | 8.1 | 104.83 | 849.12
156 | 030412003002 | 桥架 | (1)名称:CT 150mm*75mm (2)材质:具体做法详见图纸及招标文件技术要求 (3)含:成品支吊架制作安装 (4)含:桥架刷漆、镀锌喷塑、桥架三通、弯头、盖板、隔板、异径接头、连接片、螺丝及等配件 (5)综合考虑高层增加费、操作高度增加费、暗室增加费等降效费 (6)详见图纸、招标文件及技术要求,满足现行相关规范要求 | m | 239.89 | 91.15 | 21865.97
157 | 030412003003 | 桥架 | (1)名称:CT 200mm*100mm(防雨型） (2)材质:具体做法详见图纸及招标文件技术要求 (3)含:成品支吊架制作安装 (4)含:桥架刷漆、镀锌喷塑、桥架三通、弯头、盖板、隔板、异径接头、连接片、螺丝及等配件 (5)综合考虑高层增加费、操作高度增加费、暗室增加费等降效费 (6)详见图纸、招标文件及技术要求,满足现行相关规范要求 | m | 19.01 | 110.07 | 2092.43
本页小计 | [6 empty] | 24807.52
E.1 分部分项工程项目清单计价表
工程名称：深圳国际农业食品创新中心项目实验室工艺工程-电气工程 |  |  | 标段：深圳国际农业食品创新中心项目实验室工艺工程 |  |  | 第 52 页 共 76 页
序号 | 项目编码 | 项目名称 | 项目特征描述 | 计量单位 | 工程量 | 金额（元）
[6 empty] | 综合单价 | 合价 | 其中：材料暂估合价
158 | 030412002001 | 线槽 | (1)名称:MR 200mm*100mm (2)材质:具体做法详见图纸及招标文件技术要求 (3)含:成品支吊架制作安装 (4)含:线槽刷漆、镀锌喷塑、线槽三通、弯头、盖板、隔板、异径接头、连接片、螺丝及等配件 (5)综合考虑高层增加费、操作高度增加费、暗室增加费等降效费 (6)详见图纸、招标文件及技术要求,满足现行相关规范要求 | m | 475.95 | 63.69 | 30313.26
159 | 030412002002 | 线槽 | (1)名称:MR 150mm*75mm (2)材质:具体做法详见图纸及招标文件技术要求 (3)含:成品支吊架制作安装 (4)含:线槽刷漆、镀锌喷塑、线槽三通、弯头、盖板、隔板、异径接头、连接片、螺丝及等配件 (5)综合考虑高层增加费、操作高度增加费、暗室增加费等降效费 (6)详见图纸、招标文件及技术要求,满足现行相关规范要求 | m | 768.44 | 56.4 | 43340.02
160 | 030412002003 | 线槽 | (1)名称:MR 100mm*50mm (2)材质:具体做法详见图纸及招标文件技术要求 (3)含:成品支吊架制作安装 (4)含:线槽刷漆、镀锌喷塑、线槽三通、弯头、盖板、隔板、异径接头、连接片、螺丝及等配件 (5)综合考虑高层增加费、操作高度增加费、暗室增加费等降效费 (6)详见图纸、招标文件及技术要求,满足现行相关规范要求 | m | 861.98 | 40.1 | 34565.4
161 | 030410002001 | 接地母线 | (1)名称:桥架接地 (2)材质:40*4热镀锌扁钢 (3)综合考虑高层增加费、操作高度增加费、暗室增加费等降效费; (4)详见图纸、招标文件及技术要求,满足现行相关规范要求 | m | 2373.36 | 48.42 | 114918.09
|  | 配管配线 |  |  |  |  | 3594861.68
本页小计 | [6 empty] | 223136.77
E.1 分部分项工程项目清单计价表
工程名称：深圳国际农业食品创新中心项目实验室工艺工程-电气工程 |  |  | 标段：深圳国际农业食品创新中心项目实验室工艺工程 |  |  | 第 53 页 共 76 页
序号 | 项目编码 | 项目名称 | 项目特征描述 | 计量单位 | 工程量 | 金额（元）
[6 empty] | 综合单价 | 合价 | 其中：材料暂估合价
162 | 030409001001 | 电力电缆 | (1)名称:电力电缆 (2)规格:WDUZB-YJY-4*150+1*70 (3)燃烧/毒性/滴落指标等级，水平、井道敷设综合考虑 (4)安装方式:管或桥架内穿线 (5)综合考虑高层增加费、操作高度增加费、暗室增加费等降效费 (6)详见图纸、招标文件及技术要求,满足现行相关规范要求 | m | 177.3 | 766.69 | 135934.14
163 | 030409001002 | 电力电缆 | (1)名称:电力电缆 (2)规格:WDUZB-YJY-4*120+1*70 (3)燃烧/毒性/滴落指标等级，水平、井道敷设综合考虑 (4)安装方式:管或桥架内穿线 (5)综合考虑高层增加费、操作高度增加费、暗室增加费等降效费 (6)详见图纸、招标文件及技术要求,满足现行相关规范要求 | m | 96.23 | 645.75 | 62140.52
164 | 030409001003 | 电力电缆 | (1)名称:电力电缆 (2)规格:WDUZB-YJY-4*95+1*50 (3)燃烧/毒性/滴落指标等级，水平、井道敷设综合考虑 (4)安装方式:管或桥架内穿线 (5)综合考虑高层增加费、操作高度增加费、暗室增加费等降效费 (6)详见图纸、招标文件及技术要求,满足现行相关规范要求 | m | 149.13 | 509.63 | 76001.12
165 | 030409001004 | 电力电缆 | (1)名称:电力电缆 (2)规格:WDUZB-YJY-4*70+1*35 (3)燃烧/毒性/滴落指标等级，水平、井道敷设综合考虑 (4)安装方式:管或桥架内穿线 (5)综合考虑高层增加费、操作高度增加费、暗室增加费等降效费 (6)详见图纸、招标文件及技术要求,满足现行相关规范要求 | m | 283.35 | 373.91 | 105947.4
本页小计 | [6 empty] | 380023.18
E.1 分部分项工程项目清单计价表
工程名称：深圳国际农业食品创新中心项目实验室工艺工程-电气工程 |  |  | 标段：深圳国际农业食品创新中心项目实验室工艺工程 |  |  | 第 54 页 共 76 页
序号 | 项目编码 | 项目名称 | 项目特征描述 | 计量单位 | 工程量 | 金额（元）
[6 empty] | 综合单价 | 合价 | 其中：材料暂估合价
166 | 030409001005 | 电力电缆 | (1)名称:电力电缆 (2)规格:WDUZB-YJY-4*50+1*25 (3)燃烧/毒性/滴落指标等级，水平、井道敷设综合考虑 (4)安装方式:管或桥架内穿线 (5)综合考虑高层增加费、操作高度增加费、暗室增加费等降效费 (6)详见图纸、招标文件及技术要求,满足现行相关规范要求 | m | 451.35 | 266.46 | 120266.72
167 | 030409001006 | 电力电缆 | (1)名称:电力电缆 (2)规格:WDUZB-YJY-4*35+1*16 (3)燃烧/毒性/滴落指标等级，水平、井道敷设综合考虑 (4)安装方式:管或桥架内穿线 (5)综合考虑高层增加费、操作高度增加费、暗室增加费等降效费 (6)详见图纸、招标文件及技术要求,满足现行相关规范要求 | m | 777.15 | 195.03 | 151567.56
168 | 030409001007 | 电力电缆 | (1)名称:电力电缆 (2)规格:WDUZB-YJY-4*25+1*16 (3)燃烧/毒性/滴落指标等级，水平、井道敷设综合考虑 (4)安装方式:管或桥架内穿线 (5)综合考虑高层增加费、操作高度增加费、暗室增加费等降效费 (6)详见图纸、招标文件及技术要求,满足现行相关规范要求 | m | 706.52 | 157.26 | 111107.34
169 | 030409001008 | 电力电缆 | (1)名称:电力电缆 (2)规格:WDUZB-YJY-5*16 (3)燃烧/毒性/滴落指标等级，水平、井道敷设综合考虑 (4)安装方式:管或桥架内穿线 (5)综合考虑高层增加费、操作高度增加费、暗室增加费等降效费 (6)详见图纸、招标文件及技术要求,满足现行相关规范要求 | m | 1205.7 | 103.33 | 124584.98
本页小计 | [6 empty] | 507526.6
E.1 分部分项工程项目清单计价表
工程名称：深圳国际农业食品创新中心项目实验室工艺工程-电气工程 |  |  | 标段：深圳国际农业食品创新中心项目实验室工艺工程 |  |  | 第 55 页 共 76 页
序号 | 项目编码 | 项目名称 | 项目特征描述 | 计量单位 | 工程量 | 金额（元）
[6 empty] | 综合单价 | 合价 | 其中：材料暂估合价
170 | 030409001009 | 电力电缆 | (1)名称:电力电缆 (2)规格:WDUZB-YJY-5*10 (3)燃烧/毒性/滴落指标等级，水平、井道敷设综合考虑 (4)安装方式:管或桥架内穿线 (5)综合考虑高层增加费、操作高度增加费、暗室增加费等降效费 (6)详见图纸、招标文件及技术要求,满足现行相关规范要求 | m | 2066.35 | 66.83 | 138094.17
171 | 030409001010 | 电力电缆 | (1)名称:电力电缆 (2)规格:WDUZB-YJY-5*6 (3)燃烧/毒性/滴落指标等级，水平、井道敷设综合考虑 (4)安装方式:管或桥架内穿线 (5)综合考虑高层增加费、操作高度增加费、暗室增加费等降效费 (6)详见图纸、招标文件及技术要求,满足现行相关规范要求 | m | 2875.25 | 45.93 | 132060.23
172 | 030409001011 | 电力电缆 | (1)名称:电力电缆 (2)规格:WDUZB-YJY-5*4 (3)燃烧/毒性/滴落指标等级，水平、井道敷设综合考虑 (4)安装方式:管或桥架内穿线 (5)综合考虑高层增加费、操作高度增加费、暗室增加费等降效费 (6)详见图纸、招标文件及技术要求,满足现行相关规范要求 | m | 322.94 | 32.97 | 10647.33
173 | 030409001012 | 电力电缆 | (1)名称:电力电缆 (2)规格:WDUZB-YJY-5*2.5 (3)燃烧/毒性/滴落指标等级，水平、井道敷设综合考虑 (4)安装方式:管或桥架内穿线 (5)综合考虑高层增加费、操作高度增加费、暗室增加费等降效费 (6)详见图纸、招标文件及技术要求,满足现行相关规范要求 | m | 178.95 | 21.32 | 3815.21
本页小计 | [6 empty] | 284616.94
E.1 分部分项工程项目清单计价表
工程名称：深圳国际农业食品创新中心项目实验室工艺工程-电气工程 |  |  | 标段：深圳国际农业食品创新中心项目实验室工艺工程 |  |  | 第 56 页 共 76 页
序号 | 项目编码 | 项目名称 | 项目特征描述 | 计量单位 | 工程量 | 金额（元）
[6 empty] | 综合单价 | 合价 | 其中：材料暂估合价
174 | 030409001013 | 电力电缆 | (1)名称:电力电缆 (2)规格:WDUZB-YJY-3*16+E16 (3)燃烧/毒性/滴落指标等级，水平、井道敷设综合考虑 (4)安装方式:管或桥架内穿线 (5)综合考虑高层增加费、操作高度增加费、暗室增加费等降效费 (6)详见图纸、招标文件及技术要求,满足现行相关规范要求 | m | 128.21 | 84.16 | 10790.15
175 | 030409001014 | 电力电缆 | (1)名称:电力电缆 (2)规格:WDUZB-YJY-3*10+E10 (3)燃烧/毒性/滴落指标等级，水平、井道敷设综合考虑 (4)安装方式:管或桥架内穿线 (5)综合考虑高层增加费、操作高度增加费、暗室增加费等降效费 (6)详见图纸、招标文件及技术要求,满足现行相关规范要求 | m | 122.28 | 54.53 | 6667.93
176 | 030409001015 | 电力电缆 | (1)名称:电力电缆 (2)规格:WDUZB-YJY-3*6+E6 (3)燃烧/毒性/滴落指标等级，水平、井道敷设综合考虑 (4)安装方式:管或桥架内穿线 (5)综合考虑高层增加费、操作高度增加费、暗室增加费等降效费 (6)详见图纸、招标文件及技术要求,满足现行相关规范要求 | m | 262.88 | 37.17 | 9771.25
177 | 030409001016 | 电力电缆 | (1)名称:电力电缆 (2)规格:WDUZB-YJY-3*4+E4 (3)燃烧/毒性/滴落指标等级，水平、井道敷设综合考虑 (4)安装方式:管或桥架内穿线 (5)综合考虑高层增加费、操作高度增加费、暗室增加费等降效费 (6)详见图纸、招标文件及技术要求,满足现行相关规范要求 | m | 98.48 | 27.08 | 2666.84
本页小计 | [6 empty] | 29896.17
E.1 分部分项工程项目清单计价表
工程名称：深圳国际农业食品创新中心项目实验室工艺工程-电气工程 |  |  | 标段：深圳国际农业食品创新中心项目实验室工艺工程 |  |  | 第 57 页 共 76 页
序号 | 项目编码 | 项目名称 | 项目特征描述 | 计量单位 | 工程量 | 金额（元）
[6 empty] | 综合单价 | 合价 | 其中：材料暂估合价
178 | 030409001017 | 电力电缆 | (1)名称:电力电缆 (2)规格:WDUZB-YJY-3*2.5+E2.5 (3)燃烧/毒性/滴落指标等级，水平、井道敷设综合考虑 (4)安装方式:管或桥架内穿线 (5)综合考虑高层增加费、操作高度增加费、暗室增加费等降效费 (6)详见图纸、招标文件及技术要求,满足现行相关规范要求 | m | 661.87 | 19.41 | 12846.9
179 | 030409002001 | 控制电缆 | (1)名称:控制电缆 (2)规格:ZB-KVV-7*1.5 (3)燃烧/毒性/滴落指标等级，水平、井道敷设综合考虑 (4)安装方式:管或桥架内穿线 (5)综合考虑高层增加费、操作高度增加费、暗室增加费等降效费 (6)详见图纸、招标文件及技术要求,满足现行相关规范要求 | m | 1050.49 | 22.55 | 23688.55
180 | 030409002002 | 控制电缆 | (1)名称:控制电缆 (2)规格:KVVP-5*1.5 (3)燃烧/毒性/滴落指标等级，水平、井道敷设综合考虑 (4)安装方式:管或桥架内穿线 (5)综合考虑高层增加费、操作高度增加费、暗室增加费等降效费 (6)详见图纸、招标文件及技术要求,满足现行相关规范要求 | m | 2319.92 | 17.17 | 39833.03
181 | 030409002003 | 控制电缆 | (1)名称:控制电缆 (2)规格:WDUZB-KYJS-7*1.0 (3)燃烧/毒性/滴落指标等级，水平、井道敷设综合考虑 (4)安装方式:管或桥架内穿线 (5)综合考虑高层增加费、操作高度增加费、暗室增加费等降效费 (6)详见图纸、招标文件及技术要求,满足现行相关规范要求 | m | 2845.89 | 19.43 | 55295.64
本页小计 | [6 empty] | 131664.12
E.1 分部分项工程项目清单计价表
工程名称：深圳国际农业食品创新中心项目实验室工艺工程-电气工程 |  |  | 标段：深圳国际农业食品创新中心项目实验室工艺工程 |  |  | 第 58 页 共 76 页
序号 | 项目编码 | 项目名称 | 项目特征描述 | 计量单位 | 工程量 | 金额（元）
[6 empty] | 综合单价 | 合价 | 其中：材料暂估合价
182 | 030409003001 | 电力电缆头 | (1)名称:1kV电缆终端头制作、安装 (2)型号:截面150mm2以下 (3)综合考虑高层增加费、操作高度增加费、暗室增加费等降效费 (4)详见图纸、招标文件及技术要求,满足现行相关规范要求 | 个 | 6 | 540.1 | 3240.6
183 | 030409003002 | 电力电缆头 | (1)名称:1kV电缆终端头制作、安装 (2)型号:截面120mm2以下 (3)综合考虑高层增加费、操作高度增加费、暗室增加费等降效费 (4)详见图纸、招标文件及技术要求,满足现行相关规范要求 | 个 | 14 | 388.9 | 5444.6
184 | 030409003003 | 电力电缆头 | (1)名称:1kV电缆终端头制作、安装 (2)型号:截面70mm2以下 (3)综合考虑高层增加费、操作高度增加费、暗室增加费等降效费 (4)详见图纸、招标文件及技术要求,满足现行相关规范要求 | 个 | 18 | 327.15 | 5888.7
185 | 030409003004 | 电力电缆头 | (1)名称:1kV电缆终端头制作、安装 (2)型号:截面50mm2以下 (3)综合考虑高层增加费、操作高度增加费、暗室增加费等降效费 (4)详见图纸、招标文件及技术要求,满足现行相关规范要求 | 个 | 38 | 283.52 | 10773.76
186 | 030409003005 | 电力电缆头 | (1)名称:1kV电缆终端头制作、安装 (2)型号:截面35mm2以下 (3)综合考虑高层增加费、操作高度增加费、暗室增加费等降效费 (4)详见图纸、招标文件及技术要求,满足现行相关规范要求 | 个 | 86 | 150.21 | 12918.06
本页小计 | [6 empty] | 38265.72
E.1 分部分项工程项目清单计价表
工程名称：深圳国际农业食品创新中心项目实验室工艺工程-电气工程 |  |  | 标段：深圳国际农业食品创新中心项目实验室工艺工程 |  |  | 第 59 页 共 76 页
序号 | 项目编码 | 项目名称 | 项目特征描述 | 计量单位 | 工程量 | 金额（元）
[6 empty] | 综合单价 | 合价 | 其中：材料暂估合价
187 | 030409003006 | 电力电缆头 | (1)名称:1kV电缆终端头制作、安装 (2)型号:截面16mm2以下 (3)综合考虑高层增加费、操作高度增加费、暗室增加费等降效费 (4)详见图纸、招标文件及技术要求,满足现行相关规范要求 | 个 | 100 | 98.41 | 9841
188 | 030409003007 | 电力电缆头 | (1)名称:1kV压铜端子制作、安装 (2)型号:截面10mm2以下 (3)综合考虑高层增加费、操作高度增加费、暗室增加费等降效费 (4)详见图纸、招标文件及技术要求,满足现行相关规范要求 | 个 | 581 | 7.97 | 4630.57
189 | 030409003008 | 电力电缆头 | (1)名称:1kV压铜端子制作、安装 (2)型号:截面6mm2以下 (3)综合考虑高层增加费、操作高度增加费、暗室增加费等降效费 (4)详见图纸、招标文件及技术要求,满足现行相关规范要求 | 个 | 1722 | 6.33 | 10900.26
190 | 030409005001 | 控制电缆头 | (1)名称:1kV控制电缆头制作、安装 (2)型号:14芯以下 (3)综合考虑高层增加费、操作高度增加费、暗室增加费等降效费 (4)详见图纸、招标文件及技术要求,满足现行相关规范要求 | 个 | 582 | 146.35 | 85175.7
191 | 030409005002 | 控制电缆头 | (1)名称:1kV控制电缆头制作、安装 (2)型号:5芯以下 (3)综合考虑高层增加费、操作高度增加费、暗室增加费等降效费 (4)详见图纸、招标文件及技术要求,满足现行相关规范要求 | 个 | 75 | 93.5 | 7012.5
本页小计 | [6 empty] | 117560.03
E.1 分部分项工程项目清单计价表
工程名称：深圳国际农业食品创新中心项目实验室工艺工程-电气工程 |  |  | 标段：深圳国际农业食品创新中心项目实验室工艺工程 |  |  | 第 60 页 共 76 页
序号 | 项目编码 | 项目名称 | 项目特征描述 | 计量单位 | 工程量 | 金额（元）
[6 empty] | 综合单价 | 合价 | 其中：材料暂估合价
192 | 030412004001 | 配线 | (1)名称:配线 (2)规格:WDUZB-BYJ-10 (3)配线形式:管内穿线 (4)燃烧/毒性/滴落指标等级综合考虑; (5)综合考虑高层增加费、操作高度增加费、暗室增加费等降效费 (6)详见图纸、招标文件及技术要求,满足现行相关规范要求 | m | 223.46 | 14.93 | 3336.26
193 | 030412004002 | 配线 | (1)名称:配线 (2)规格:WDUZB-BYJ-6 (3)配线形式:管内穿线 (4)燃烧/毒性/滴落指标等级综合考虑; (5)综合考虑高层增加费、操作高度增加费、暗室增加费等降效费 (6)详见图纸、招标文件及技术要求,满足现行相关规范要求 | m | 874.12 | 9.79 | 8557.63
194 | 030412004003 | 配线 | (1)名称:配线 (2)规格:WDUZB-BYJ-4 (3)配线形式:管内穿线 (4)燃烧/毒性/滴落指标等级综合考虑; (5)综合考虑高层增加费、操作高度增加费、暗室增加费等降效费 (6)详见图纸、招标文件及技术要求,满足现行相关规范要求 | m | 92296.11 | 8.41 | 776210.29
195 | 030412004004 | 配线 | (1)名称:配线 (2)规格:WDUZB-BYJ-2.5 (3)配线形式:管内穿线 (4)燃烧/毒性/滴落指标等级综合考虑; (5)综合考虑高层增加费、操作高度增加费、暗室增加费等降效费 (6)详见图纸、招标文件及技术要求,满足现行相关规范要求 | m | 34932.36 | 6.13 | 214135.37
本页小计 | [6 empty] | 1002239.55
E.1 分部分项工程项目清单计价表
工程名称：深圳国际农业食品创新中心项目实验室工艺工程-电气工程 |  |  | 标段：深圳国际农业食品创新中心项目实验室工艺工程 |  |  | 第 61 页 共 76 页
序号 | 项目编码 | 项目名称 | 项目特征描述 | 计量单位 | 工程量 | 金额（元）
[6 empty] | 综合单价 | 合价 | 其中：材料暂估合价
196 | 030412004005 | 配线 | (1)名称:配线 (2)规格:BV-2.5 (3)配线形式:管内穿线 (4)燃烧/毒性/滴落指标等级综合考虑; (5)综合考虑高层增加费、操作高度增加费、暗室增加费等降效费 (6)详见图纸、招标文件及技术要求,满足现行相关规范要求 | m | 635.33 | 5.61 | 3564.2
197 | 030412001001 | 配管 | (1)名称:镀锌钢管 (2)规格:SC80 (3)敷设方式:明配 (4)含:管内穿铁丝、过路盒、一般钢套管制作安装、孔洞预留、封堵及修补、成品支吊架制作安装等 (5)综合考虑高层增加费、操作高度增加费、暗室增加费等降效费 (6)详见图纸、招标文件及技术要求,满足现行相关规范要求 | m | 58.08 | 147.86 | 8587.71
198 | 030412001002 | 配管 | (1)名称:镀锌钢管 (2)规格:SC65 (3)敷设方式:明配 (4)含:管内穿铁丝、过路盒、一般钢套管制作安装、孔洞预留、封堵及修补、成品支吊架制作安装等 (5)综合考虑高层增加费、操作高度增加费、暗室增加费等降效费 (6)详见图纸、招标文件及技术要求,满足现行相关规范要求 | m | 57.16 | 117.99 | 6744.31
199 | 030412001003 | 配管 | (1)名称:镀锌钢管 (2)规格:SC50 (3)敷设方式:明配 (4)含:管内穿铁丝、过路盒、一般钢套管制作安装、孔洞预留、封堵及修补、成品支吊架制作安装等 (5)综合考虑高层增加费、操作高度增加费、暗室增加费等降效费 (6)详见图纸、招标文件及技术要求,满足现行相关规范要求 | m | 263.98 | 60.97 | 16094.86
本页小计 | [6 empty] | 34991.08
E.1 分部分项工程项目清单计价表
工程名称：深圳国际农业食品创新中心项目实验室工艺工程-电气工程 |  |  | 标段：深圳国际农业食品创新中心项目实验室工艺工程 |  |  | 第 62 页 共 76 页
序号 | 项目编码 | 项目名称 | 项目特征描述 | 计量单位 | 工程量 | 金额（元）
[6 empty] | 综合单价 | 合价 | 其中：材料暂估合价
200 | 030412001004 | 配管 | (1)名称:镀锌钢管 (2)规格:SC40 (3)敷设方式:明配 (4)含:管内穿铁丝、过路盒、一般钢套管制作安装、孔洞预留、封堵及修补、成品支吊架制作安装等 (5)综合考虑高层增加费、操作高度增加费、暗室增加费等降效费 (6)详见图纸、招标文件及技术要求,满足现行相关规范要求 | m | 214.79 | 51.6 | 11083.16
201 | 030412001005 | 配管 | (1)名称:镀锌钢管 (2)规格:SC32 (3)敷设方式:明配 (4)含:管内穿铁丝、过路盒、一般钢套管制作安装、孔洞预留、封堵及修补、成品支吊架制作安装等 (5)综合考虑高层增加费、操作高度增加费、暗室增加费等降效费 (6)详见图纸、招标文件及技术要求,满足现行相关规范要求 | m | 655.5 | 48.79 | 31981.85
202 | 030412001006 | 配管 | (1)名称:镀锌钢管 (2)规格:SC25 (3)敷设方式:明配 (4)含:管内穿铁丝、过路盒、一般钢套管制作安装、孔洞预留、封堵及修补、成品支吊架制作安装等 (5)综合考虑高层增加费、操作高度增加费、暗室增加费等降效费 (6)详见图纸、招标文件及技术要求,满足现行相关规范要求 | m | 718.8 | 42.59 | 30613.69
203 | 030412001007 | 配管 | (1)名称:镀锌钢管 (2)规格:SC50 (3)敷设方式:暗配 (4)含:管内穿铁丝、过路盒、一般钢套管制作安装、孔洞预留、封堵及修补等 (5)综合考虑高层增加费、操作高度增加费、暗室增加费等降效费 (6)详见图纸、招标文件及技术要求,满足现行相关规范要求 | m | 37.5 | 46.31 | 1736.63
本页小计 | [6 empty] | 75415.33
E.1 分部分项工程项目清单计价表
工程名称：深圳国际农业食品创新中心项目实验室工艺工程-电气工程 |  |  | 标段：深圳国际农业食品创新中心项目实验室工艺工程 |  |  | 第 63 页 共 76 页
序号 | 项目编码 | 项目名称 | 项目特征描述 | 计量单位 | 工程量 | 金额（元）
[6 empty] | 综合单价 | 合价 | 其中：材料暂估合价
204 | 030412001008 | 配管 | (1)名称:镀锌钢管 (2)规格:SC40 (3)敷设方式:暗配 (4)含:管内穿铁丝、过路盒、一般钢套管制作安装、孔洞预留、封堵及修补等 (5)综合考虑高层增加费、操作高度增加费、暗室增加费等降效费 (6)详见图纸、招标文件及技术要求,满足现行相关规范要求 | m | 115.6 | 36.56 | 4226.34
205 | 030412001009 | 配管 | (1)名称:镀锌钢管 (2)规格:SC32 (3)敷设方式:暗配 (4)含:管内穿铁丝、过路盒、一般钢套管制作安装、孔洞预留、封堵及修补等 (5)综合考虑高层增加费、操作高度增加费、暗室增加费等降效费 (6)详见图纸、招标文件及技术要求,满足现行相关规范要求 | m | 142.5 | 30.15 | 4296.38
206 | 030412001010 | 配管 | (1)名称:镀锌钢管 (2)规格:SC25 (3)敷设方式:暗配 (4)含:管内穿铁丝、过路盒、一般钢套管制作安装、孔洞预留、封堵及修补等 (5)综合考虑高层增加费、操作高度增加费、暗室增加费等降效费 (6)详见图纸、招标文件及技术要求,满足现行相关规范要求 | m | 1207.04 | 25.64 | 30948.51
207 | 030412001011 | 配管 | (1)名称:套接紧定式电线管 (2)规格:KBG20 (3)敷设方式:明配 (4)含:管内穿铁丝、过路盒、一般钢套管制作安装、孔洞预留、封堵及修补、成品支吊架制作安装等 (5)综合考虑高层增加费、操作高度增加费、暗室增加费等降效费 (6)详见图纸、招标文件及技术要求,满足现行相关规范要求 | m | 1956.38 | 37.14 | 72659.95
本页小计 | [6 empty] | 112131.18
E.1 分部分项工程项目清单计价表
工程名称：深圳国际农业食品创新中心项目实验室工艺工程-电气工程 |  |  | 标段：深圳国际农业食品创新中心项目实验室工艺工程 |  |  | 第 64 页 共 76 页
序号 | 项目编码 | 项目名称 | 项目特征描述 | 计量单位 | 工程量 | 金额（元）
[6 empty] | 综合单价 | 合价 | 其中：材料暂估合价
208 | 030412001012 | 配管 | (1)名称:套接紧定式电线管 (2)规格:KBG20 (3)敷设方式:暗配 (4)含:管内穿铁丝、过路盒、一般钢套管制作安装、孔洞预留、封堵及修补等 (5)综合考虑高层增加费、操作高度增加费、暗室增加费等降效费 (6)详见图纸、招标文件及技术要求,满足现行相关规范要求 | m | 131 | 15.09 | 1976.79
209 | 030412001013 | 配管 | (1)名称:套接紧定式电线管 (2)规格:JDG32 (3)敷设方式:明配 (4)含:管内穿铁丝、过路盒、一般钢套管制作安装、孔洞预留、封堵及修补、成品支吊架制作安装等 (5)综合考虑高层增加费、操作高度增加费、暗室增加费等降效费 (6)详见图纸、招标文件及技术要求,满足现行相关规范要求 | m | 48.78 | 45.66 | 2227.29
210 | 030412001014 | 配管 | (1)名称:套接紧定式电线管 (2)规格:JDG25 (3)敷设方式:明配 (4)含:管内穿铁丝、过路盒、一般钢套管制作安装、孔洞预留、封堵及修补、成品支吊架制作安装等 (5)综合考虑高层增加费、操作高度增加费、暗室增加费等降效费 (6)详见图纸、招标文件及技术要求,满足现行相关规范要求 | m | 6048.09 | 41.92 | 253535.93
211 | 030412001015 | 配管 | (1)名称:套接紧定式电线管 (2)规格:JDG20 (3)敷设方式:明配 (4)含:管内穿铁丝、过路盒、一般钢套管制作安装、孔洞预留、封堵及修补、成品支吊架制作安装等 (5)综合考虑高层增加费、操作高度增加费、暗室增加费等降效费 (6)详见图纸、招标文件及技术要求,满足现行相关规范要求 | m | 6332.24 | 37.14 | 235179.39
本页小计 | [6 empty] | 492919.4
E.1 分部分项工程项目清单计价表
工程名称：深圳国际农业食品创新中心项目实验室工艺工程-电气工程 |  |  | 标段：深圳国际农业食品创新中心项目实验室工艺工程 |  |  | 第 65 页 共 76 页
序号 | 项目编码 | 项目名称 | 项目特征描述 | 计量单位 | 工程量 | 金额（元）
[6 empty] | 综合单价 | 合价 | 其中：材料暂估合价
212 | 030412001016 | 配管 | (1)名称:套接紧定式电线管 (2)规格:JDG32 (3)敷设方式:暗配 (4)含:管内穿铁丝、过路盒、一般钢套管制作安装、孔洞预留、封堵及修补等 (5)综合考虑高层增加费、操作高度增加费、暗室增加费等降效费 (6)详见图纸、招标文件及技术要求,满足现行相关规范要求 | m | 53.6 | 23.51 | 1260.14
213 | 030412001017 | 配管 | (1)名称:套接紧定式电线管 (2)规格:JDG25 (3)敷设方式:暗配 (4)含:管内穿铁丝、过路盒、一般钢套管制作安装、孔洞预留、封堵及修补等 (5)综合考虑高层增加费、操作高度增加费、暗室增加费等降效费 (6)详见图纸、招标文件及技术要求,满足现行相关规范要求 | m | 7912.07 | 19.56 | 154760.09
214 | 030412001018 | 配管 | (1)名称:套接紧定式电线管 (2)规格:JDG20 (3)敷设方式:暗配 (4)含:管内穿铁丝、过路盒、一般钢套管制作安装、孔洞预留、封堵及修补等 (5)综合考虑高层增加费、操作高度增加费、暗室增加费等降效费 (6)详见图纸、招标文件及技术要求,满足现行相关规范要求 | m | 5282.07 | 15.05 | 79495.15
215 | 030412001019 | 配管 | (1)名称:金属软管 (2)规格:DN20 (3)敷设方式:明配 (4)综合考虑高层增加费、操作高度增加费、暗室增加费等降效费; (5)详见图纸、招标文件及技术要求,满足现行相关规范要求 | m | 1238.17 | 27.41 | 33938.24
本页小计 | [6 empty] | 269453.62
E.1 分部分项工程项目清单计价表
工程名称：深圳国际农业食品创新中心项目实验室工艺工程-电气工程 |  |  | 标段：深圳国际农业食品创新中心项目实验室工艺工程 |  |  | 第 66 页 共 76 页
序号 | 项目编码 | 项目名称 | 项目特征描述 | 计量单位 | 工程量 | 金额（元）
[6 empty] | 综合单价 | 合价 | 其中：材料暂估合价
216 | 030412001020 | 配管 | (1)名称:金属软管 (2)规格:DN25 (3)敷设方式:明配 (4)综合考虑高层增加费、操作高度增加费、暗室增加费等降效费; (5)详见图纸、招标文件及技术要求,满足现行相关规范要求 | m | 165.6 | 31.86 | 5276.02
217 | 031301001001 | 凿(压、切割)槽 | (1)名称:管道凿槽及恢复 (2)规格:DN20 (3)综合考虑挂网 (4)综合考虑高层增加费、操作高度增加费、暗室增加费等降效费; (5)详见图纸、招标文件及技术要求,满足现行相关规范要求 | m | 3362.8 | 7.67 | 25792.68
218 | 031301001002 | 凿(压、切割)槽 | (1)名称:管道凿槽及恢复 (2)规格:DN25 (3)综合考虑挂网 (4)综合考虑高层增加费、操作高度增加费、暗室增加费等降效费; (5)详见图纸、招标文件及技术要求,满足现行相关规范要求 | m | 8062.97 | 10.11 | 81516.63
219 | 031301001003 | 凿(压、切割)槽 | (1)名称:管道凿槽及恢复 (2)规格:DN32 (3)综合考虑挂网 (4)综合考虑高层增加费、操作高度增加费、暗室增加费等降效费; (5)详见图纸、招标文件及技术要求,满足现行相关规范要求 | m | 196.1 | 13.39 | 2625.78
220 | 031301001004 | 凿(压、切割)槽 | (1)名称:管道凿槽及恢复 (2)规格:DN40 (3)综合考虑挂网 (4)综合考虑高层增加费、操作高度增加费、暗室增加费等降效费; (5)详见图纸、招标文件及技术要求,满足现行相关规范要求 | m | 115.6 | 17.83 | 2061.15
本页小计 | [6 empty] | 117272.26
E.1 分部分项工程项目清单计价表
工程名称：深圳国际农业食品创新中心项目实验室工艺工程-电气工程 |  |  | 标段：深圳国际农业食品创新中心项目实验室工艺工程 |  |  | 第 67 页 共 76 页
序号 | 项目编码 | 项目名称 | 项目特征描述 | 计量单位 | 工程量 | 金额（元）
[6 empty] | 综合单价 | 合价 | 其中：材料暂估合价
221 | 031301001005 | 凿(压、切割)槽 | (1)名称:管道凿槽及恢复 (2)规格:DN50 (3)综合考虑挂网 (4)综合考虑高层增加费、操作高度增加费、暗室增加费等降效费; (5)详见图纸、招标文件及技术要求,满足现行相关规范要求 | m | 37.5 | 23.64 | 886.5
|  | 灯具、开关、插座 |  |  |  |  | 883172.33
222 | 030413001001 | 普通灯具 | (1)名称:300*1200LED灯盘 (2)规格:光源:220V/40W/3600lm (3)安装方式:吊装 (4)综合考虑高层增加费、操作高度增加费、暗室增加费等降效费; (5)详见图纸、招标文件及技术要求,满足现行相关规范要求 | 套 | 734 | 271.22 | 199075.48
223 | 030413001002 | 普通灯具 | (1)名称:300*1200LED洁净灯盘 (2)规格:光源:220V/40W/3600lm (3)安装方式:吸顶安装/嵌天花安装 (4)综合考虑高层增加费、操作高度增加费、暗室增加费等降效费; (5)详见图纸、招标文件及技术要求,满足现行相关规范要求 | 套 | 322 | 449.1 | 144610.2
224 | 030413001003 | 普通灯具 | (1)名称:600*600LED灯盘 (2)规格:光源:220V/40W/3600lm (3)安装方式:吸顶安装/嵌天花安装 (4)综合考虑高层增加费、操作高度增加费、暗室增加费等降效费; (5)详见图纸、招标文件及技术要求,满足现行相关规范要求 | 套 | 15 | 130.53 | 1957.95
本页小计 | [6 empty] | 346530.13
E.1 分部分项工程项目清单计价表
工程名称：深圳国际农业食品创新中心项目实验室工艺工程-电气工程 |  |  | 标段：深圳国际农业食品创新中心项目实验室工艺工程 |  |  | 第 68 页 共 76 页
序号 | 项目编码 | 项目名称 | 项目特征描述 | 计量单位 | 工程量 | 金额（元）
[6 empty] | 综合单价 | 合价 | 其中：材料暂估合价
225 | 030413001004 | 普通灯具 | (1)名称:300*1200LED三防灯 (2)规格:光源:220V/40W/3600lm (3)安装方式:吊装 (4)综合考虑高层增加费、操作高度增加费、暗室增加费等降效费; (5)详见图纸、招标文件及技术要求,满足现行相关规范要求 | 套 | 40 | 475.29 | 19011.6
226 | 030413001005 | 普通灯具 | (1)名称:XDD消毒灯 (2)规格:光源:40W (3)安装方式:吸顶 (4)综合考虑高层增加费、操作高度增加费、暗室增加费等降效费; (5)详见图纸、招标文件及技术要求,满足现行相关规范要求 | 套 | 53 | 302.23 | 16018.19
227 | 030413001006 | 普通灯具 | (1)名称:SFD双管三防灯 (2)规格:光源:30*2W/LED/T8 (3)安装方式:吸顶 (4)综合考虑高层增加费、操作高度增加费、暗室增加费等降效费; (5)详见图纸、招标文件及技术要求,满足现行相关规范要求 | 套 | 53 | 373.17 | 19778.01
228 | 030413001007 | 普通灯具 | (1)名称:LED双管日光灯 (2)规格:光源:220V/14Wx2/4000K/2600lm (3)安装方式:综合考虑 (4)综合考虑高层增加费、操作高度增加费、暗室增加费等降效费; (5)详见图纸、招标文件及技术要求,满足现行相关规范要求 | 套 | 16 | 158.99 | 2543.84
229 | 030413001008 | 普通灯具 | (1)名称:壁装双管LED荧光灯 (2)规格:光源:36W (3)安装方式:综合考虑 (4)综合考虑高层增加费、操作高度增加费、暗室增加费等降效费; (5)详见图纸、招标文件及技术要求,满足现行相关规范要求 | 套 | 2 | 164.87 | 329.74
本页小计 | [6 empty] | 57681.38
E.1 分部分项工程项目清单计价表
工程名称：深圳国际农业食品创新中心项目实验室工艺工程-电气工程 |  |  | 标段：深圳国际农业食品创新中心项目实验室工艺工程 |  |  | 第 69 页 共 76 页
序号 | 项目编码 | 项目名称 | 项目特征描述 | 计量单位 | 工程量 | 金额（元）
[6 empty] | 综合单价 | 合价 | 其中：材料暂估合价
230 | 030413001009 | 普通灯具 | (1)名称:二管荧光灯(防爆型) (2)规格:光源:220V/2x14W/4000K (3)安装方式:吸顶 (4)综合考虑高层增加费、操作高度增加费、暗室增加费等降效费; (5)详见图纸、招标文件及技术要求,满足现行相关规范要求 | 套 | 25 | 395.48 | 9887
231 | 030413001010 | 普通灯具 | (1)名称:紫外线灭菌灯（带保护罩） (2)规格:光源:220V/30W/4000K/2700lm (3)安装方式:吸顶 (4)综合考虑高层增加费、操作高度增加费、暗室增加费等降效费; (5)详见图纸、招标文件及技术要求,满足现行相关规范要求 | 套 | 138 | 302.23 | 41707.74
232 | 030413001011 | 普通灯具 | (1)名称:LED灯带 (2)规格:光源:15W/M，含电源适配器 (3)安装方式:吸顶 (4)综合考虑高层增加费、操作高度增加费、暗室增加费等降效费; (5)详见图纸、招标文件及技术要求,满足现行相关规范要求 | m | 39.18 | 31.53 | 1235.35
233 | 030413001012 | 普通灯具 | (1)名称:LED灯盘 (2)规格:光源:1.5m/72W (3)安装方式:嵌入 (4)综合考虑高层增加费、操作高度增加费、暗室增加费等降效费; (5)详见图纸、招标文件及技术要求,满足现行相关规范要求 | m | 773.6 | 192.47 | 148894.79
234 | 030413013001 | 照明开关、按钮 | (1)名称:单联单控开关 (2)规格:10A 250V (3)安装方式:暗装 (4)综合考虑高层增加费、操作高度增加费、暗室增加费等降效费 (5)详见图纸、招标文件及技术要求,满足现行相关规范要求 | 套 | 60 | 25.24 | 1514.4
本页小计 | [6 empty] | 203239.28
E.1 分部分项工程项目清单计价表
工程名称：深圳国际农业食品创新中心项目实验室工艺工程-电气工程 |  |  | 标段：深圳国际农业食品创新中心项目实验室工艺工程 |  |  | 第 70 页 共 76 页
序号 | 项目编码 | 项目名称 | 项目特征描述 | 计量单位 | 工程量 | 金额（元）
[6 empty] | 综合单价 | 合价 | 其中：材料暂估合价
235 | 030413013002 | 照明开关、按钮 | (1)名称:单联双控开关 (2)规格:10A 250V (3)安装方式:暗装 (4)综合考虑高层增加费、操作高度增加费、暗室增加费等降效费 (5)详见图纸、招标文件及技术要求,满足现行相关规范要求 | 套 | 14 | 25.24 | 353.36
236 | 030413013003 | 照明开关、按钮 | (1)名称:防爆单联单控开关 (2)规格:10A 250V (3)安装方式:暗装 (4)综合考虑高层增加费、操作高度增加费、暗室增加费等降效费 (5)详见图纸、招标文件及技术要求,满足现行相关规范要求 | 套 | 8 | 25.24 | 201.92
237 | 030413013004 | 照明开关、按钮 | (1)名称:双联单控开关 (2)规格:10A 250V (3)安装方式:暗装 (4)综合考虑高层增加费、操作高度增加费、暗室增加费等降效费 (5)详见图纸、招标文件及技术要求,满足现行相关规范要求 | 套 | 113 | 29.19 | 3298.47
238 | 030413013005 | 照明开关、按钮 | (1)名称:双联双控开关 (2)规格:10A 250V (3)安装方式:暗装 (4)综合考虑高层增加费、操作高度增加费、暗室增加费等降效费 (5)详见图纸、招标文件及技术要求,满足现行相关规范要求 | 套 | 28 | 29.19 | 817.32
239 | 030413013006 | 照明开关、按钮 | (1)名称:防爆双联单控开关 (2)规格:10A 250V (3)安装方式:暗装 (4)综合考虑高层增加费、操作高度增加费、暗室增加费等降效费 (5)详见图纸、招标文件及技术要求,满足现行相关规范要求 | 套 | 3 | 31 | 93
本页小计 | [6 empty] | 4764.07
E.1 分部分项工程项目清单计价表
工程名称：深圳国际农业食品创新中心项目实验室工艺工程-电气工程 |  |  | 标段：深圳国际农业食品创新中心项目实验室工艺工程 |  |  | 第 71 页 共 76 页
序号 | 项目编码 | 项目名称 | 项目特征描述 | 计量单位 | 工程量 | 金额（元）
[6 empty] | 综合单价 | 合价 | 其中：材料暂估合价
240 | 030413013007 | 照明开关、按钮 | (1)名称:三联单控开关 (2)规格:10A 250V (3)安装方式:暗装 (4)综合考虑高层增加费、操作高度增加费、暗室增加费等降效费 (5)详见图纸、招标文件及技术要求,满足现行相关规范要求 | 套 | 53 | 34.08 | 1806.24
241 | 030413013008 | 照明开关、按钮 | (1)名称:三联双控开关 (2)规格:10A 250V (3)安装方式:暗装 (4)综合考虑高层增加费、操作高度增加费、暗室增加费等降效费 (5)详见图纸、招标文件及技术要求,满足现行相关规范要求 | 套 | 12 | 34.08 | 408.96
242 | 030413013009 | 照明开关、按钮 | (1)名称:四联单控开关 (2)规格:10A 250V (3)安装方式:暗装 (4)综合考虑高层增加费、操作高度增加费、暗室增加费等降效费 (5)详见图纸、招标文件及技术要求,满足现行相关规范要求 | 套 | 11 | 37.09 | 407.99
243 | 030413013010 | 照明开关、按钮 | (1)名称:定时开关 (2)安装方式:暗装 (3)综合考虑高层增加费、操作高度增加费、暗室增加费等降效费 (4)详见图纸、招标文件及技术要求,满足现行相关规范要求 | 套 | 62 | 33.31 | 2065.22
244 | 030413013011 | 照明开关、按钮 | (1)名称:线控器 (2)规格:250V/10A(86型)/网络型 (3)综合考虑高层增加费、操作高度增加费、暗室增加费等降效费 (4)详见图纸、招标文件及技术要求,满足现行相关规范要求 | 套 | 277 | 302.36 | 83753.72
本页小计 | [6 empty] | 88442.13
E.1 分部分项工程项目清单计价表
工程名称：深圳国际农业食品创新中心项目实验室工艺工程-电气工程 |  |  | 标段：深圳国际农业食品创新中心项目实验室工艺工程 |  |  | 第 72 页 共 76 页
序号 | 项目编码 | 项目名称 | 项目特征描述 | 计量单位 | 工程量 | 金额（元）
[6 empty] | 综合单价 | 合价 | 其中：材料暂估合价
245 | 030413014001 | 插座 | (1)名称:二三孔暗装插座 (2)规格:10A 250V (3)安装方式:暗装 (4)综合考虑高层增加费、操作高度增加费、暗室增加费等降效费 (5)详见图纸、招标文件及技术要求,满足现行相关规范要求 | 套 | 2238 | 28.16 | 63022.08
246 | 030413014002 | 插座 | (1)名称:二三孔暗装地插座 (2)规格:10A 250V (3)安装方式:暗装 (4)综合考虑高层增加费、操作高度增加费、暗室增加费等降效费 (5)详见图纸、招标文件及技术要求,满足现行相关规范要求 | 套 | 10 | 195.89 | 1958.9
247 | 030413014003 | 插座 | (1)名称:二三孔暗装防水插座 (2)规格:10A 250V (3)安装方式:暗装 (4)综合考虑高层增加费、操作高度增加费、暗室增加费等降效费 (5)详见图纸、招标文件及技术要求,满足现行相关规范要求 | 套 | 44 | 34.63 | 1523.72
248 | 030413014004 | 插座 | (1)名称:带保护极单相防爆插座 (2)规格:10A 250V (3)安装方式:暗装 (4)综合考虑高层增加费、操作高度增加费、暗室增加费等降效费 (5)详见图纸、招标文件及技术要求,满足现行相关规范要求 | 套 | 13 | 45.27 | 588.51
249 | 030413014005 | 插座 | (1)名称:三孔暗装插座 (2)规格:16A 250V (3)安装方式:暗装 (4)综合考虑高层增加费、操作高度增加费、暗室增加费等降效费 (5)详见图纸、招标文件及技术要求,满足现行相关规范要求 | 套 | 907 | 41.31 | 37468.17
本页小计 | [6 empty] | 104561.38
E.1 分部分项工程项目清单计价表
工程名称：深圳国际农业食品创新中心项目实验室工艺工程-电气工程 |  |  | 标段：深圳国际农业食品创新中心项目实验室工艺工程 |  |  | 第 73 页 共 76 页
序号 | 项目编码 | 项目名称 | 项目特征描述 | 计量单位 | 工程量 | 金额（元）
[6 empty] | 综合单价 | 合价 | 其中：材料暂估合价
250 | 030413014006 | 插座 | (1)名称:三孔暗装插座 (2)规格:16A 380V (3)安装方式:暗装 (4)综合考虑高层增加费、操作高度增加费、暗室增加费等降效费 (5)详见图纸、招标文件及技术要求,满足现行相关规范要求 | 套 | 4 | 41.31 | 165.24
251 | 030413014007 | 插座 | (1)名称:三孔暗装插座 (2)规格:16A 220V (3)安装方式:暗装 (4)综合考虑高层增加费、操作高度增加费、暗室增加费等降效费 (5)详见图纸、招标文件及技术要求,满足现行相关规范要求 | 套 | 8 | 41.31 | 330.48
252 | 030413014008 | 插座 | (1)名称:三孔航插 (2)规格:PH1320/PH1321 (3)安装方式:暗装 (4)综合考虑高层增加费、操作高度增加费、暗室增加费等降效费 (5)详见图纸、招标文件及技术要求,满足现行相关规范要求 | 套 | 169 | 45.61 | 7708.09
253 | 030413013012 | 照明开关、按钮 | (1)名称:风机启动按钮 (2)安装方式、材质:综合考虑 (3)综合考虑高层增加费、操作高度增加费、暗室增加费等降效费; (4)详见图纸、招标文件及技术要求,满足现行相关规范要求 | 套 | 27 | 59.91 | 1617.57
254 | 030412006001 | 接线盒 | (1)名称:接线盒 (2)安装方式、材质:综合考虑 (3)综合考虑高层增加费、操作高度增加费、暗室增加费等降效费; (4)详见图纸、招标文件及技术要求,满足现行相关规范要求 | 个 | 5889 | 11.72 | 69019.08
|  | 防雷接地 |  |  |  |  | 213513.28
本页小计 | [6 empty] | 78840.46
E.1 分部分项工程项目清单计价表
工程名称：深圳国际农业食品创新中心项目实验室工艺工程-电气工程 |  |  | 标段：深圳国际农业食品创新中心项目实验室工艺工程 |  |  | 第 74 页 共 76 页
序号 | 项目编码 | 项目名称 | 项目特征描述 | 计量单位 | 工程量 | 金额（元）
[6 empty] | 综合单价 | 合价 | 其中：材料暂估合价
255 | 030410007001 | 等电位端子箱、测试板 | (1)名称:LEB等电位连接端子箱 (2)综合考虑高层增加费、操作高度增加费、暗室增加费等降效费 (3)详见图纸、招标文件及技术要求,满足现行相关规范要求 | 台 | 140 | 107.89 | 15104.6
256 | 030410002002 | 接地母线 | (1)名称:接地干线 (2)规格:BVR-50mm2 (3)综合考虑高层增加费、操作高度增加费、暗室增加费等降效费 (4)详见图纸、招标文件及技术要求,满足现行相关规范要求 | m | 745.34 | 117.44 | 87532.73
257 | 030410002003 | 接地母线 | (1)名称:接地母线 (2)规格:25x4镀锌扁钢 (3)综合考虑高层增加费、操作高度增加费、暗室增加费等降效费 (4)详见图纸、招标文件及技术要求,满足现行相关规范要求 | m | 215.41 | 30.85 | 6645.4
258 | 030410002004 | 接地母线 | (1)名称:黄绿铜芯线 (2)规格:6mm2 (3)综合考虑高层增加费、操作高度增加费、暗室增加费等降效费 (4)详见图纸、招标文件及技术要求,满足现行相关规范要求 | m | 30 | 76.82 | 2304.6
259 | 030412001021 | 配管 | (1)名称:刚性阻燃管 (2)材质、规格:PVC50 (3)敷设方式:明配 (4)含:管内穿铁丝、过路盒、一般钢套管制作安装、孔洞预留、封堵及修补、成品支吊架制作安装等 (5)综合考虑高层增加费、操作高度增加费、暗室增加费等降效费 (6)详见图纸、招标文件及技术要求,满足现行相关规范要求 | m | 488.03 | 42.86 | 20916.97
本页小计 | [6 empty] | 132504.3
E.1 分部分项工程项目清单计价表
工程名称：深圳国际农业食品创新中心项目实验室工艺工程-电气工程 |  |  | 标段：深圳国际农业食品创新中心项目实验室工艺工程 |  |  | 第 75 页 共 76 页
序号 | 项目编码 | 项目名称 | 项目特征描述 | 计量单位 | 工程量 | 金额（元）
[6 empty] | 综合单价 | 合价 | 其中：材料暂估合价
260 | 030412001022 | 配管 | (1)名称:刚性阻燃管 (2)材质、规格:PVC50 (3)敷设方式:暗配 (4)含:管内穿铁丝、过路盒、一般钢套管制作安装、孔洞预留、封堵及修补等 (5)综合考虑高层增加费、操作高度增加费、暗室增加费等降效费 (6)详见图纸、招标文件及技术要求,满足现行相关规范要求 | m | 132.4 | 29.91 | 3960.08
261 | 030410001001 | 接地极 | (1)名称:矩阵式独立地线 (2)接地体:铜管规格:50*3.0 ,由多股铜线焊牢(三点以上)引出 (3)接地线:BVR-50mm2多股铜芯线，穿PVC50管 (4)降阻剂:氯化镁(氯化钠)及小块木炭混合物及专业固化剂 (5)综合考虑高层增加费、操作高度增加费、暗室增加费等降效费 (6)详见图纸、招标文件及技术要求,满足现行相关规范要求 | 处 | 4 | 16951.7 | 67806.8
262 | 030416027001 | 接地装置 | (1)名称:防雷接地调试 (2)综合考虑高层增加费、操作高度增加费、暗室增加费等降效费 (3)详见图纸、招标文件及技术要求,满足现行相关规范要求 | 系统 | 1 | 1490.9 | 1490.9
263 | 031301003001 | 套管 | (1)名称:柔性防水制作安装DN50(穿管管径) (2)综合考虑高层增加费、操作高度增加费、暗室增加费等降效费 (3)详见图纸、招标文件及技术要求,满足现行相关规范要求 | 个 | 4 | 449.59 | 1798.36
264 | 010102002001 | 挖沟槽土方 | (1)名称:挖沟槽土方 (2)土壤类别、开挖方式、开挖深度:综合考虑 (3)详见图纸、招标文件及技术要求,满足现行相关规范要求 | m3 | 159.38 | 10.92 | 1740.43
本页小计 | [6 empty] | 76796.57
E.1 分部分项工程项目清单计价表
工程名称：深圳国际农业食品创新中心项目实验室工艺工程-电气工程 |  |  | 标段：深圳国际农业食品创新中心项目实验室工艺工程 |  |  | 第 76 页 共 76 页
序号 | 项目编码 | 项目名称 | 项目特征描述 | 计量单位 | 工程量 | 金额（元）
[6 empty] | 综合单价 | 合价 | 其中：材料暂估合价
265 | 010102007001 | 回填方 | (1)名称:回填土 (2)土壤类别、回填方式:综合考虑 (3)详见图纸、招标文件及技术要求,满足现行相关规范要求 | m3 | 159.38 | 26.43 | 4212.41
本页小计 | [6 empty] | 4212.41
合计 | [6 empty] | 6744686.24

## E.2 措施项目清单计价表
E.2 措施项目清单计价表
工程名称：深圳国际农业食品创新中心项目实验室工艺工程-电气工程 |  |  | 标段：深圳国际农业食品创新中心项目实验室工艺工程 |  |  | 第 1 页 共 2 页
序号 | 项目编码 | 项目名称 | 工作内容 | 计量单位 | 工程量 | 金额（元）
[6 empty] | 综合单价 | 合价
1 | 1 | 安全文明施工费 |  | 项 | 1 | 145254.51 | 145254.51
1.1 | (1) | 安全文明施工费(按费率计算) |  | 项 | 1 | 117990.99 | 117990.99
1.2 | (2) | 安全文明施工费(按清单列项) |  | 项 | 1
1.2.1 | (2.1) | 装配式钢结构围挡（施工现场与外部环境隔离） |  | 项 | 1
1.2.2 | (2.2) | PVC围挡（施工现场与外部环境隔离） |  | 项 | 1
1.2.3 | (2.3) | 铁马（施工现场与外部环境隔离） |  | 项 | 1
1.2.4 | (2.4) | 水马（施工现场与外部环境隔离） |  | 项 | 1
1.2.5 | (2.5) | 施工废弃物、装修废弃物外运和处置 |  | 项 | 1
1.2.6 | (2.6) | 隔音屏、声屏障 |  | 项 | 1
1.2.7 | (2.7) | 施工区裸土覆盖 |  | 项 | 1
1.2.8 | (2.8) | 施工区临时排水沟 |  | 项 | 1
1.2.9 | (2.9) | 施工区临时集水井（沉砂井） |  | 项 | 1
1.3 | (3) | 产业工人职业训练专项经费 |  | 项 | 1 | 27263.52 | 27263.52
2 | 2 | 履约担保手续费 |  | 项 | 1
3 | 3 | 夜间施工增加费 |  | 项 | 1
4 | 4 | 赶工措施费 |  | 项 | 1
5 | 5 | 冬雨季施工费 |  | 项 | 1
6 | 6 | 已完成工程及设备保护费 |  | 项 | 1
7 | 7 | 地上地下设施及建筑物的临时保护费 |  | 项 | 1
8 | 8 | 二次搬运费 |  | 项 | 1
9 | 9 | 脚手架费 |  | 项 | 1 | 71193.75 | 71193.75
9.1 | 011601001001 | 脚手架 | 搭设脚手架、斜道、上料平台，铺设安全网，铺(翻)脚手板，转运、改制、维修维护，拆除、堆放、整理，外运、归库等 | 项 | 1 | 71193.75 | 71193.75
9.1.1 | 031106-37 | 电气设备安装工程 脚手架搭拆费 | 搭拆脚手架的增加费用。 | 100元 | 15393.418 | 4.62 | 71193.75
10 | 10 | 垂直运输机械费 |  | 项 | 1
本页小计 | [6 empty] | 216448.26
E.2 措施项目清单计价表
工程名称：深圳国际农业食品创新中心项目实验室工艺工程-电气工程 |  |  | 标段：深圳国际农业食品创新中心项目实验室工艺工程 |  |  | 第 2 页 共 2 页
序号 | 项目编码 | 项目名称 | 工作内容 | 计量单位 | 工程量 | 金额（元）
[6 empty] | 综合单价 | 合价
11 | 11 | 大型机械设备进出场及安拆费 |  | 项 | 1
12 | 12 | 施工排水、降水费 |  | 项 | 1
13 | 13 | 专业工程措施项目费 |  | 项 | 1
13.1 | 13.1 | 组装平台 |  | 项 | 1
13.2 | 13.2 | 设备、管道施工的防冻和焊接保护措施 |  | 项 | 1
13.3 | 13.3 | 压力容器和高压管道的检验 |  | 项 | 1
13.4 | 13.4 | 焦炉施工大棚 |  | 项 | 1
13.5 | 13.5 | 焦炉供炉、热态工程 |  | 项 | 1
13.6 | 13.6 | 管道安装后的充气保护措施 |  | 项 | 1
13.7 | 13.7 | 隧道内施工的通风、供水、供电、供气照明及通讯设施 |  | 项 | 1
13.8 | 13.8 | 长输管道施工措施 |  | 项 | 1
13.9 | 13.9 | 格架式抱杆 |  | 项 | 1
14 | 14 | 其他 |  | 项 | 1
本页小计
合计 | [6 empty] | 216448.26
注：措施项目清单中的安全文明施工费属于不可竞争项目，其计价应符合本指引及深圳市相关规定。

## E.4 其他项目清单计价表
E.4 其他项目清单计价表
工程名称：深圳国际农业食品创新中心项目实验室工艺工程-电气工程 |  | 标段：深圳国际农业食品创新中心项目实验室工艺工程 |  | 第 1 页 共 1 页
序号 | 项目名称 |  | 金额（元） | 备注
1 | 暂列金额 |  |  | (分部分项费+措施项目费)*暂列金额费率(5%～10%)
2 | 专业工程暂估价
3 | 计日工
4 | 总承包服务费
5 | 发承包双方约定的其他项目
6 | 材料暂估价 |  |  | 仅统计汇总材料暂估价总金额，材料暂估价应计入清单项目综合单价，不重复计入建安工程费中
合计

## E.5 增值税计价表
E.5 增值税计价表
工程名称：深圳国际农业食品创新中心项目实验室工艺工程-电气工程 |  |  | 标段：深圳国际农业食品创新中心项目实验室工艺工程 |  | 第 1 页 共 1 页
序号 | 项目名称 | 计算基础说明 |  | 计算基础 | 税率（%） | 金额（元）
1 | 增值税 | 分部分项工程+措施项目+其他项目-专业工程暂估价 |  | 6961134.5 | 9 | 626502.11
合 计 | [5 empty] | 626502.11