## 表04单位工程招标控制价汇总表
单位工程招标控制价汇总表
工程名称:深圳国际农业食品创新中心项目-连廊电气工程 |  | 标段： | 第1页 共1页
序 号 | 汇 总 内 容 |  | 金额(元) | 其中： 材料设备暂估价 (元)
1 | 分部分项工程费 |  | 38702.72
1.1 | 照明系统 |  | 38702.72
2 | 措施项目费 |  | 1446.94
2.1 | 其中：混凝土、钢筋混凝土模板及支架费
2.2 | 安全文明施工措施费 |  | 837.35
2.3 | 履约担保手续费、赶工措施费
2.4 | 其它措施项目费 |  | 609.59
3 | 其他项目费
3.1 | 计日工
3.2 | 总承包服务费
3.3 | 发包人供应材料费
4 | 规费 |  | 2580.63
5 | 不含税建安工程造价 |  | 42730.29
6 | 应纳税费 |  | 1445.3
6.1 | 增值税应纳税额 |  | 1290.45
6.2 | 城市维护建设税、教育费附加及地方教育费附加 |  | 154.85
含税建安工程造价=5+6 |  |  | 44175.59
注：本表适用于单位工程招标控制价或投标价的汇总，如无单位工程划分，单项工程也使用本表汇总。

## 表08A分部分项工程量清单与计价表
分部分项工程量清单与计价表 （适用于工程量清单计价）
工程名称:深圳国际农业食品创新中心项目-连廊电气工程 |  |  |  | 标段： |  |  | 第1页 共1页
序号 | 项目编码 | 项目名称 | 项目特征描述 |  | 计量 单位 | 工程量 | 金额(元)
[7 empty] | 综合 单价 | 合价 | 材料设备 暂估合价
照明系统
1 | 030412001035 | 普通灯具 | (1)名称:LED防水防尘灯 (2)型号:1*20W(2100lm) (3)安装方式:吸顶 (4)综合考虑超高增加费等降效费 (5)其他:具体要求及参数满足图纸、招标文件及有关技术规范要求 |  | 套 | 134 | 145.79 | 19535.86
2 | 030411006045 | 接线盒 | (1)名称:接线盒; (2)安装方式、材质:综合考虑 (3)综合考虑超高增加费等降效费 (4)其他:具体要求及参数满足图纸、招标文件及有关技术规范要求 |  | 个 | 134 | 10.8 | 1447.2
3 | 030411004198 | 配线 | (1)名称:配线 (2)规格:WDUZB-BYJ-2.5mm2 (3)配线形式:管内穿线 (4)燃烧/毒性/滴落指标等级综合考虑 (5)综合考虑超高增加费等降效费 (6)其他:具体要求及参数满足图纸、招标文件及有关技术规范要求 |  | m | 1480.61 | 5.28 | 7817.62
4 | 030411001166 | 配管 | (1)名称:镀锌钢管 (2)规格:SC20 (3)敷设方式:暗配 (4)含:管内穿铁丝、过路盒、一般钢套管制作安装、孔洞预留、封堵及修补等工作内容 (5)综合考虑超高增加费等降效费 (6)其他:具体要求及参数满足图纸、招标文件及有关技术规范要求 |  | m | 510.31 | 18.01 | 9190.68
5 | 030413002059 | 凿(压)槽 | (1)名称:管道凿槽及恢复 (2)规格:DN20 (3)含挂网综合考虑 (4)综合考虑超高增加费等降效费 (5)其他:具体要求及参数满足图纸、招标文件及有关技术规范要求 |  | m | 78 | 9.12 | 711.36
|  | 分部小计 | [5 empty] | 38702.72
本页小计 | [7 empty] | 38702.72
合 计 | [7 empty] | 38702.72

## 表10措施项目清单与计价汇总表
措施项目清单与计价汇总表
工程名称:深圳国际农业食品创新中心项目-连廊电气工程 |  | 标段： | 第1页 共1页
序号 | 项目名称 |  | 金额(元)
1 | 安全文明施工措施费 |  | 837.35
1.1 | 安全文明施工措施费(按费率计算) |  | 680.1
1.2 | 其他安全文明施工措施(按清单列项)
1.2.1 | 临时围挡费
1.2.2 | 基坑内场地硬地化
1.3 | 产业工人职业训练专项经费 |  | 157.25
2 | 履约担保手续费
3 | 夜间施工增加费
4 | 赶工措施费
5 | 冬雨季施工费
6 | 已完成工程及设备保护费
7 | 地上地下设施及建筑物的临时保护费
8 | 混凝土、钢筋混凝土模板及支架费
9 | 二次搬运费
10 | 脚手架费 |  | 609.59
11 | 垂直运输机械费
12 | 大型机械设备进出场及安拆费
13 | 施工排水、降水费
14 | 专业工程措施项目费
14.1 | 组装平台
14.2 | 设备、管道施工的防冻和焊接保护措施
14.3 | 压力容器和高压管道的检验
14.4 | 焦炉施工大棚
14.5 | 焦炉供炉、热态工程
14.6 | 管道安装后的充气保护措施
14.7 | 隧道内施工的通风、供水、供电、供气照明及通讯设施
14.8 | 长输管道施工措施
14.9 | 格架式抱杆
15 | 其他
合 计 |  |  | 1446.94
注：专业工程措施项目费可根据工程实际在本表中补充。

## 表11其他项目清单与计价汇总表
其他项目清单与计价汇总表
工程名称:深圳国际农业食品创新中心项目-连廊电气工程 |  | 标段： | 第1页 共1页
序号 | 项 目 名 称 | 金额(元) | 备注
1 | 材料设备暂估价 |  | 明细详见表11-1
2 | 计日工 |  | 明细详见表11-2
3 | 总承包服务费 |  | 明细详见表11-3
4 | 发包人供应材料费
合 计
注：编制招标控制价时，材料设备暂估价计入清单项目综合单价，此处不汇总。

## 表14规费、应纳税费项目清单与计价表
规费、应纳税费项目清单与计价表
工程名称:深圳国际农业食品创新中心项目-连廊电气工程 |  | 标段： | 第1页 共1页
序号 | 项目名称 | 计算基础 | 费率(%) | 金额(元)
1 | 规费 | (分部分项工程费+措施项目工程费+其他项目费)中的人工费;费率参考范围11%~25%,推荐费率18% | 18 | 2580.63
2 | 应纳税费 | 应纳税费合计 |  | 1445.3
2.1 | 增值税应纳税额 | 分部分项工程费+措施项目费+其他项目费+规费-发包人供应材料费 | 3.02 | 1290.45
2.2 | 城市维护建设税、教育费附加及地方教育费附加 | 增值税应纳税额 | 12 | 154.85
合 计 |  |  |  | 4025.93