## 表04单位工程招标控制价汇总表
单位工程招标控制价汇总表
工程名称:深圳国际农业食品创新中心项目-人防给排水工程 |  | 标段： | 第1页 共1页
序 号 | 汇 总 内 容 |  | 金额(元) | 其中： 材料设备暂估价 (元)
1 | 分部分项工程费 |  | 732656.87
1.1 | 地下室 |  | 732656.87
2 | 措施项目费 |  | 17369.79
2.1 | 其中：混凝土、钢筋混凝土模板及支架费
2.2 | 安全文明施工措施费 |  | 15642.39
2.3 | 履约担保手续费、赶工措施费
2.4 | 其它措施项目费 |  | 1727.4
3 | 其他项目费
3.1 | 计日工
3.2 | 总承包服务费
3.3 | 发包人供应材料费
4 | 规费 |  | 4841.87
5 | 不含税建安工程造价 |  | 754868.53
6 | 应纳税费 |  | 25532.67
6.1 | 增值税应纳税额 |  | 22797.03
6.2 | 城市维护建设税、教育费附加及地方教育费附加 |  | 2735.64
含税建安工程造价=5+6 |  |  | 780401.2
注：本表适用于单位工程招标控制价或投标价的汇总，如无单位工程划分，单项工程也使用本表汇总。

## 表08A分部分项工程量清单与计价表
分部分项工程量清单与计价表 （适用于工程量清单计价）
工程名称:深圳国际农业食品创新中心项目-人防给排水工程 |  |  |  | 标段： |  |  | 第1页 共7页
序号 | 项目编码 | 项目名称 | 项目特征描述 |  | 计量 单位 | 工程量 | 金额(元)
[7 empty] | 综合 单价 | 合价 | 材料设备 暂估合价
地下室
给水系统
1 | 031006015003 | 水箱 | (1)结构形式:装配式不锈钢水箱 (2)水箱容积:43m3 (3)水箱消毒冲洗 (4)附件:通气、信号、溢流管、放空管、防虫网、水位计、套管、爬梯、支架等附件 (5)具体详见施工图纸、招标文件、规范、满足施工及验收要求 (6)含地下室增加费 |  | 台 | 6 | 46077.69 | 276466.14
2 | 031006015004 | 水箱 | (1)结构形式:装配式不锈钢水箱 (2)水箱容积:50m3 (3)水箱消毒冲洗 (4)附件:通气、信号、溢流管、放空管、防虫网、水位计、套管、爬梯、支架等附件 (5)具体详见施工图纸、招标文件、规范、满足施工及验收要求 (6)含地下室增加费 |  | 台 | 3 | 53578.7 | 160736.1
3 | 031006002001 | 稳压给水设备 | (1)设备名称:战时人防水箱加压泵 (2)型号、规格:32DL5-10x3 (3)参数:一用一备，Q=5m3/h，H=30m，N=2.2kw/台 (4)附件名称、规格、数量:每套含1气压罐:SQL1200、1台控制柜及配套线缆 (5)减震装置形式:减震器安装 (6)其他:详见设计图纸其他相应要求 (7)含地下室增加费 |  | 套 | 3 | 33580.74 | 100742.22
4 | 030109001001 | 离心式泵 | (1)(1)设备名称:手摇泵 (2)(2)型号、规格:SH-38型 (3)(3)参数:Q=3.53mm3/h，H=30m (4)(6)其他:详见设计图纸其他相应要求 (5)含地下室增加费 |  | 台 | 26 | 687 | 17862
5 | 031006013001 | 消毒器、消毒锅 | (1)1、紫外线消毒器 (2)处理供水量:Q=5m/h N=0.24kW (1)含地下室增加费 |  | 台 | 15 | 3128 | 46920
本页小计 | [7 empty] | 602726.46
分部分项工程量清单与计价表 （适用于工程量清单计价）
工程名称:深圳国际农业食品创新中心项目-人防给排水工程 |  |  |  | 标段： |  |  | 第2页 共7页
序号 | 项目编码 | 项目名称 | 项目特征描述 |  | 计量 单位 | 工程量 | 金额(元)
[7 empty] | 综合 单价 | 合价 | 材料设备 暂估合价
6 | 031001007001 | 复合管 | (1)安装部位:室内 (2)材质、规格:钢塑复合管 DN65 (3)连接形式:螺纹连接，含管件、一般钢套管制作安装、孔洞预留、封堵及修补等工作内容 (4)含管道试压、消毒冲洗、成品支吊架（支吊架形式现场综合考虑） (5)具体详见施工图纸、招标文件、规范、满足施工及验收要求 (6)含地下室增加费 |  | m | 6.05 | 149.21 | 902.72
7 | 031001007002 | 复合管 | (1)安装部位:室内 (2)材质、规格:钢塑复合管 DN50 (3)连接形式:螺纹连接，含管件、一般钢套管制作安装、孔洞预留、封堵及修补等工作内容 (4)含管道试压、消毒冲洗、成品支吊架（支吊架形式现场综合考虑） (5)具体详见施工图纸、招标文件、规范、满足施工及验收要求 (6)含地下室增加费 |  | m | 255.63 | 124 | 31698.12
8 | 031001007003 | 复合管 | (1)安装部位:室内 (2)材质、规格:钢塑复合管 DN40 (3)连接形式:螺纹连接，含管件、一般钢套管制作安装、孔洞预留、封堵及修补等工作内容 (4)含管道试压、消毒冲洗、成品支吊架（支吊架形式现场综合考虑） (5)具体详见施工图纸、招标文件、规范、满足施工及验收要求 (6)含地下室增加费 |  | m | 36.42 | 104.03 | 3788.77
9 | 031001007004 | 复合管 | (1)安装部位:室内 (2)材质、规格:钢塑复合管 DN32 (3)连接形式:螺纹连接，含管件、一般钢套管制作安装、孔洞预留、封堵及修补等工作内容 (4)含管道试压、消毒冲洗、成品支吊架（支吊架形式现场综合考虑） (5)具体详见施工图纸、招标文件、规范、满足施工及验收要求 (6)含地下室增加费 |  | m | 29.44 | 97.06 | 2857.45
本页小计 | [7 empty] | 39247.06
分部分项工程量清单与计价表 （适用于工程量清单计价）
工程名称:深圳国际农业食品创新中心项目-人防给排水工程 |  |  |  | 标段： |  |  | 第3页 共7页
序号 | 项目编码 | 项目名称 | 项目特征描述 |  | 计量 单位 | 工程量 | 金额(元)
[7 empty] | 综合 单价 | 合价 | 材料设备 暂估合价
10 | 031001007005 | 复合管 | (1)安装部位:室内 (2)材质、规格:钢塑复合管 DN25 (3)连接形式:螺纹连接，含管件、一般钢套管制作安装、孔洞预留、封堵及修补等工作内容 (4)含管道试压、消毒冲洗、成品支吊架（支吊架形式现场综合考虑） (5)具体详见施工图纸、招标文件、规范、满足施工及验收要求 (6)含地下室增加费 |  | m | 150.36 | 85.58 | 12867.81
11 | 031001007006 | 复合管 | (1)安装部位:室内 (2)材质、规格:钢塑复合管 DN20 (3)连接形式:螺纹连接，含管件、一般钢套管制作安装、孔洞预留、封堵及修补等工作内容 (4)含管道试压、消毒冲洗、成品支吊架（支吊架形式现场综合考虑） (5)具体详见施工图纸、招标文件、规范、满足施工及验收要求 (6)含地下室增加费 |  | m | 9.06 | 69.97 | 633.93
12 | 031003001038 | 螺纹阀门 | (1)类型:密闭防护阀门 (2)材质:详见图纸 (3)规格:DN50 (4)连接形式:螺纹连接 (5)具体详见施工图纸、招标文件、规范、满足施工及验收要求 (6)含地下室增加费 |  | 个 | 6 | 320.61 | 1923.66
13 | 031003001039 | 螺纹阀门 | (1)类型:密闭防护阀门 (2)材质:详见图纸 (3)规格:DN32 (4)连接形式:螺纹连接 (5)具体详见施工图纸、招标文件、规范、满足施工及验收要求 (6)含地下室增加费 |  | 个 | 2 | 110.68 | 221.36
14 | 031003001040 | 螺纹阀门 | (1)类型:密闭防护阀门 (2)材质:详见图纸 (3)规格:DN25 (4)连接形式:螺纹连接 (5)具体详见施工图纸、招标文件、规范、满足施工及验收要求 (6)含地下室增加费 |  | 个 | 14 | 58.36 | 817.04
本页小计 | [7 empty] | 16463.8
分部分项工程量清单与计价表 （适用于工程量清单计价）
工程名称:深圳国际农业食品创新中心项目-人防给排水工程 |  |  |  | 标段： |  |  | 第4页 共7页
序号 | 项目编码 | 项目名称 | 项目特征描述 |  | 计量 单位 | 工程量 | 金额(元)
[7 empty] | 综合 单价 | 合价 | 材料设备 暂估合价
15 | 031003001041 | 螺纹阀门 | (1)类型:闸阀 (2)材质:详见图纸 (3)规格:DN50 (4)连接形式:螺纹连接 (5)具体详见施工图纸、招标文件、规范、满足施工及验收要求 (6)含地下室增加费 |  | 个 | 10 | 628.15 | 6281.5
16 | 031003001042 | 螺纹阀门 | (1)类型:截止阀 (2)材质:详见图纸 (3)规格:DN20 (4)连接形式:螺纹连接 (5)具体详见施工图纸、招标文件、规范、满足施工及验收要求 (6)含地下室增加费 |  | 个 | 1 | 149.73 | 149.73
17 | 031003001043 | 螺纹阀门 | (1)类型:浮球阀 (2)规格、压力等级:DN50 (3)连接形式:螺纹连接 (4)含地下室增加费 |  | 个 | 9 | 687.65 | 6188.85
18 | 031003001044 | 螺纹阀门 | (1)类型:止回阀 (2)规格、压力等级:DN50 (3)连接形式:螺纹连接 (4)含地下室增加费 |  | 个 | 7 | 382.61 | 2678.27
19 | 031003010001 | 软接头(软管) | (1)材质:橡胶软接头 (2)规格:DN50 (3)连接形式:螺纹连接 (4)含地下室增加费 |  | 个 | 8 | 139.26 | 1114.08
20 | 031003010002 | 软接头(软管) | (1)材质:橡胶软接头 (2)规格:DN65 (3)连接形式:法兰连接 (4)含地下室增加费 |  | 个 | 6 | 402.89 | 2417.34
21 | 031002003032 | 套管 | (1)类型:刚性防水套管 (2)规格:穿管管径DN50 (3)具体详见施工图纸、招标文件、规范、满足施工及验收要求 (4)含地下室增加费 |  | 个 | 6 | 268.82 | 1612.92
22 | 031002003033 | 套管 | (1)类型:刚性防水套管 (2)规格:穿管管径DN50 (3)具体详见施工图纸、招标文件、规范、满足施工及验收要求 (4)含地下室增加费 |  | 个 | 1 | 268.82 | 268.82
本页小计 | [7 empty] | 20711.51
分部分项工程量清单与计价表 （适用于工程量清单计价）
工程名称:深圳国际农业食品创新中心项目-人防给排水工程 |  |  |  | 标段： |  |  | 第5页 共7页
序号 | 项目编码 | 项目名称 | 项目特征描述 |  | 计量 单位 | 工程量 | 金额(元)
[7 empty] | 综合 单价 | 合价 | 材料设备 暂估合价
23 | 031002003034 | 套管 | (1)类型:刚性防水套管 (2)规格:穿管管径DN50 (3)具体详见施工图纸、招标文件、规范、满足施工及验收要求 (4)含地下室增加费 |  | 个 | 5 | 268.82 | 1344.1
|  | 分部小计 | [5 empty] | 680492.93
排水系统
24 | 030109011004 | 潜水泵 | (1)设备名称:移动电站污水泵 (2)型号、规格:QDX6-14-0.55 (3)参数:Q=6m3/h，H=14m，N=0.55kw/台 (4)其他:含配套防水电缆，详见设计图纸其他相应要求 (5)含地下室增加费 |  | 台 | 1 | 2932.46 | 2932.46
25 | 030109011005 | 潜水泵 | (1)设备名称:潜水泵 (2)型号、规格:QDX6-14-0.55 (3)参数:Q=40m3/h，H=15m，N=4kw/台，一用一备 (4)附件名称、规格、数量:每套配1台控制柜、配套防水电缆 (5)其他:详见设计图纸其他相应要求 (6)含地下室增加费 |  | 套 | 1 | 6512.43 | 6512.43
26 | 030109011006 | 潜水泵 | (1)设备名称:潜水泵 (2)型号、规格:JYWQ50-15-15-1200-1.5 (3)参数:Q=15m3/h，H=15m，N=1.5kw/台，一用一备 (4)附件名称、规格、数量:每套配1台控制柜、配套防水电缆 (5)其他:详见设计图纸其他相应要求 (6)含地下室增加费 |  | 套 | 6 | 4165.03 | 24990.18
27 | 031001007007 | 复合管 | (1)安装部位:室内 (2)材质、规格:钢塑复合管(压力排水) DN50 (3)连接形式:螺纹连接，含管件、一般钢套管制作安装、孔洞预留、封堵及修补等工作内容 (4)含管道试压、成品支吊架（支吊架形式现场综合考虑） (5)具体详见施工图纸、招标文件、规范、满足施工及验收要求 (6)含地下室增加费 |  | m | 27.65 | 122.82 | 3395.97
本页小计 | [7 empty] | 39175.14
分部分项工程量清单与计价表 （适用于工程量清单计价）
工程名称:深圳国际农业食品创新中心项目-人防给排水工程 |  |  |  | 标段： |  |  | 第6页 共7页
序号 | 项目编码 | 项目名称 | 项目特征描述 |  | 计量 单位 | 工程量 | 金额(元)
[7 empty] | 综合 单价 | 合价 | 材料设备 暂估合价
28 | 031001005001 | 复合管 | (1)安装部位:室内 (2)材质、规格:A型柔性接口排水铸铁管 DN100 (3)连接形式:卡箍连接，含管件、一般钢套管制作安装、孔洞预留、封堵及修补等工作内容 (4)含管道试压、成品支吊架（支吊架形式现场综合考虑） (5)具体详见施工图纸、招标文件、规范、满足施工及验收要求 (6)含地下室增加费 |  | m | 29.31 | 223.02 | 6536.72
29 | 031001005002 | 复合管 | (1)安装部位:室内 (2)材质、规格:A型柔性接口排水铸铁管 DN50 (3)连接形式:卡箍连接，含管件、一般钢套管制作安装、孔洞预留、封堵及修补等工作内容 (4)含管道试压、成品支吊架（支吊架形式现场综合考虑） (5)具体详见施工图纸、招标文件、规范、满足施工及验收要求 (6)含地下室增加费 |  | m | 4.25 | 116.6 | 495.55
30 | 031004014027 | 地漏 | (1)类型:防爆地漏 (2)规格:DN100 (3)具体详见施工图纸、招标文件、规范、满足施工及验收要求 (4)含地下室增加费 |  | 个 | 16 | 388.67 | 6218.72
31 | 031004014028 | 地漏 | (1)类型:地漏 (2)规格:DN100 (3)具体详见施工图纸、招标文件、规范、满足施工及验收要求 (4)含地下室增加费 |  | 个 | 1 | 178.67 | 178.67
32 | 031004014029 | 地漏 | (1)类型:地漏 (2)规格:DN50 (3)具体详见施工图纸、招标文件、规范、满足施工及验收要求 (4)含地下室增加费 |  | 个 | 1 | 96.78 | 96.78
33 | 031002003035 | 套管 | (1)类型:刚性防水套管 (2)规格:穿管管径DN50 (3)具体详见施工图纸、招标文件、规范、满足施工及验收要求 (4)含地下室增加费 |  | 个 | 1 | 268.82 | 268.82
本页小计 | [7 empty] | 13795.26
分部分项工程量清单与计价表 （适用于工程量清单计价）
工程名称:深圳国际农业食品创新中心项目-人防给排水工程 |  |  |  | 标段： |  |  | 第7页 共7页
序号 | 项目编码 | 项目名称 | 项目特征描述 |  | 计量 单位 | 工程量 | 金额(元)
[7 empty] | 综合 单价 | 合价 | 材料设备 暂估合价
34 | 031002003036 | 套管 | (1)类型:刚性防水套管 (2)规格:穿管管径DN50 (3)具体详见施工图纸、招标文件、规范、满足施工及验收要求 (4)含地下室增加费 |  | 个 | 2 | 268.82 | 537.64
|  | 分部小计 | [5 empty] | 52163.94
|  | 分部小计 | [5 empty] | 732656.87
本页小计 | [7 empty] | 537.64
合 计 | [7 empty] | 732656.87

## 表10措施项目清单与计价汇总表
措施项目清单与计价汇总表
工程名称:深圳国际农业食品创新中心项目-人防给排水工程 |  | 标段： | 第1页 共1页
序号 | 项目名称 |  | 金额(元)
1 | 安全文明施工措施费 |  | 15642.39
1.1 | 安全文明施工措施费(按费率计算) |  | 12704.85
1.2 | 其他安全文明施工措施(按清单列项)
1.2.1 | 临时围挡费
1.2.2 | 基坑内场地硬地化
1.3 | 产业工人职业训练专项经费 |  | 2937.54
2 | 履约担保手续费
3 | 夜间施工增加费
4 | 赶工措施费
5 | 冬雨季施工费
6 | 已完成工程及设备保护费
7 | 地上地下设施及建筑物的临时保护费
8 | 混凝土、钢筋混凝土模板及支架费
9 | 二次搬运费
10 | 脚手架费 |  | 1727.4
11 | 垂直运输机械费
12 | 大型机械设备进出场及安拆费
13 | 施工排水、降水费
14 | 专业工程措施项目费
14.1 | 组装平台
14.2 | 设备、管道施工的防冻和焊接保护措施
14.3 | 压力容器和高压管道的检验
14.4 | 焦炉施工大棚
14.5 | 焦炉供炉、热态工程
14.6 | 管道安装后的充气保护措施
14.7 | 隧道内施工的通风、供水、供电、供气照明及通讯设施
14.8 | 长输管道施工措施
14.9 | 格架式抱杆
15 | 其他
合 计 |  |  | 17369.79
注：专业工程措施项目费可根据工程实际在本表中补充。

## 表11其他项目清单与计价汇总表
其他项目清单与计价汇总表
工程名称:深圳国际农业食品创新中心项目-人防给排水工程 |  | 标段： | 第1页 共1页
序号 | 项 目 名 称 | 金额(元) | 备注
1 | 材料设备暂估价 |  | 明细详见表11-1
2 | 计日工 |  | 明细详见表11-2
3 | 总承包服务费 |  | 明细详见表11-3
4 | 发包人供应材料费
合 计
注：编制招标控制价时，材料设备暂估价计入清单项目综合单价，此处不汇总。

## 表14规费、应纳税费项目清单与计价表
规费、应纳税费项目清单与计价表
工程名称:深圳国际农业食品创新中心项目-人防给排水工程 |  | 标段： | 第1页 共1页
序号 | 项目名称 | 计算基础 | 费率(%) | 金额(元)
1 | 规费 | (分部分项工程费+措施项目工程费+其他项目费)中的人工费;费率参考范围11%~25%,推荐费率18% | 18 | 4841.87
2 | 应纳税费 | 应纳税费合计 |  | 25532.67
2.1 | 增值税应纳税额 | 分部分项工程费+措施项目费+其他项目费+规费-发包人供应材料费 | 3.02 | 22797.03
2.2 | 城市维护建设税、教育费附加及地方教育费附加 | 增值税应纳税额 | 12 | 2735.64
合 计 |  |  |  | 30374.54