## 表04单位工程招标控制价汇总表
单位工程招标控制价汇总表
工程名称:深圳国际农业食品创新中心项目-后勤保障楼消防电工程 |  | 标段： | 第1页 共1页
序 号 | 汇 总 内 容 |  | 金额(元) | 其中： 材料设备暂估价 (元)
1 | 分部分项工程费 |  | 75957.93
1.1 | 火灾自动报警系统 |  | 62760.47
1.2 | 防火门监控系统 |  | 1606.2
1.3 | 消防电源监控系统 |  | 914.76
1.4 | 电气火灾监控系统 |  | 3431.73
1.5 | 可燃气体报警系统 |  | 7244.77
2 | 措施项目费 |  | 2612.69
2.1 | 其中：混凝土、钢筋混凝土模板及支架费
2.2 | 安全文明施工措施费 |  | 1638.65
2.3 | 履约担保手续费、赶工措施费
2.4 | 其它措施项目费 |  | 974.04
3 | 其他项目费
3.1 | 计日工
3.2 | 总承包服务费
3.3 | 发包人供应材料费
4 | 规费 |  | 3438.19
5 | 不含税建安工程造价 |  | 82008.81
6 | 应纳税费 |  | 2773.87
6.1 | 增值税应纳税额 |  | 2476.67
6.2 | 城市维护建设税、教育费附加及地方教育费附加 |  | 297.2
含税建安工程造价=5+6 |  |  | 84782.68
注：本表适用于单位工程招标控制价或投标价的汇总，如无单位工程划分，单项工程也使用本表汇总。

## 表08A分部分项工程量清单与计价表
分部分项工程量清单与计价表 （适用于工程量清单计价）
工程名称:深圳国际农业食品创新中心项目-后勤保障楼消防电工程 |  |  |  | 标段： |  |  | 第1页 共8页
序号 | 项目编码 | 项目名称 | 项目特征描述 |  | 计量 单位 | 工程量 | 金额(元)
[7 empty] | 综合 单价 | 合价 | 材料设备 暂估合价
火灾自动报警系统
1 | 030904001013 | 点型探测器 | (1)名称:感烟火灾探测器 (2)其它:满足招标图纸、招标文件及有关技术规范要求 |  | 个 | 31 | 176.23 | 5463.13
2 | 030904001014 | 点型探测器 | (1)名称:感温火灾探测器 (2)其它:满足招标图纸、招标文件及有关技术规范要求 |  | 个 | 16 | 165.07 | 2641.12
3 | 030904001015 | 点型探测器 | (1)名称:缆式线型感温探测器 (2)其它:满足招标图纸、招标文件及有关技术规范要求 |  | 个 | 2 | 186.07 | 372.14
4 | 030904003010 | 按钮 | (1)名称:手动报警按钮(带电话插孔) (2)其它:满足招标图纸、招标文件及有关技术规范要求 |  | 个 | 8 | 191.39 | 1531.12
5 | 030904005004 | 声光报警器 | (1)名称:声光报警器 (2)其它:满足招标图纸、招标文件及有关技术规范要求 |  | 个 | 8 | 201.14 | 1609.12
6 | 030904007007 | 消防广播(扬声器) | (1)名称:消防应急广播扬声器3W (2)安装方式:吸顶安装 (3)其它:满足招标图纸、招标文件及有关技术规范要求 |  | 个 | 9 | 115.43 | 1038.87
7 | 030904006006 | 消防报警电话插孔(电话) | (1)名称:消防电话分机 (2)其它:满足招标图纸、招标文件及有关技术规范要求 |  | 个 | 2 | 116.68 | 233.36
8 | 030904006007 | 消防报警电话插孔(电话) | (1)名称:电梯轿厢电话 (2)其它:满足招标图纸、招标文件及有关技术规范要求 |  | 个 | 1 | 93.44 | 93.44
9 | 030904008036 | 模块(模块箱) | (1)名称:消防接线端子箱 (2)其它:满足招标图纸、招标文件及有关技术规范要求 |  | 个 | 1 | 139.15 | 139.15
10 | 030507014019 | 显示设备 | (1)名称:区域显示器 (2)其它:满足招标图纸、招标文件及有关技术规范要求 |  | 台 | 1 | 1331 | 1331
11 | 030411006038 | 接线盒 | (1)名称:接线盒 (2)材质:综合考虑 (3)其它:满足招标图纸、招标文件及有关技术规范要求 |  | 个 | 78 | 10.26 | 800.28
12 | 030904008037 | 模块(模块箱) | (1)名称:输入输出模块 (2)其它:满足招标图纸、招标文件及有关技术规范要求 |  | 个 | 13 | 298.95 | 3886.35
本页小计 | [7 empty] | 19139.08
分部分项工程量清单与计价表 （适用于工程量清单计价）
工程名称:深圳国际农业食品创新中心项目-后勤保障楼消防电工程 |  |  |  | 标段： |  |  | 第2页 共8页
序号 | 项目编码 | 项目名称 | 项目特征描述 |  | 计量 单位 | 工程量 | 金额(元)
[7 empty] | 综合 单价 | 合价 | 材料设备 暂估合价
13 | 030904008038 | 模块(模块箱) | (1)名称:输入模块 (2)其它:满足招标图纸、招标文件及有关技术规范要求 |  | 个 | 14 | 263.54 | 3689.56
14 | 030904008039 | 模块(模块箱) | (1)名称:总线广播模块 (2)其它:满足招标图纸、招标文件及有关技术规范要求 |  | 个 | 1 | 246.45 | 246.45
15 | 030904008040 | 模块(模块箱) | (1)名称:总线电话模块 (2)其它:满足招标图纸、招标文件及有关技术规范要求 |  | 个 | 1 | 225.45 | 225.45
16 | 030904008041 | 模块(模块箱) | (1)名称:短路隔离器 (2)其它:满足招标图纸、招标文件及有关技术规范要求 |  | 个 | 5 | 254.85 | 1274.25
17 | 030905003009 | 防火控制装置调试 | (1)名称:消防通讯调试(广播喇叭及音箱/通讯分机及插孔) (2)其它:满足招标图纸、招标文件及有关技术规范要求 |  | 个 | 20 | 25.31 | 506.2
18 | 030411004177 | 配线 | (1)名称:火灾报警信号线 (2)规格:WDZN-RYJS-2x1.5 (3)配线部位:管内或槽内敷设 (4)燃烧/毒性/滴落指标等级综合考虑 (5)其它:满足招标图纸、招标文件及有关技术规范要求 |  | m | 449.07 | 7.18 | 3224.32
19 | 030411004178 | 配线 | (1)名称:电源线 (2)规格:WDZN-BYJ-2.5 (3)配线部位:管内或槽内敷设 (4)燃烧/毒性/滴落指标等级综合考虑 (5)其它:满足招标图纸、招标文件及有关技术规范要求 |  | m | 649.1 | 5.07 | 3290.94
20 | 030411004179 | 配线 | (1)名称:消防广播线 (2)规格:WDZN-RYJS-2x1.5 (3)配线部位:管内或槽内敷设 (4)燃烧/毒性/滴落指标等级综合考虑 (5)其它:满足招标图纸、招标文件及有关技术规范要求 |  | m | 101.61 | 7.18 | 729.56
本页小计 | [7 empty] | 13186.73
分部分项工程量清单与计价表 （适用于工程量清单计价）
工程名称:深圳国际农业食品创新中心项目-后勤保障楼消防电工程 |  |  |  | 标段： |  |  | 第3页 共8页
序号 | 项目编码 | 项目名称 | 项目特征描述 |  | 计量 单位 | 工程量 | 金额(元)
[7 empty] | 综合 单价 | 合价 | 材料设备 暂估合价
21 | 030411004180 | 配线 | (1)名称:手报电话线/消防电话分机电话线 (2)规格:WDZN-RYJS-2x1.5 (3)配线部位:管内或槽内敷设 (4)燃烧/毒性/滴落指标等级综合考虑 (5)其它:满足招标图纸、招标文件及有关技术规范要求 |  | m | 218.52 | 7.18 | 1568.97
22 | 030411004181 | 配线 | (1)名称:报警总线 (2)规格:WDZN-RYJS-2x2.5 (3)配线部位:管内或槽内敷设 (4)燃烧/毒性/滴落指标等级综合考虑 (5)其它:满足招标图纸、招标文件及有关技术规范要求 |  | m | 265.27 | 9.7 | 2573.12
23 | 030411004182 | 配线 | (1)名称:DC24V电源线 (2)规格:WDZN-BYJ-4 (3)配线部位:管内或槽内敷设 (4)燃烧/毒性/滴落指标等级综合考虑 (5)其它:满足招标图纸、招标文件及有关技术规范要求 |  | m | 530.54 | 7.3 | 3872.94
24 | 030411004183 | 配线 | (1)名称:区域显示器线 (2)规格:WDZN-BYJ-2.5 (3)配线部位:管内或槽内敷设 (4)燃烧/毒性/滴落指标等级综合考虑 (5)其它:满足招标图纸、招标文件及有关技术规范要求 |  | m | 564.92 | 5.07 | 2864.14
25 | 030411004184 | 配线 | (1)名称:区域显示器线 (2)规格:WDZN-RYJS-2x1.5 (3)配线部位:管内或槽内敷设 (4)燃烧/毒性/滴落指标等级综合考虑 (5)其它:满足招标图纸、招标文件及有关技术规范要求 |  | m | 282.46 | 7.18 | 2028.06
26 | 030411004185 | 配线 | (1)名称:消防通讯线 (2)规格:WDZN-RYJS-2x2.5 (3)配线部位:管内或槽内敷设 (4)燃烧/毒性/滴落指标等级综合考虑 (5)其它:满足招标图纸、招标文件及有关技术规范要求 |  | m | 265.27 | 9.7 | 2573.12
本页小计 | [7 empty] | 15480.35
分部分项工程量清单与计价表 （适用于工程量清单计价）
工程名称:深圳国际农业食品创新中心项目-后勤保障楼消防电工程 |  |  |  | 标段： |  |  | 第4页 共8页
序号 | 项目编码 | 项目名称 | 项目特征描述 |  | 计量 单位 | 工程量 | 金额(元)
[7 empty] | 综合 单价 | 合价 | 材料设备 暂估合价
27 | 030411004186 | 配线 | (1)名称:消防广播线 (2)规格:WDZN-RYJS-2x2.5 (3)配线部位:管内或槽内敷设 (4)燃烧/毒性/滴落指标等级综合考虑 (5)其它:满足招标图纸、招标文件及有关技术规范要求 |  | m | 265.27 | 9.7 | 2573.12
28 | 030411001157 | 配管 | (1)名称:电气配管 (2)规格:SC20 (3)敷设方式:暗敷 (4)含管内穿铁丝、过路盒、一般钢套管制作安装、孔洞预留、封堵及修补等工作内容 (5)其它:满足招标图纸、招标文件及有关技术规范要求 |  | m | 674.92 | 17.86 | 12054.07
29 | 030413002054 | 凿(压)槽 | (1)名称:凿槽及恢复 (2)规格:DN20 (3)其他:满足招标图纸、招标文件及有关技术规范要求 |  | m | 56.4 | 5.8 | 327.12
|  | 分部小计 | [5 empty] | 62760.47
防火门监控系统
30 | 030904008042 | 模块(模块箱) | (1)名称:防火门门磁开关 (2)其它:满足招标图纸、招标文件及有关技术规范要求 |  | 个 | 2 | 296.04 | 592.08
31 | 030411006039 | 接线盒 | (1)名称:接线盒 (2)材质:综合考虑 (3)其它:满足招标图纸、招标文件及有关技术规范要求 |  | 个 | 2 | 10.26 | 20.52
32 | 030411001158 | 配管 | (1)名称:电气配管 (2)规格:SC25 (3)配置形式:暗敷 (4)含管内穿铁丝、过路盒、一般钢套管制作安装、孔洞预留、封堵及修补等工作内容 (5)其它:满足招标图纸、招标文件及有关技术规范要求 |  | m | 16.01 | 23.53 | 376.72
33 | 030413002055 | 凿(压)槽 | (1)名称:凿槽及恢复 (2)规格:DN25 (3)其他:满足招标图纸、招标文件及有关技术规范要求 |  | m | 2.4 | 7.75 | 18.6
本页小计 | [7 empty] | 15962.23
分部分项工程量清单与计价表 （适用于工程量清单计价）
工程名称:深圳国际农业食品创新中心项目-后勤保障楼消防电工程 |  |  |  | 标段： |  |  | 第5页 共8页
序号 | 项目编码 | 项目名称 | 项目特征描述 |  | 计量 单位 | 工程量 | 金额(元)
[7 empty] | 综合 单价 | 合价 | 材料设备 暂估合价
34 | 030411004187 | 配线 | (1)名称:防火门监控系统通讯线 (2)规格:WDZN-RYJSP-2x1.5 (3)配线部位:管内或槽内敷设 (4)燃烧/毒性/滴落指标等级综合考虑 (5)其它:满足招标图纸、招标文件及有关技术规范要求 |  | m | 26.4 | 8.31 | 219.38
35 | 030411004188 | 配线 | (1)名称:防火门监控系统电源线 (2)规格:WDZN-BYJ-2.5 (3)配线部位:管内或槽内敷设 (4)燃烧/毒性/滴落指标等级综合考虑 (5)其它:满足招标图纸、招标文件及有关技术规范要求 |  | m | 52.8 | 5.07 | 267.7
36 | 030905003010 | 防火控制装置调试 | (1)名称:电动防火门调试 (2)其他:满足招标图纸、招标文件及有关技术规范要求 |  | 个 | 2 | 55.6 | 111.2
|  | 分部小计 | [5 empty] | 1606.2
消防电源监控系统
37 | 030904008043 | 模块(模块箱) | (1)名称:消防电源监控模块 (2)其它:满足招标图纸、招标文件及有关技术规范要求 |  | 个 | 1 | 477.45 | 477.45
38 | 030411006040 | 接线盒 | (1)名称:接线盒 (2)材质:综合考虑 (3)其它:满足招标图纸、招标文件及有关技术规范要求 |  | 个 | 1 | 10.26 | 10.26
39 | 030411001159 | 配管 | (1)名称:电气配管 (2)规格:SC25 (3)敷设方式:明敷 (4)含管内穿铁丝、过路盒、一般钢套管制作安装、孔洞预留、封堵及修补等工作内容 (5)其它:满足招标图纸、招标文件及有关技术规范要求 |  | m | 4.2 | 29.46 | 123.73
40 | 030411004189 | 配线 | (1)名称:消防电源监控通讯线 (2)规格:WDZN-RYJSP-2x1.5 (3)配线部位:管内或槽内敷设 (4)燃烧/毒性/滴落指标等级综合考虑 (5)其它:满足招标图纸、招标文件及有关技术规范要求 |  | m | 16.44 | 8.31 | 136.62
本页小计 | [7 empty] | 1346.34
分部分项工程量清单与计价表 （适用于工程量清单计价）
工程名称:深圳国际农业食品创新中心项目-后勤保障楼消防电工程 |  |  |  | 标段： |  |  | 第6页 共8页
序号 | 项目编码 | 项目名称 | 项目特征描述 |  | 计量 单位 | 工程量 | 金额(元)
[7 empty] | 综合 单价 | 合价 | 材料设备 暂估合价
41 | 030411004190 | 配线 | (1)名称:消防电源监控电源线 (2)规格:WDZN-BYJ-2.5 (3)配线部位:管内或槽内敷设 (4)燃烧/毒性/滴落指标等级综合考虑 (5)其它:满足招标图纸、招标文件及有关技术规范要求 |  | m | 32.88 | 5.07 | 166.7
|  | 分部小计 | [5 empty] | 914.76
电气火灾监控系统
42 | 030904008044 | 模块(模块箱) | (1)名称:电气火灾监控模块 (2)其它:满足招标图纸、招标文件及有关技术规范要求 |  | 个 | 4 | 592.95 | 2371.8
43 | 030411006041 | 接线盒 | (1)名称:接线盒 (2)材质:综合考虑 (3)其它:满足招标图纸、招标文件及有关技术规范要求 |  | 个 | 4 | 10.26 | 41.04
44 | 030411001160 | 配管 | (1)名称:电气配管 (2)规格:SC25 (3)敷设方式:明敷 (4)含管内穿铁丝、过路盒、一般钢套管制作安装、孔洞预留、封堵及修补等工作内容 (5)其它:满足招标图纸、招标文件及有关技术规范要求 |  | m | 9.61 | 29.46 | 283.11
45 | 030411004191 | 配线 | (1)名称:电气火灾监控通讯线 (2)规格:WDZN-RYJSP-2x1.5 (3)配线部位:管内或槽内敷设 (4)燃烧/毒性/滴落指标等级综合考虑 (5)其它:满足招标图纸、招标文件及有关技术规范要求 |  | m | 39.88 | 8.31 | 331.4
46 | 030411004192 | 配线 | (1)名称:电气火灾监控电源线 (2)规格:WDZN-BYJ-2.5 (3)配线部位:管内或槽内敷设 (4)燃烧/毒性/滴落指标等级综合考虑 (5)其它:满足招标图纸、招标文件及有关技术规范要求 |  | m | 79.76 | 5.07 | 404.38
|  | 分部小计 | [5 empty] | 3431.73
可燃气体报警系统
47 | 030904009009 | 区域报警控制箱 | (1)名称:可燃气体报警控制器 (2)其它:满足招标图纸、招标文件及有关技术规范要求 |  | 台 | 2 | 3052.16 | 6104.32
本页小计 | [7 empty] | 9702.75
分部分项工程量清单与计价表 （适用于工程量清单计价）
工程名称:深圳国际农业食品创新中心项目-后勤保障楼消防电工程 |  |  |  | 标段： |  |  | 第7页 共8页
序号 | 项目编码 | 项目名称 | 项目特征描述 |  | 计量 单位 | 工程量 | 金额(元)
[7 empty] | 综合 单价 | 合价 | 材料设备 暂估合价
48 | 030904007008 | 消防广播(扬声器) | (1)名称:可燃气体声光报警器 (2)其它:满足招标图纸、招标文件及有关技术规范要求 |  | 个 | 1 | 189.71 | 189.71
49 | 030904001016 | 点型探测器 | (1)名称:可燃气体探测器 (2)其它:满足招标图纸、招标文件及有关技术规范要求 |  | 个 | 2 | 213.8 | 427.6
50 | 030411006042 | 接线盒 | (1)名称:接线盒 (2)材质:综合考虑 (3)其它:满足招标图纸、招标文件及有关技术规范要求 |  | 个 | 5 | 10.26 | 51.3
51 | 030411001161 | 配管 | (1)名称:电气配管 (2)规格:SC20 (3)敷设方式:暗敷 (4)含管内穿铁丝、过路盒、一般钢套管制作安装、孔洞预留、封堵及修补等工作内容 (5)其它:满足招标图纸、招标文件及有关技术规范要求 |  | m | 4.5 | 17.66 | 79.47
52 | 030411001162 | 配管 | (1)名称:电气配管 (2)规格:SC15 (3)敷设方式:暗敷 (4)含管内穿铁丝、过路盒、一般钢套管制作安装、孔洞预留、封堵及修补等工作内容 (5)其它:满足招标图纸、招标文件及有关技术规范要求 |  | m | 3.01 | 14.96 | 45.03
53 | 030413002056 | 凿(压)槽 | (1)名称:凿槽及恢复 (2)规格:DN20 (3)其他:满足招标图纸、招标文件及有关技术规范要求 |  | m | 1.2 | 5.8 | 6.96
54 | 030413002057 | 凿(压)槽 | (1)名称:凿槽及恢复 (2)规格:DN15 (3)其他:满足招标图纸、招标文件及有关技术规范要求 |  | m | 1.4 | 4.33 | 6.06
55 | 030411004193 | 配线 | (1)名称:DC24V电源线 (2)规格:WDZN-BYJ-2.5 (3)配线部位:管内或槽内敷设 (4)燃烧/毒性/滴落指标等级综合考虑 (5)其它:满足招标图纸、招标文件及有关技术规范要求 |  | m | 36.24 | 5.07 | 183.74
本页小计 | [7 empty] | 989.87
分部分项工程量清单与计价表 （适用于工程量清单计价）
工程名称:深圳国际农业食品创新中心项目-后勤保障楼消防电工程 |  |  |  | 标段： |  |  | 第8页 共8页
序号 | 项目编码 | 项目名称 | 项目特征描述 |  | 计量 单位 | 工程量 | 金额(元)
[7 empty] | 综合 单价 | 合价 | 材料设备 暂估合价
56 | 030411004194 | 配线 | (1)名称:报警总线 (2)规格:WDZN-RYJSP-2x1.5 (3)配线部位:管内或槽内敷设 (4)燃烧/毒性/滴落指标等级综合考虑 (5)其它:满足招标图纸、招标文件及有关技术规范要求 |  | m | 18.12 | 8.31 | 150.58
|  | 分部小计 | [5 empty] | 7244.77
本页小计 | [7 empty] | 150.58
合 计 | [7 empty] | 75957.93

## 表10措施项目清单与计价汇总表
措施项目清单与计价汇总表
工程名称:深圳国际农业食品创新中心项目-后勤保障楼消防电工程 |  | 标段： | 第1页 共1页
序号 | 项目名称 |  | 金额(元)
1 | 安全文明施工措施费 |  | 1638.65
1.1 | 安全文明施工措施费(按费率计算) |  | 1330.92
1.2 | 其他安全文明施工措施(按清单列项)
1.2.1 | 临时围挡费
1.2.2 | 基坑内场地硬地化
1.3 | 产业工人职业训练专项经费 |  | 307.73
2 | 履约担保手续费
3 | 夜间施工增加费
4 | 赶工措施费
5 | 冬雨季施工费
6 | 已完成工程及设备保护费
7 | 地上地下设施及建筑物的临时保护费
8 | 混凝土、钢筋混凝土模板及支架费
9 | 二次搬运费
10 | 脚手架费 |  | 974.04
11 | 垂直运输机械费
12 | 大型机械设备进出场及安拆费
13 | 施工排水、降水费
14 | 专业工程措施项目费
14.1 | 组装平台
14.2 | 设备、管道施工的防冻和焊接保护措施
14.3 | 压力容器和高压管道的检验
14.4 | 焦炉施工大棚
14.5 | 焦炉供炉、热态工程
14.6 | 管道安装后的充气保护措施
14.7 | 隧道内施工的通风、供水、供电、供气照明及通讯设施
14.8 | 长输管道施工措施
14.9 | 格架式抱杆
15 | 其他
合 计 |  |  | 2612.69
注：专业工程措施项目费可根据工程实际在本表中补充。

## 表11其他项目清单与计价汇总表
其他项目清单与计价汇总表
工程名称:深圳国际农业食品创新中心项目-后勤保障楼消防电工程 |  | 标段： | 第1页 共1页
序号 | 项 目 名 称 | 金额(元) | 备注
1 | 材料设备暂估价 |  | 明细详见表11-1
2 | 计日工 |  | 明细详见表11-2
3 | 总承包服务费 |  | 明细详见表11-3
4 | 发包人供应材料费
合 计
注：编制招标控制价时，材料设备暂估价计入清单项目综合单价，此处不汇总。

## 表14规费、应纳税费项目清单与计价表
规费、应纳税费项目清单与计价表
工程名称:深圳国际农业食品创新中心项目-后勤保障楼消防电工程 |  | 标段： | 第1页 共1页
序号 | 项目名称 | 计算基础 | 费率(%) | 金额(元)
1 | 规费 | (分部分项工程费+措施项目工程费+其他项目费)中的人工费;费率参考范围11%~25%,推荐费率18% | 18 | 3438.19
2 | 应纳税费 | 应纳税费合计 |  | 2773.87
2.1 | 增值税应纳税额 | 分部分项工程费+措施项目费+其他项目费+规费-发包人供应材料费 | 3.02 | 2476.67
2.2 | 城市维护建设税、教育费附加及地方教育费附加 | 增值税应纳税额 | 12 | 297.2
合 计 |  |  |  | 6212.06