## 表04单位工程招标控制价汇总表
单位工程招标控制价汇总表
工程名称:深圳国际农业食品创新中心项目-中试实验室电气工程 |  | 标段： | 第1页 共1页
序 号 | 汇 总 内 容 |  | 金额(元) | 其中： 材料设备暂估价 (元)
1 | 分部分项工程费 |  | 672448.46
1.1 | 动力部分 |  | 433465.13
1.2 | 照明部分 |  | 238983.33
2 | 措施项目费 |  | 19803.76
2.1 | 其中：混凝土、钢筋混凝土模板及支架费
2.2 | 安全文明施工措施费 |  | 14437.45
2.3 | 履约担保手续费、赶工措施费
2.4 | 其它措施项目费 |  | 5366.31
3 | 其他项目费
3.1 | 计日工
3.2 | 总承包服务费
3.3 | 发包人供应材料费
4 | 规费 |  | 23138.8
5 | 不含税建安工程造价 |  | 715391.02
6 | 应纳税费 |  | 24197.39
6.1 | 增值税应纳税额 |  | 21604.81
6.2 | 城市维护建设税、教育费附加及地方教育费附加 |  | 2592.58
含税建安工程造价=5+6 |  |  | 739588.41
注：本表适用于单位工程招标控制价或投标价的汇总，如无单位工程划分，单项工程也使用本表汇总。

## 表08A分部分项工程量清单与计价表
分部分项工程量清单与计价表 （适用于工程量清单计价）
工程名称:深圳国际农业食品创新中心项目-中试实验室电气工程 |  |  |  | 标段： |  |  | 第1页 共25页
序号 | 项目编码 | 项目名称 | 项目特征描述 |  | 计量 单位 | 工程量 | 金额(元)
[7 empty] | 综合 单价 | 合价 | 材料设备 暂估合价
动力部分
配电箱
1 | 030404017205 | 配电箱 | 1.名称:配电箱; 2.型号:ZS-AEJ1; 3.含:系统图所示及二次控制回路中所有元器件(除电气火灾、余压控制器、消防电源模块)、智能照明模块(不计主材费)、线缆内容及补刷(喷)油漆、焊(压)接线端子、接地等; 4.安装方式:综合考虑; 5.综合考虑超高增加费等降效费 6.其他:具体要求及参数满足图纸、招标文件及有关技术规范要求 |  | 台 | 1 | 4019.56 | 4019.56
2 | 030404017206 | 配电箱 | 1.名称:配电箱; 2.型号:ZS-AEL1-BD; 3.含:系统图所示及二次控制回路中所有元器件(除电气火灾、余压控制器、消防电源模块)、智能照明模块(不计主材费)、线缆内容及补刷(喷)油漆、焊(压)接线端子、接地等; 4.安装方式:综合考虑; 5.综合考虑超高增加费等降效费 6.其他:具体要求及参数满足图纸、招标文件及有关技术规范要求 |  | 台 | 1 | 5924.88 | 5924.88
3 | 030404017207 | 配电箱 | 1.名称:配电箱; 2.型号:ZS-AEPJ-PF1; 3.含:系统图所示及二次控制回路中所有元器件(除电气火灾、余压控制器、消防电源模块)、智能照明模块(不计主材费)、线缆内容及补刷(喷)油漆、焊(压)接线端子、接地等; 4.安装方式:综合考虑; 5.综合考虑超高增加费等降效费 6.其他:具体要求及参数满足图纸、招标文件及有关技术规范要求 |  | 台 | 1 | 13058.45 | 13058.45
本页小计 | [7 empty] | 23002.89
分部分项工程量清单与计价表 （适用于工程量清单计价）
工程名称:深圳国际农业食品创新中心项目-中试实验室电气工程 |  |  |  | 标段： |  |  | 第2页 共25页
序号 | 项目编码 | 项目名称 | 项目特征描述 |  | 计量 单位 | 工程量 | 金额(元)
[7 empty] | 综合 单价 | 合价 | 材料设备 暂估合价
4 | 030404017208 | 配电箱 | 1.名称:配电箱; 2.型号:ZS-AEPJ-PF2; 3.含:系统图所示及二次控制回路中所有元器件(除电气火灾、余压控制器、消防电源模块)、智能照明模块(不计主材费)、线缆内容及补刷(喷)油漆、焊(压)接线端子、接地等; 4.安装方式:综合考虑; 5.综合考虑超高增加费等降效费 6.其他:具体要求及参数满足图纸、招标文件及有关技术规范要求 |  | 台 | 1 | 13058.45 | 13058.45
5 | 030404017209 | 配电箱 | 1.名称:配电箱; 2.型号:ZS-AEJ2-1; 3.含:系统图所示及二次控制回路中所有元器件(除电气火灾、余压控制器、消防电源模块)、智能照明模块(不计主材费)、线缆内容及补刷(喷)油漆、焊(压)接线端子、接地等; 4.安装方式:综合考虑; 5.综合考虑超高增加费等降效费 6.其他:具体要求及参数满足图纸、招标文件及有关技术规范要求 |  | 台 | 1 | 4019.56 | 4019.56
6 | 030404017210 | 配电箱 | 1.名称:配电箱; 2.型号:ZS-AEJ2-2; 3.含:系统图所示及二次控制回路中所有元器件(除电气火灾、余压控制器、消防电源模块)、智能照明模块(不计主材费)、线缆内容及补刷(喷)油漆、焊(压)接线端子、接地等; 4.安装方式:综合考虑; 5.综合考虑超高增加费等降效费 6.其他:具体要求及参数满足图纸、招标文件及有关技术规范要求 |  | 台 | 1 | 11469.56 | 11469.56
本页小计 | [7 empty] | 28547.57
分部分项工程量清单与计价表 （适用于工程量清单计价）
工程名称:深圳国际农业食品创新中心项目-中试实验室电气工程 |  |  |  | 标段： |  |  | 第3页 共25页
序号 | 项目编码 | 项目名称 | 项目特征描述 |  | 计量 单位 | 工程量 | 金额(元)
[7 empty] | 综合 单价 | 合价 | 材料设备 暂估合价
7 | 030404017211 | 配电箱 | 1.名称:配电箱; 2.型号:ZS-AEL2-KB; 3.含:系统图所示及二次控制回路中所有元器件(除电气火灾、余压控制器、消防电源模块)、智能照明模块(不计主材费)、线缆内容及补刷(喷)油漆、焊(压)接线端子、接地等; 4.安装方式:综合考虑; 5.综合考虑超高增加费等降效费 6.其他:具体要求及参数满足图纸、招标文件及有关技术规范要求 |  | 台 | 1 | 8197.48 | 8197.48
8 | 030404017212 | 配电箱 | 1.名称:配电箱; 2.型号:ZS-AL1-1; 3.含:系统图所示及二次控制回路中所有元器件(除电气火灾、余压控制器、消防电源模块)、智能照明模块(不计主材费)、线缆内容及补刷(喷)油漆、焊(压)接线端子、接地等; 4.安装方式:综合考虑; 5.综合考虑超高增加费等降效费 6.其他:具体要求及参数满足图纸、招标文件及有关技术规范要求 |  | 台 | 1 | 2359.7 | 2359.7
9 | 030404017213 | 配电箱 | 1.名称:配电箱; 2.型号:ZS-AL2-1; 3.含:系统图所示及二次控制回路中所有元器件(除电气火灾、余压控制器、消防电源模块)、智能照明模块(不计主材费)、线缆内容及补刷(喷)油漆、焊(压)接线端子、接地等; 4.安装方式:综合考虑; 5.综合考虑超高增加费等降效费 6.其他:具体要求及参数满足图纸、招标文件及有关技术规范要求 |  | 台 | 1 | 5135.21 | 5135.21
本页小计 | [7 empty] | 15692.39
分部分项工程量清单与计价表 （适用于工程量清单计价）
工程名称:深圳国际农业食品创新中心项目-中试实验室电气工程 |  |  |  | 标段： |  |  | 第4页 共25页
序号 | 项目编码 | 项目名称 | 项目特征描述 |  | 计量 单位 | 工程量 | 金额(元)
[7 empty] | 综合 单价 | 合价 | 材料设备 暂估合价
10 | 030404017214 | 配电箱 | 1.名称:配电箱; 2.型号:ZS-AL-CJ1; 3.含:系统图所示及二次控制回路中所有元器件(除电气火灾、余压控制器、消防电源模块)、智能照明模块(不计主材费)、线缆内容及补刷(喷)油漆、焊(压)接线端子、接地等; 4.安装方式:综合考虑; 5.综合考虑超高增加费等降效费 6.其他:具体要求及参数满足图纸、招标文件及有关技术规范要求 |  | 台 | 1 | 4504.92 | 4504.92
11 | 030404017215 | 配电箱 | 1.名称:配电箱; 2.型号:ZS-AL-CJ2; 3.含:系统图所示及二次控制回路中所有元器件(除电气火灾、余压控制器、消防电源模块)、智能照明模块(不计主材费)、线缆内容及补刷(喷)油漆、焊(压)接线端子、接地等; 4.安装方式:综合考虑; 5.综合考虑超高增加费等降效费 6.其他:具体要求及参数满足图纸、招标文件及有关技术规范要求 |  | 台 | 1 | 4504.92 | 4504.92
12 | 030404017216 | 配电箱 | 1.名称:配电箱; 2.型号:ZS-AL-CJ3; 3.含:系统图所示及二次控制回路中所有元器件(除电气火灾、余压控制器、消防电源模块)、智能照明模块(不计主材费)、线缆内容及补刷(喷)油漆、焊(压)接线端子、接地等; 4.安装方式:综合考虑; 5.综合考虑超高增加费等降效费 6.其他:具体要求及参数满足图纸、招标文件及有关技术规范要求 |  | 台 | 1 | 4504.92 | 4504.92
本页小计 | [7 empty] | 13514.76
分部分项工程量清单与计价表 （适用于工程量清单计价）
工程名称:深圳国际农业食品创新中心项目-中试实验室电气工程 |  |  |  | 标段： |  |  | 第5页 共25页
序号 | 项目编码 | 项目名称 | 项目特征描述 |  | 计量 单位 | 工程量 | 金额(元)
[7 empty] | 综合 单价 | 合价 | 材料设备 暂估合价
13 | 030404017217 | 配电箱 | 1.名称:配电箱; 2.型号:ZS-AP1-KT; 3.含:系统图所示及二次控制回路中所有元器件(除电气火灾、余压控制器、消防电源模块)、智能照明模块(不计主材费)、线缆内容及补刷(喷)油漆、焊(压)接线端子、接地等; 4.安装方式:综合考虑; 5.综合考虑超高增加费等降效费 6.其他:具体要求及参数满足图纸、招标文件及有关技术规范要求 |  | 台 | 1 | 16022.93 | 16022.93
14 | 030404017218 | 配电箱 | 1.名称:配电箱; 2.型号:ZS-AP1-PF1; 3.含:系统图所示及二次控制回路中所有元器件(除电气火灾、余压控制器、消防电源模块)、智能照明模块(不计主材费)、线缆内容及补刷(喷)油漆、焊(压)接线端子、接地等; 4.安装方式:综合考虑; 5.综合考虑超高增加费等降效费 6.其他:具体要求及参数满足图纸、招标文件及有关技术规范要求 |  | 台 | 1 | 2913.58 | 2913.58
15 | 030404017219 | 配电箱 | 1.名称:配电箱; 2.型号:ZS-AP2-PF1; 3.含:系统图所示及二次控制回路中所有元器件(除电气火灾、余压控制器、消防电源模块)、智能照明模块(不计主材费)、线缆内容及补刷(喷)油漆、焊(压)接线端子、接地等; 4.安装方式:综合考虑; 5.综合考虑超高增加费等降效费 6.其他:具体要求及参数满足图纸、招标文件及有关技术规范要求 |  | 台 | 1 | 2923.89 | 2923.89
本页小计 | [7 empty] | 21860.4
分部分项工程量清单与计价表 （适用于工程量清单计价）
工程名称:深圳国际农业食品创新中心项目-中试实验室电气工程 |  |  |  | 标段： |  |  | 第6页 共25页
序号 | 项目编码 | 项目名称 | 项目特征描述 |  | 计量 单位 | 工程量 | 金额(元)
[7 empty] | 综合 单价 | 合价 | 材料设备 暂估合价
16 | 030404017220 | 配电箱 | 1.名称:配电箱; 2.型号:ZS-AP2-RS; 3.含:系统图所示及二次控制回路中所有元器件(除电气火灾、余压控制器、消防电源模块)、智能照明模块(不计主材费)、线缆内容及补刷(喷)油漆、焊(压)接线端子、接地等; 4.安装方式:综合考虑; 5.综合考虑超高增加费等降效费 6.其他:具体要求及参数满足图纸、招标文件及有关技术规范要求 |  | 台 | 1 | 8187.15 | 8187.15
17 | 030404017221 | 配电箱 | 1.名称:配电箱; 2.型号:ZS-AP-DT; 3.含:系统图所示及二次控制回路中所有元器件(除电气火灾、余压控制器、消防电源模块)、智能照明模块(不计主材费)、线缆内容及补刷(喷)油漆、焊(压)接线端子、接地等; 4.安装方式:综合考虑; 5.综合考虑超高增加费等降效费 6.其他:具体要求及参数满足图纸、招标文件及有关技术规范要求 |  | 台 | 1 | 5982.45 | 5982.45
18 | 030404017222 | 配电箱 | 1.名称:配电箱; 2.型号:ZS-AP1-HD; 3.含:系统图所示及二次控制回路中所有元器件(除电气火灾、余压控制器、消防电源模块)、智能照明模块(不计主材费)、线缆内容及补刷(喷)油漆、焊(压)接线端子、接地等; 4.安装方式:综合考虑; 5.综合考虑超高增加费等降效费 6.其他:具体要求及参数满足图纸、招标文件及有关技术规范要求 |  | 台 | 1 | 6057.48 | 6057.48
本页小计 | [7 empty] | 20227.08
分部分项工程量清单与计价表 （适用于工程量清单计价）
工程名称:深圳国际农业食品创新中心项目-中试实验室电气工程 |  |  |  | 标段： |  |  | 第7页 共25页
序号 | 项目编码 | 项目名称 | 项目特征描述 |  | 计量 单位 | 工程量 | 金额(元)
[7 empty] | 综合 单价 | 合价 | 材料设备 暂估合价
19 | 030404017223 | 配电箱 | 1.名称:配电箱; 2.型号:ZS-AP1-LED; 3.含:系统图所示及二次控制回路中所有元器件(除电气火灾、余压控制器、消防电源模块)、智能照明模块(不计主材费)、线缆内容及补刷(喷)油漆、焊(压)接线端子、接地等; 4.安装方式:综合考虑; 5.综合考虑超高增加费等降效费 6.其他:具体要求及参数满足图纸、招标文件及有关技术规范要求 |  | 台 | 1 | 2453.29 | 2453.29
20 | 030404017224 | 配电箱 | (1)名称:配电箱; (2)型号:ZS-APJ-PF1; (3)含:系统图所示及二次控制回路中所有元器件(除电气火灾、余压控制器、消防电源模块)、智能照明模块(不计主材费)、线缆内容及补刷(喷)油漆、焊(压)接线端子、接地等; (4)安装方式:综合考虑; (5)含变频器 (6)综合考虑超高增加费等降效费 (7)其他:具体要求及参数满足图纸、招标文件及有关技术规范要求 |  | 台 | 1 | 7558.02 | 7558.02
21 | 030404017225 | 配电箱 | (1)名称:配电箱; (2)型号:ZS-APJ-PF2; (3)含:系统图所示及二次控制回路中所有元器件(除电气火灾、余压控制器、消防电源模块)、智能照明模块(不计主材费)、线缆内容及补刷(喷)油漆、焊(压)接线端子、接地等; (4)安装方式:综合考虑; (5)含变频器 (6)综合考虑超高增加费等降效费 (7)其他:具体要求及参数满足图纸、招标文件及有关技术规范要求 |  | 台 | 1 | 7558.02 | 7558.02
本页小计 | [7 empty] | 17569.33
分部分项工程量清单与计价表 （适用于工程量清单计价）
工程名称:深圳国际农业食品创新中心项目-中试实验室电气工程 |  |  |  | 标段： |  |  | 第8页 共25页
序号 | 项目编码 | 项目名称 | 项目特征描述 |  | 计量 单位 | 工程量 | 金额(元)
[7 empty] | 综合 单价 | 合价 | 材料设备 暂估合价
22 | 030404017226 | 配电箱 | 1.名称:配电箱; 2.型号:ZS-AP2-PF2; 3.含:系统图所示及二次控制回路中所有元器件(除电气火灾、余压控制器、消防电源模块)、智能照明模块(不计主材费)、线缆内容及补刷(喷)油漆、焊(压)接线端子、接地等; 4.安装方式:综合考虑; 5.综合考虑超高增加费等降效费 6.其他:具体要求及参数满足图纸、招标文件及有关技术规范要求 |  | 台 | 1 | 4496.26 | 4496.26
23 | 030414002006 | 送配电装置系统 | (1)名称:1kV以下交流供电系统调试 (2)综合考虑超高增加费等降效费 (3)其他:具体要求及参数满足图纸、招标文件及有关技术规范要求 |  | 系统 | 3 | 759.33 | 2277.99
24 | 030414004004 | 自动投入装置 | (1)名称:双电源切换装置调试 (2)综合考虑超高增加费等降效费 (3)其他:具体要求及参数满足图纸、招标文件及有关技术规范要求 |  | 系统 | 4 | 108.63 | 434.52
25 | 030414006003 | 事故照明切换装置 | (1)名称:事故照明切换装置系统调试 (2)综合考虑超高增加费等降效费 (3)其他:具体要求及参数满足图纸、招标文件及有关技术规范要求 |  | 系统 | 8 | 469.23 | 3753.84
|  | 分部小计 | [5 empty] | 151377.03
桥架
26 | 030411003033 | 桥架 | (1)名称:槽式电缆桥架(强电普通桥架)200*100 (2)材质:钢制桥架; (3)含:成品支吊架安装(支吊架型式现场综合考虑)； (4)含:刷漆、镀锌喷塑、桥架三通、弯头、盖板、隔板、异径接头、连接片、螺丝及等配件; (5)综合考虑超高增加费等降效费 (6)其他:具体要求及参数满足图纸、招标文件及有关技术规范要求 |  | m | 137.35 | 140.91 | 19353.99
本页小计 | [7 empty] | 30316.6
分部分项工程量清单与计价表 （适用于工程量清单计价）
工程名称:深圳国际农业食品创新中心项目-中试实验室电气工程 |  |  |  | 标段： |  |  | 第9页 共25页
序号 | 项目编码 | 项目名称 | 项目特征描述 |  | 计量 单位 | 工程量 | 金额(元)
[7 empty] | 综合 单价 | 合价 | 材料设备 暂估合价
27 | 030411003034 | 桥架 | (1)名称:槽式电缆桥架(强电普通桥架)400*200 (2)材质:钢制桥架; (3)含:成品支吊架安装(支吊架型式现场综合考虑)； (4)含:刷漆、镀锌喷塑、桥架三通、弯头、盖板、隔板、异径接头、连接片、螺丝及等配件; (5)综合考虑超高增加费等降效费 (6)其他:具体要求及参数满足图纸、招标文件及有关技术规范要求 |  | m | 15.19 | 277.74 | 4218.87
28 | 030411003035 | 桥架 | (1)名称:槽式电缆桥架(强电消防桥架)200*100 (2)材质:钢制桥架; (3)含:成品支吊架安装(支吊架型式现场综合考虑)； (4)含:刷漆、镀锌喷塑、桥架三通、弯头、盖板、隔板、异径接头、连接片、螺丝及等配件; (5)综合考虑超高增加费等降效费 (6)其他:具体要求及参数满足图纸、招标文件及有关技术规范要求 |  | m | 60.1 | 155.46 | 9343.15
29 | 030409002004 | 接地母线 | (1)名称:桥架接地 (2)材质:25*4热镀锌扁钢 (3)综合考虑超高增加费等降效费 (4)其他:具体要求及参数满足招标图纸、招标文件及有关技术规范要求 |  | m | 212.64 | 39.02 | 8297.21
30 | 080807013004 | 防火堵洞(隔板)、孔洞封堵 | (1)名称:桥架孔洞预留及防火封堵 (2)材质:封堵材料综合考虑 (3)综合考虑超高增加费等降效费 (4)其他:具体要求及参数满足招标图纸、招标文件及有关技术规范要求 |  | 处 | 24 | 125.11 | 3002.64
|  | 分部小计 | [5 empty] | 44215.86
管线
31 | 030408001063 | 电力电缆 | (1)名称:柔性矿物质电缆 (2)规格:BTTRZ-3*70+2*35 (3)燃烧/毒性/滴落指标等级，水平、井道敷设综合考虑 (4)安装方式:管或桥架内穿线 (5)综合考虑超高增加费等降效费 (6)其他:具体要求及参数满足图纸、招标文件及有关技术规范要求 |  | m | 193.06 | 355.11 | 68557.54
本页小计 | [7 empty] | 93419.41
分部分项工程量清单与计价表 （适用于工程量清单计价）
工程名称:深圳国际农业食品创新中心项目-中试实验室电气工程 |  |  |  | 标段： |  |  | 第10页 共25页
序号 | 项目编码 | 项目名称 | 项目特征描述 |  | 计量 单位 | 工程量 | 金额(元)
[7 empty] | 综合 单价 | 合价 | 材料设备 暂估合价
32 | 030408001064 | 电力电缆 | (1)名称:柔性矿物质电缆 (2)规格:BTTRZ-5*16 (3)燃烧/毒性/滴落指标等级，水平、井道敷设综合考虑 (4)安装方式:管或桥架内穿线 (5)综合考虑超高增加费等降效费 (6)其他:具体要求及参数满足图纸、招标文件及有关技术规范要求 |  | m | 137.95 | 136.23 | 18792.93
33 | 030408001065 | 电力电缆 | (1)名称:电力电缆 (2)规格:WDZUB-YJY-4*70+1*35 (3)燃烧/毒性/滴落指标等级，水平、井道敷设综合考虑 (4)安装方式:管或桥架内穿线 (5)综合考虑超高增加费等降效费 (6)其他:具体要求及参数满足图纸、招标文件及有关技术规范要求 |  | m | 61.74 | 330.55 | 20408.16
34 | 030408001066 | 电力电缆 | (1)名称:电力电缆 (2)规格:WDUZB-YJY-4*50+1*25 (3)燃烧/毒性/滴落指标等级，水平、井道敷设综合考虑 (4)安装方式:管或桥架内穿线 (5)综合考虑超高增加费等降效费 (6)其他:具体要求及参数满足图纸、招标文件及有关技术规范要求 |  | m | 97.53 | 234.15 | 22836.65
35 | 030408001067 | 电力电缆 | (1)名称:电力电缆 (2)规格:WDUZB-YJY-4*25+1*16 (3)燃烧/毒性/滴落指标等级，水平、井道敷设综合考虑 (4)安装方式:管或桥架内穿线 (5)综合考虑超高增加费等降效费 (6)其他:具体要求及参数满足图纸、招标文件及有关技术规范要求 |  | m | 103.79 | 131.9 | 13689.9
36 | 030408001068 | 电力电缆 | (1)名称:电力电缆 (2)规格:WDUZB-YJY-5*16 (3)燃烧/毒性/滴落指标等级，水平、井道敷设综合考虑 (4)安装方式:管或桥架内穿线 (5)综合考虑超高增加费等降效费 (6)其他:具体要求及参数满足图纸、招标文件及有关技术规范要求 |  | m | 233.56 | 90.57 | 21153.53
本页小计 | [7 empty] | 96881.17
分部分项工程量清单与计价表 （适用于工程量清单计价）
工程名称:深圳国际农业食品创新中心项目-中试实验室电气工程 |  |  |  | 标段： |  |  | 第11页 共25页
序号 | 项目编码 | 项目名称 | 项目特征描述 |  | 计量 单位 | 工程量 | 金额(元)
[7 empty] | 综合 单价 | 合价 | 材料设备 暂估合价
37 | 030408001069 | 电力电缆 | (1)名称:电力电缆 (2)规格:WDUZB-YJY-5X10 (3)燃烧/毒性/滴落指标等级，水平、井道敷设综合考虑 (4)安装方式:管或桥架内穿线 (5)综合考虑超高增加费等降效费 (6)其他:具体要求及参数满足图纸、招标文件及有关技术规范要求 |  | m | 171.66 | 58.99 | 10126.22
38 | 030408001070 | 电力电缆 | (1)名称:电力电缆 (2)规格:WDUZB-YJY-5X6 (3)燃烧/毒性/滴落指标等级，水平、井道敷设综合考虑 (4)安装方式:管或桥架内穿线 (5)综合考虑超高增加费等降效费 (6)其他:具体要求及参数满足图纸、招标文件及有关技术规范要求 |  | m | 121.69 | 40.19 | 4890.72
39 | 030408002007 | 控制电缆 | (1)名称:控制电缆 (2)规格:WDUZB-KYJV-5*1.5 (3)燃烧/毒性/滴落指标等级，水平、井道敷设综合考虑 (4)安装方式:管或桥架内穿线 (5)综合考虑超高增加费等降效费 (6)其他:具体要求及参数满足图纸、招标文件及有关技术规范要求 |  | m | 107.1 | 16.84 | 1803.56
40 | 030408006031 | 电力电缆头 | (1)名称:1kV压铜端子制作、安装 (2)型号:截面6mm2以下 (3)综合考虑超高增加费等降效费 (4)其他:具体要求及参数满足图纸、招标文件及有关技术规范要求 |  | 个 | 30 | 5.46 | 163.8
41 | 030408006032 | 电力电缆头 | (1)名称:1kV压铜端子制作、安装 (2)型号:截面10mm2以下 (3)综合考虑超高增加费等降效费 (4)其他:具体要求及参数满足图纸、招标文件及有关技术规范要求 |  | 个 | 40 | 7.23 | 289.2
42 | 030408006033 | 电力电缆头 | (1)名称:1kV电缆终端头制作、安装 (2)型号:截面16mm2以下 (3)综合考虑超高增加费等降效费 (4)其他:具体要求及参数满足图纸、招标文件及有关技术规范要求 |  | 个 | 8 | 83.91 | 671.28
本页小计 | [7 empty] | 17944.78
分部分项工程量清单与计价表 （适用于工程量清单计价）
工程名称:深圳国际农业食品创新中心项目-中试实验室电气工程 |  |  |  | 标段： |  |  | 第12页 共25页
序号 | 项目编码 | 项目名称 | 项目特征描述 |  | 计量 单位 | 工程量 | 金额(元)
[7 empty] | 综合 单价 | 合价 | 材料设备 暂估合价
43 | 030408006034 | 电力电缆头 | (1)名称:1kV电缆终端头制作、安装 (2)型号:截面35mm2以下 (3)综合考虑超高增加费等降效费 (4)其他:具体要求及参数满足图纸、招标文件及有关技术规范要求 |  | 个 | 4 | 125.21 | 500.84
44 | 030408006035 | 电力电缆头 | (1)名称:1kV电缆终端头制作、安装 (2)型号:截面70mm2以下 (3)综合考虑超高增加费等降效费 (4)其他:具体要求及参数满足图纸、招标文件及有关技术规范要求 |  | 个 | 4 | 300.92 | 1203.68
45 | 030408006036 | 电力电缆头 | (1)名称:矿物绝缘电缆终端头制作、安装 (2)型号:截面25mm2以下 (3)综合考虑超高增加费等降效费 (4)其他:具体要求及参数满足图纸、招标文件及有关技术规范要求 |  | 个 | 12 | 143.55 | 1722.6
46 | 030408006037 | 电力电缆头 | (1)名称:矿物绝缘电缆终端头制作、安装 (2)型号:截面70mm2以下 (3)综合考虑超高增加费等降效费 (4)其他:具体要求及参数满足图纸、招标文件及有关技术规范要求 |  | 个 | 8 | 282.86 | 2262.88
47 | 030408007006 | 控制电缆头 | (1)名称:控制电缆终端头制作、安装 (2)型号:6芯以下 (3)综合考虑超高增加费等降效费 (4)其他:具体要求及参数满足图纸、招标文件及有关技术规范要求 |  | 个 | 4 | 78.36 | 313.44
48 | 030411004045 | 配线 | (1)名称:配线 (2)规格:WDUZB-BYJ-1.5 (3)配线形式:管内穿线 (4)燃烧/毒性/滴落指标等级综合考虑; (5)综合考虑超高增加费等降效费 (6)其他:具体要求及参数满足图纸、招标文件及有关技术规范要求 |  | m | 662.92 | 3.76 | 2492.58
本页小计 | [7 empty] | 8496.02
分部分项工程量清单与计价表 （适用于工程量清单计价）
工程名称:深圳国际农业食品创新中心项目-中试实验室电气工程 |  |  |  | 标段： |  |  | 第13页 共25页
序号 | 项目编码 | 项目名称 | 项目特征描述 |  | 计量 单位 | 工程量 | 金额(元)
[7 empty] | 综合 单价 | 合价 | 材料设备 暂估合价
49 | 030411004046 | 配线 | (1)名称:配线 (2)规格:WDUZBN-BYJ-1.5 (3)配线形式:管内穿线 (4)燃烧/毒性/滴落指标等级综合考虑; (5)综合考虑超高增加费等降效费 (6)其他:具体要求及参数满足图纸、招标文件及有关技术规范要求 |  | m | 296.23 | 4.3 | 1273.79
50 | 030411004047 | 配线 | (1)名称:配线 (2)规格:WDUZB-BYJ-2.5 (3)配线形式:管内穿线 (4)燃烧/毒性/滴落指标等级综合考虑; (5)综合考虑超高增加费等降效费 (6)其他:具体要求及参数满足图纸、招标文件及有关技术规范要求 |  | m | 1578.95 | 5.28 | 8336.86
51 | 030411004048 | 配线 | (1)名称:配线 (2)规格:WDUZB-BYJ-4 (3)配线形式:管内穿线 (4)燃烧/毒性/滴落指标等级综合考虑; (5)综合考虑超高增加费等降效费 (6)其他:具体要求及参数满足图纸、招标文件及有关技术规范要求 |  | m | 81.42 | 7.23 | 588.67
52 | 030411004049 | 配线 | (1)名称:配线 (2)规格:WDUZBN-BYJ-4 (3)配线形式:管内穿线 (4)燃烧/毒性/滴落指标等级综合考虑; (5)综合考虑超高增加费等降效费 (6)其他:具体要求及参数满足图纸、招标文件及有关技术规范要求 |  | m | 157.56 | 8.57 | 1350.29
53 | 030411004050 | 配线 | (1)名称:配线 (2)规格:WDUZB-BYJ-10 (3)配线形式:管内穿线 (4)燃烧/毒性/滴落指标等级综合考虑; (5)综合考虑超高增加费等降效费 (6)其他:具体要求及参数满足图纸、招标文件及有关技术规范要求 |  | m | 68.16 | 13.13 | 894.94
本页小计 | [7 empty] | 12444.55
分部分项工程量清单与计价表 （适用于工程量清单计价）
工程名称:深圳国际农业食品创新中心项目-中试实验室电气工程 |  |  |  | 标段： |  |  | 第14页 共25页
序号 | 项目编码 | 项目名称 | 项目特征描述 |  | 计量 单位 | 工程量 | 金额(元)
[7 empty] | 综合 单价 | 合价 | 材料设备 暂估合价
54 | 030411004051 | 配线 | (1)名称:配线 (2)规格:WDUZBN-BYJ-10 (3)配线形式:管内穿线 (4)燃烧/毒性/滴落指标等级综合考虑; (5)综合考虑超高增加费等降效费 (6)其他:具体要求及参数满足图纸、招标文件及有关技术规范要求 |  | m | 143.05 | 15.04 | 2151.47
55 | 030411004052 | 配线 | (1)名称:配线 (2)规格:WDUZB-BYJ-16 (3)配线形式:管内穿线 (4)燃烧/毒性/滴落指标等级综合考虑; (5)综合考虑超高增加费等降效费 (6)其他:具体要求及参数满足图纸、招标文件及有关技术规范要求 |  | m | 4.46 | 19.66 | 87.68
56 | 030411004053 | 配线 | (1)名称:配线 (2)规格:WDUZB-BYJ-25 (3)配线形式:管内穿线 (4)燃烧/毒性/滴落指标等级综合考虑; (5)综合考虑超高增加费等降效费 (6)其他:具体要求及参数满足图纸、招标文件及有关技术规范要求 |  | m | 17.85 | 30.11 | 537.46
57 | 030411001050 | 配管 | (1)名称:镀锌钢管 (2)规格:SC100 (3)敷设方式:明配 (4)含:管内穿铁丝、过路盒、管道支架制作安装及刷漆、一般钢套管制作安装、孔洞预留、封堵及修补等工作内容 (5)综合考虑超高增加费等降效费 (6)其他:具体要求及参数满足图纸、招标文件及有关技术规范要求 |  | m | 17.31 | 151.23 | 2617.79
58 | 030411001051 | 配管 | (1)名称:镀锌钢管 (2)规格:SC70 (3)敷设方式:明配 (4)含:管内穿铁丝、过路盒、管道支架制作安装及刷漆、一般钢套管制作安装、孔洞预留、封堵及修补等工作内容 (5)综合考虑超高增加费等降效费 (6)其他:具体要求及参数满足图纸、招标文件及有关技术规范要求 |  | m | 34.2 | 128.67 | 4400.51
本页小计 | [7 empty] | 9794.91
分部分项工程量清单与计价表 （适用于工程量清单计价）
工程名称:深圳国际农业食品创新中心项目-中试实验室电气工程 |  |  |  | 标段： |  |  | 第15页 共25页
序号 | 项目编码 | 项目名称 | 项目特征描述 |  | 计量 单位 | 工程量 | 金额(元)
[7 empty] | 综合 单价 | 合价 | 材料设备 暂估合价
59 | 030411001052 | 配管 | (1)名称:镀锌钢管 (2)规格:SC50 (3)敷设方式:明配 (4)含:管内穿铁丝、过路盒、管道支架制作安装及刷漆、一般钢套管制作安装、孔洞预留、封堵及修补等工作内容 (5)综合考虑超高增加费等降效费 (6)其他:具体要求及参数满足图纸、招标文件及有关技术规范要求 |  | m | 29.05 | 71.53 | 2077.95
60 | 030411001053 | 配管 | (1)名称:镀锌钢管 (2)规格:SC40 (3)敷设方式:明配 (4)含:管内穿铁丝、过路盒、管道支架制作安装及刷漆、一般钢套管制作安装、孔洞预留、封堵及修补等工作内容 (5)综合考虑超高增加费等降效费 (6)其他:具体要求及参数满足图纸、招标文件及有关技术规范要求 |  | m | 54.64 | 40.39 | 2206.91
61 | 030411001054 | 配管 | (1)名称:镀锌钢管 (2)规格:SC32 (3)敷设方式:明配 (4)含:管内穿铁丝、过路盒、管道支架制作安装及刷漆、一般钢套管制作安装、孔洞预留、封堵及修补等工作内容 (5)综合考虑超高增加费等降效费 (6)其他:具体要求及参数满足图纸、招标文件及有关技术规范要求 |  | m | 23.63 | 36.88 | 871.47
62 | 030411001055 | 配管 | (1)名称:套接紧定式电线管 (2)规格:JDG20 (3)敷设方式:明配 (4)含:管内穿铁丝、过路盒、管道支架制作安装及刷漆、一般钢套管制作安装、孔洞预留、封堵及修补等工作内容 (5)综合考虑超高增加费等降效费 (6)其他:具体要求及参数满足图纸、招标文件及有关技术规范要求 |  | m | 122.68 | 24.48 | 3003.21
本页小计 | [7 empty] | 8159.54
分部分项工程量清单与计价表 （适用于工程量清单计价）
工程名称:深圳国际农业食品创新中心项目-中试实验室电气工程 |  |  |  | 标段： |  |  | 第16页 共25页
序号 | 项目编码 | 项目名称 | 项目特征描述 |  | 计量 单位 | 工程量 | 金额(元)
[7 empty] | 综合 单价 | 合价 | 材料设备 暂估合价
63 | 030411001056 | 配管 | (1)名称:套接紧定式电线管 (2)规格:JDG50 (3)敷设方式:暗配 (4)含:管内穿铁丝、过路盒、一般钢套管制作安装、孔洞预留、封堵及修补等工作内容 (5)综合考虑超高增加费等降效费 (6)其他:具体要求及参数满足图纸、招标文件及有关技术规范要求 |  | m | 2.26 | 34.76 | 78.56
64 | 030411001057 | 配管 | (1)名称:套接紧定式电线管 (2)规格:JDG40 (3)敷设方式:暗配 (4)含:管内穿铁丝、过路盒、一般钢套管制作安装、孔洞预留、封堵及修补等工作内容 (5)综合考虑超高增加费等降效费 (6)其他:具体要求及参数满足图纸、招标文件及有关技术规范要求 |  | m | 42.79 | 26.75 | 1144.63
65 | 030411001058 | 配管 | (1)名称:套接紧定式电线管 (2)规格:JDG25 (3)敷设方式:暗配 (4)含:管内穿铁丝、过路盒、一般钢套管制作安装、孔洞预留、封堵及修补等工作内容 (5)综合考虑超高增加费等降效费 (6)其他:具体要求及参数满足图纸、招标文件及有关技术规范要求 |  | m | 312.83 | 17.81 | 5571.5
66 | 030411001059 | 配管 | (1)名称:套接紧定式电线管 (2)规格:JDG20 (3)敷设方式:暗配 (4)含:管内穿铁丝、过路盒、一般钢套管制作安装、孔洞预留、封堵及修补等工作内容 (5)综合考虑超高增加费等降效费 (6)其他:具体要求及参数满足图纸、招标文件及有关技术规范要求 |  | m | 280.73 | 13.83 | 3882.5
67 | 030404031002 | 小电器 | (1)名称:风机控制按钮 (2)综合考虑超高增加费等降效费 (3)其他:具体要求及参数满足图纸、招标文件及有关技术规范要求 |  | 个 | 4 | 78.98 | 315.92
68 | 030412001017 | 普通灯具 | (1)名称:LED壁灯; (2)规格:光源:1*20W(2100LM) (3)安装方式:壁装; (4)综合考虑超高增加费等降效费 (5)其他:具体要求及参数满足图纸、招标文件及有关技术规范要求 |  | 套 | 1 | 83.65 | 83.65
本页小计 | [7 empty] | 11076.76
分部分项工程量清单与计价表 （适用于工程量清单计价）
工程名称:深圳国际农业食品创新中心项目-中试实验室电气工程 |  |  |  | 标段： |  |  | 第17页 共25页
序号 | 项目编码 | 项目名称 | 项目特征描述 |  | 计量 单位 | 工程量 | 金额(元)
[7 empty] | 综合 单价 | 合价 | 材料设备 暂估合价
69 | 030404034014 | 照明开关 | (1)名称:单联双控翘板式暗开关; (2)规格:10A 250V; (3)安装方式:暗装; (4)综合考虑超高增加费等降效费 (5)其他:具体要求及参数满足图纸、招标文件及有关技术规范要求 |  | 个 | 2 | 27.77 | 55.54
70 | 030404035009 | 插座 | (1)名称:安全型两极加三极插座; (2)规格:10A 250V; (3)安装方式:暗装; (4)综合考虑超高增加费等降效费 (5)其他:具体要求及参数满足图纸、招标文件及有关技术规范要求 |  | 个 | 1 | 25.35 | 25.35
71 | 031002003004 | 套管 | (1)名称、类型:入户套管SC150 (2)含:套管制作安装、钢套管除锈刷油、孔洞预留、封堵及修补综合考虑 (3)综合考虑超高增加费等降效费 (4)其他:具体要求及参数满足图纸、招标文件及有关技术规范要求 |  | 个 | 4 | 244.39 | 977.56
72 | 031002003005 | 套管 | (1)名称、类型:入户套管SC100 (2)含:套管制作安装、钢套管除锈刷油、孔洞预留、封堵及修补综合考虑 (3)综合考虑超高增加费等降效费 (4)其他:具体要求及参数满足图纸、招标文件及有关技术规范要求 |  | 个 | 10 | 144.78 | 1447.8
73 | 030413002013 | 凿(压)槽 | (1)名称:管道凿槽及恢复 (2)规格:DN20 (3)含挂网综合考虑 (4)综合考虑超高增加费等降效费 (5)其他:具体要求及参数满足图纸、招标文件及有关技术规范要求 |  | m | 59.9 | 9 | 539.1
74 | 030413002014 | 凿(压)槽 | (1)名称:管道凿槽及恢复 (2)规格:DN25 (3)含挂网综合考虑 (4)综合考虑超高增加费等降效费 (5)其他:具体要求及参数满足图纸、招标文件及有关技术规范要求 |  | m | 110.14 | 11.07 | 1219.25
75 | 030413002015 | 凿(压)槽 | (1)名称:管道凿槽及恢复 (2)规格:DN40 (3)含挂网综合考虑 (4)综合考虑超高增加费等降效费 (5)其他:具体要求及参数满足图纸、招标文件及有关技术规范要求 |  | m | 12.12 | 17.22 | 208.71
本页小计 | [7 empty] | 4473.31
分部分项工程量清单与计价表 （适用于工程量清单计价）
工程名称:深圳国际农业食品创新中心项目-中试实验室电气工程 |  |  |  | 标段： |  |  | 第18页 共25页
序号 | 项目编码 | 项目名称 | 项目特征描述 |  | 计量 单位 | 工程量 | 金额(元)
[7 empty] | 综合 单价 | 合价 | 材料设备 暂估合价
76 | 030413002016 | 凿(压)槽 | (1)名称:管道凿槽及恢复 (2)规格:DN50 (3)含挂网综合考虑 (4)综合考虑超高增加费等降效费 (5)其他:具体要求及参数满足图纸、招标文件及有关技术规范要求 |  | m | 2 | 21.83 | 43.66
|  | 分部小计 | [5 empty] | 237872.24
|  | 分部小计 | [5 empty] | 433465.13
照明部分
77 | 030412001018 | 普通灯具 | (1)名称:LED壁灯; (2)规格:光源:1*20W(2100LM) (3)安装方式:壁装; (4)综合考虑超高增加费等降效费 (5)其他:具体要求及参数满足图纸、招标文件及有关技术规范要求 |  | 套 | 5 | 83.65 | 418.25
78 | 030412001019 | 普通灯具 | (1)名称:壁灯; (2)规格:光源:20W (3)安装方式:壁装; (4)综合考虑超高增加费等降效费 (5)其他:具体要求及参数满足图纸、招标文件及有关技术规范要求 |  | 套 | 13 | 83.65 | 1087.45
79 | 030412001020 | 普通灯具 | (1)名称:LED单管灯; (2)规格:光源:20W (3)安装方式:吊装; (4)综合考虑超高增加费等降效费 (5)其他:具体要求及参数满足图纸、招标文件及有关技术规范要求 |  | 套 | 36 | 65.39 | 2354.04
80 | 030412001021 | 普通灯具 | (1)名称:LED单管墙壁灯; (2)规格:光源:20W (3)安装方式:壁装; (4)综合考虑超高增加费等降效费 (5)其他:具体要求及参数满足图纸、招标文件及有关技术规范要求 |  | 套 | 12 | 65.39 | 784.68
81 | 030412001022 | 普通灯具 | (1)名称:LED双管灯; (2)规格:光源:2*20W (3)安装方式:壁装; (4)综合考虑超高增加费等降效费 (5)其他:具体要求及参数满足图纸、招标文件及有关技术规范要求 |  | 套 | 4 | 117.59 | 470.36
本页小计 | [7 empty] | 5158.44
分部分项工程量清单与计价表 （适用于工程量清单计价）
工程名称:深圳国际农业食品创新中心项目-中试实验室电气工程 |  |  |  | 标段： |  |  | 第19页 共25页
序号 | 项目编码 | 项目名称 | 项目特征描述 |  | 计量 单位 | 工程量 | 金额(元)
[7 empty] | 综合 单价 | 合价 | 材料设备 暂估合价
82 | 030412001023 | 普通灯具 | (1)名称:LED防水防尘灯; (2)规格:光源:1*20W(2100LM) (3)安装方式:吸顶; (4)综合考虑超高增加费等降效费 (5)其他:具体要求及参数满足图纸、招标文件及有关技术规范要求 |  | 套 | 22 | 145.79 | 3207.38
83 | 0304120010001 | 普通灯具 | (1)名称:LED吸顶灯; (2)规格:光源:20W (3)安装方式:吸顶; (4)综合考虑超高增加费等降效费 (5)其他:具体要求及参数满足图纸、招标文件及有关技术规范要求 |  | 套 | 1 | 85.16 | 85.16
84 | 030412004014 | 装饰灯 | (1)名称:嵌入式LED筒灯L-01 (2)规格:光源:30W，具体详见物料表 (3)安装方式:嵌入式 (4)综合考虑超高增加费等降效费 (5)其他:具体要求及参数满足图纸、招标文件及有关技术规范要求 |  | 套 | 8 | 230.53 | 1844.24
85 | 030412004015 | 装饰灯 | (1)名称:LED灯带L-03 (2)规格:光源:15W/M ，含变压器，具体详见物料表 (3)安装方式:综合考虑 (4)综合考虑超高增加费等降效费 (5)其他:具体要求及参数满足图纸、招标文件及有关技术规范要求 |  | m | 42.01 | 35.6 | 1495.56
86 | 030412004016 | 装饰灯 | (1)名称:嵌入式LED射灯L-04 (2)规格:光源:18W，具体详见物料表 (3)安装方式:嵌入式 (4)综合考虑超高增加费等降效费 (5)其他:具体要求及参数满足图纸、招标文件及有关技术规范要求 |  | 套 | 45 | 169.37 | 7621.65
87 | 030412004017 | 装饰灯 | (1)名称:LED300*1200MM灯盘L-14 (2)规格:光源:68W，具体详见物料表 (3)安装方式:吊装 (4)综合考虑超高增加费等降效费 (5)其他:具体要求及参数满足图纸、招标文件及有关技术规范要求 |  | 套 | 225 | 300.38 | 67585.5
本页小计 | [7 empty] | 81839.49
分部分项工程量清单与计价表 （适用于工程量清单计价）
工程名称:深圳国际农业食品创新中心项目-中试实验室电气工程 |  |  |  | 标段： |  |  | 第20页 共25页
序号 | 项目编码 | 项目名称 | 项目特征描述 |  | 计量 单位 | 工程量 | 金额(元)
[7 empty] | 综合 单价 | 合价 | 材料设备 暂估合价
88 | 030412004018 | 装饰灯 | (1)名称:嵌入式600*600LED平板灯L-15 (2)规格:光源:35W，具体详见物料表 (3)安装方式:嵌入式 (4)综合考虑超高增加费等降效费 (5)其他:具体要求及参数满足图纸、招标文件及有关技术规范要求 |  | 套 | 4 | 177.54 | 710.16
89 | 030404034015 | 照明开关 | (1)名称:单联单控翘板式暗开关; (2)规格:10A 250V; (3)安装方式:暗装; (4)综合考虑超高增加费等降效费 (5)其他:具体要求及参数满足图纸、招标文件及有关技术规范要求 |  | 个 | 16 | 22.85 | 365.6
90 | 030404034016 | 照明开关 | (1)名称:双联单控翘板式暗开关; (2)规格:10A 250V; (3)安装方式:暗装; (4)综合考虑超高增加费等降效费 (5)其他:具体要求及参数满足图纸、招标文件及有关技术规范要求 |  | 个 | 19 | 27.12 | 515.28
91 | 030404034017 | 照明开关 | (1)名称:三联单控翘板式暗开关; (2)规格:10A 250V; (3)安装方式:暗装; (4)综合考虑超高增加费等降效费 (5)其他:具体要求及参数满足图纸、招标文件及有关技术规范要求 |  | 个 | 1 | 32.46 | 32.46
92 | 030404034018 | 照明开关 | (1)名称:四联单控翘板式暗开关; (2)规格:10A 250V; (3)安装方式:暗装; (4)综合考虑超高增加费等降效费 (5)其他:具体要求及参数满足图纸、招标文件及有关技术规范要求 |  | 个 | 2 | 35.65 | 71.3
93 | 030404035010 | 插座 | (1)名称:安全型两极加三极插座; (2)规格:10A 250V; (3)安装方式:暗装; (4)综合考虑超高增加费等降效费 (5)其他:具体要求及参数满足图纸、招标文件及有关技术规范要求 |  | 个 | 5 | 25.35 | 126.75
94 | 030404034019 | 照明开关 | (1)名称:单联单控密闭型翘板式暗开关; (2)规格:10A 250V; (3)安装方式:暗装; (4)综合考虑超高增加费等降效费 (5)其他:具体要求及参数满足图纸、招标文件及有关技术规范要求 |  | 个 | 1 | 25.78 | 25.78
本页小计 | [7 empty] | 1847.33
分部分项工程量清单与计价表 （适用于工程量清单计价）
工程名称:深圳国际农业食品创新中心项目-中试实验室电气工程 |  |  |  | 标段： |  |  | 第21页 共25页
序号 | 项目编码 | 项目名称 | 项目特征描述 |  | 计量 单位 | 工程量 | 金额(元)
[7 empty] | 综合 单价 | 合价 | 材料设备 暂估合价
95 | 030404035011 | 插座 | (1)名称:安全型两极加三极插座; (2)规格:10A 250V; (3)安装方式:暗装; (4)综合考虑超高增加费等降效费 (5)其他:具体要求及参数满足图纸、招标文件及有关技术规范要求 |  | 个 | 34 | 25.35 | 861.9
96 | 030404035012 | 插座 | (1)名称:电梯信息发布屏插座; (2)规格:10A 250V; (3)安装方式:暗装; (4)综合考虑超高增加费等降效费 (5)其他:具体要求及参数满足图纸、招标文件及有关技术规范要求 |  | 个 | 2 | 25.35 | 50.7
97 | 030404035013 | 插座 | (1)名称:弱电箱预留插座; (2)规格:10A 250V; (3)安装方式:暗装; (4)综合考虑超高增加费等降效费 (5)其他:具体要求及参数满足图纸、招标文件及有关技术规范要求 |  | 个 | 10 | 25.35 | 253.5
98 | 030404035014 | 插座 | (1)名称:防水插座; (2)规格:10A 250V; (3)安装方式:暗装; (4)综合考虑超高增加费等降效费 (5)其他:具体要求及参数满足图纸、招标文件及有关技术规范要求 |  | 个 | 6 | 36.78 | 220.68
99 | 030412003017 | 高度标志(障碍)灯 | (1)名称:安全出口(小型); (2)规格:A型 DC36V 1W (3)安装方式:壁装; (4)综合考虑超高增加费等降效费 (5)其他:具体要求及参数满足图纸、招标文件及有关技术规范要求 |  | 套 | 6 | 122.88 | 737.28
100 | 030412003018 | 高度标志(障碍)灯 | (1)名称:安全出口(大型); (2)规格:A型 DC36V 1.5W (3)安装方式:壁装; (4)综合考虑超高增加费等降效费 (5)其他:具体要求及参数满足图纸、招标文件及有关技术规范要求 |  | 套 | 6 | 139.14 | 834.84
101 | 030412003019 | 高度标志(障碍)灯 | (1)名称:壁挂疏散标志灯具(小型); (2)规格:A型 DC36V 1W (3)安装方式:壁装; (4)综合考虑超高增加费等降效费 (5)其他:具体要求及参数满足图纸、招标文件及有关技术规范要求 |  | 套 | 6 | 122.17 | 733.02
本页小计 | [7 empty] | 3691.92
分部分项工程量清单与计价表 （适用于工程量清单计价）
工程名称:深圳国际农业食品创新中心项目-中试实验室电气工程 |  |  |  | 标段： |  |  | 第22页 共25页
序号 | 项目编码 | 项目名称 | 项目特征描述 |  | 计量 单位 | 工程量 | 金额(元)
[7 empty] | 综合 单价 | 合价 | 材料设备 暂估合价
102 | 030412003020 | 高度标志(障碍)灯 | (1)名称:壁挂疏散标志灯具(大型); (2)规格:A型 DC36V 1.5W (3)安装方式:壁装; (4)综合考虑超高增加费等降效费 (5)其他:具体要求及参数满足图纸、招标文件及有关技术规范要求 |  | 套 | 18 | 131.71 | 2370.78
103 | 030412003021 | 高度标志(障碍)灯 | (1)名称:疏散出口(小型); (2)规格:A型 DC36V 1W (3)安装方式:吊装; (4)综合考虑超高增加费等降效费 (5)其他:具体要求及参数满足图纸、招标文件及有关技术规范要求 |  | 套 | 1 | 143.05 | 143.05
104 | 030412003022 | 高度标志(障碍)灯 | (1)名称:疏散出口(大型); (2)规格:A型 DC36V 1.5W (3)安装方式:吊装; (4)综合考虑超高增加费等降效费 (5)其他:具体要求及参数满足图纸、招标文件及有关技术规范要求 |  | 套 | 6 | 143.05 | 858.3
105 | 030412003023 | 高度标志(障碍)灯 | (1)名称:双向壁挂疏散标志灯具(大型) (2)规格:A型 DC36V 1.5W (3)安装方式:壁装; (4)综合考虑超高增加费等降效费 (5)其他:具体要求及参数满足图纸、招标文件及有关技术规范要求 |  | 套 | 1 | 155.52 | 155.52
106 | 030412003024 | 高度标志(障碍)灯 | (1)名称:智能应急照明灯具(吸顶); (2)规格:A型 DC36V 3W (3)安装方式:吸顶; (4)综合考虑超高增加费等降效费 (5)其他:具体要求及参数满足图纸、招标文件及有关技术规范要求 |  | 套 | 23 | 135.02 | 3105.46
107 | 030412003025 | 高度标志(障碍)灯 | (1)名称:智能应急照明灯具; (2)规格:A型 DC36V 5W IP67 (3)安装方式:壁装; (4)综合考虑超高增加费等降效费 (5)其他:具体要求及参数满足图纸、招标文件及有关技术规范要求 |  | 套 | 11 | 197.47 | 2172.17
108 | 030412003026 | 高度标志(障碍)灯 | (1)名称:智能应急照明灯具; (2)规格:B型 220V 15W (3)安装方式:壁装; (4)综合考虑超高增加费等降效费 (5)其他:具体要求及参数满足图纸、招标文件及有关技术规范要求 |  | 套 | 37 | 241.48 | 8934.76
本页小计 | [7 empty] | 17740.04
分部分项工程量清单与计价表 （适用于工程量清单计价）
工程名称:深圳国际农业食品创新中心项目-中试实验室电气工程 |  |  |  | 标段： |  |  | 第23页 共25页
序号 | 项目编码 | 项目名称 | 项目特征描述 |  | 计量 单位 | 工程量 | 金额(元)
[7 empty] | 综合 单价 | 合价 | 材料设备 暂估合价
109 | 030411006003 | 接线盒 | (1)名称:接线盒; (2)安装方式：暗装 (3)综合考虑超高增加费等降效费 (4)其他:具体要求及参数满足图纸、招标文件及有关技术规范要求 |  | 个 | 590 | 10.19 | 6012.1
110 | 030411004054 | 配线 | (1)名称:配线 (2)规格:WDUZB-BYJ-2.5 (3)配线形式:管内穿线 (4)燃烧/毒性/滴落指标等级综合考虑; (5)综合考虑超高增加费等降效费 (6)其他:具体要求及参数满足图纸、招标文件及有关技术规范要求 |  | m | 4429.25 | 5.28 | 23386.44
111 | 030411004055 | 配线 | (1)名称:配线 (2)规格:WDUZB-BYJ-4 (3)配线形式:管内穿线 (4)燃烧/毒性/滴落指标等级综合考虑; (5)综合考虑超高增加费等降效费 (6)其他:具体要求及参数满足图纸、招标文件及有关技术规范要求 |  | m | 1163.28 | 7.23 | 8410.51
112 | 030411004056 | 配线 | (1)名称:配线 (2)规格:WDUZBN-BYJ-2.5 (3)配线形式:管内穿线 (4)燃烧/毒性/滴落指标等级综合考虑; (5)综合考虑超高增加费等降效费 (6)其他:具体要求及参数满足图纸、招标文件及有关技术规范要求 |  | m | 1371.06 | 6.16 | 8445.73
113 | 030411004057 | 配线 | (1)名称:多芯软导线 (2)规格:WDUZBN-RYJS-2X1.5 (3)配线形式:管内穿线 (4)燃烧/毒性/滴落指标等级综合考虑; (5)综合考虑超高增加费等降效费 (6)其他:具体要求及参数满足图纸、招标文件及有关技术规范要求 |  | m | 890.34 | 6.56 | 5840.63
114 | 030411004058 | 配线 | (1)名称:多芯软导线 (2)规格:WDUZBN-RYJS-3X2.5 (3)配线形式:管内穿线 (4)燃烧/毒性/滴落指标等级综合考虑; (5)综合考虑超高增加费等降效费 (6)其他:具体要求及参数满足图纸、招标文件及有关技术规范要求 |  | m | 305.9 | 15.09 | 4616.03
本页小计 | [7 empty] | 56711.44
分部分项工程量清单与计价表 （适用于工程量清单计价）
工程名称:深圳国际农业食品创新中心项目-中试实验室电气工程 |  |  |  | 标段： |  |  | 第24页 共25页
序号 | 项目编码 | 项目名称 | 项目特征描述 |  | 计量 单位 | 工程量 | 金额(元)
[7 empty] | 综合 单价 | 合价 | 材料设备 暂估合价
115 | 030408001071 | 电力电缆 | (1)名称:电力电缆 (2)规格:WDUZB-YJY-5X6 (3)燃烧/毒性/滴落指标等级，水平、井道敷设综合考虑 (4)安装方式:管或桥架内穿线 (5)综合考虑超高增加费等降效费 (6)其他:具体要求及参数满足图纸、招标文件及有关技术规范要求 |  | m | 17.32 | 40.19 | 696.09
116 | 030411001060 | 配管 | (1)名称:套接紧定式电线管 (2)规格:JDG20 (3)敷设方式:暗配 (4)含:管内穿铁丝、过路盒、一般钢套管制作安装、孔洞预留、封堵及修补等工作内容 (5)综合考虑超高增加费等降效费 (6)其他:具体要求及参数满足图纸、招标文件及有关技术规范要求 |  | m | 326.02 | 13.74 | 4479.51
117 | 030411001061 | 配管 | (1)名称:镀锌钢管 (2)规格:SC15 (3)敷设方式:暗配 (4)含:管内穿铁丝、过路盒、一般钢套管制作安装、孔洞预留、封堵及修补等工作内容 (5)综合考虑超高增加费等降效费 (6)其他:具体要求及参数满足图纸、招标文件及有关技术规范要求 |  | m | 561.93 | 15.17 | 8524.48
118 | 030411001062 | 配管 | (1)名称:镀锌钢管 (2)规格:SC20 (3)敷设方式:暗配 (4)含:管内穿铁丝、过路盒、一般钢套管制作安装、孔洞预留、封堵及修补等工作内容 (5)综合考虑超高增加费等降效费 (6)其他:具体要求及参数满足图纸、招标文件及有关技术规范要求 |  | m | 1991.84 | 17.87 | 35594.18
119 | 030411001063 | 配管 | (1)名称:镀锌钢管 (2)规格:SC32 (3)敷设方式:暗配 (4)含:管内穿铁丝、过路盒、一般钢套管制作安装、孔洞预留、封堵及修补等工作内容 (5)综合考虑超高增加费等降效费 (6)其他:具体要求及参数满足图纸、招标文件及有关技术规范要求 |  | m | 11.83 | 23.53 | 278.36
本页小计 | [7 empty] | 49572.62
分部分项工程量清单与计价表 （适用于工程量清单计价）
工程名称:深圳国际农业食品创新中心项目-中试实验室电气工程 |  |  |  | 标段： |  |  | 第25页 共25页
序号 | 项目编码 | 项目名称 | 项目特征描述 |  | 计量 单位 | 工程量 | 金额(元)
[7 empty] | 综合 单价 | 合价 | 材料设备 暂估合价
120 | 030411001064 | 配管 | (1)名称:金属软管 (2)规格:DN15 (3)敷设方式:明配 (4)综合考虑超高增加费等降效费 (5)其他:具体要求及参数满足图纸、招标文件及有关技术规范要求 |  | m | 322.9 | 25.91 | 8366.34
121 | 030411001065 | 配管 | (1)名称:金属软管 (2)规格:DN20 (3)敷设方式:明配 (4)综合考虑超高增加费等降效费 (5)其他:具体要求及参数满足图纸、招标文件及有关技术规范要求 |  | m | 232.9 | 31.77 | 7399.23
122 | 030413002017 | 凿(压)槽 | (1)名称:管道凿槽及恢复 (2)规格:DN15 (3)含挂网综合考虑 (4)综合考虑超高增加费等降效费 (5)其他:具体要求及参数满足图纸、招标文件及有关技术规范要求 |  | m | 155.3 | 7.65 | 1188.05
123 | 030413002018 | 凿(压)槽 | (1)名称:管道凿槽及恢复 (2)规格:DN20 (3)含挂网综合考虑 (4)综合考虑超高增加费等降效费 (5)其他:具体要求及参数满足图纸、招标文件及有关技术规范要求 |  | m | 595 | 9 | 5355
124 | 030413002019 | 凿(压)槽 | (1)名称:管道凿槽及恢复 (2)规格:DN32 (3)含挂网综合考虑 (4)综合考虑超高增加费等降效费 (5)其他:具体要求及参数满足图纸、招标文件及有关技术规范要求 |  | m | 11.5 | 13.66 | 157.09
|  | 分部小计 | [5 empty] | 238983.33
本页小计 | [7 empty] | 22465.71
合 计 | [7 empty] | 672448.46

## 表10措施项目清单与计价汇总表
措施项目清单与计价汇总表
工程名称:深圳国际农业食品创新中心项目-中试实验室电气工程 |  | 标段： | 第1页 共1页
序号 | 项目名称 |  | 金额(元)
1 | 安全文明施工措施费 |  | 14437.45
1.1 | 安全文明施工措施费(按费率计算) |  | 11726.19
1.2 | 其他安全文明施工措施(按清单列项)
1.2.1 | 临时围挡费
1.2.2 | 基坑内场地硬地化
1.3 | 产业工人职业训练专项经费 |  | 2711.26
2 | 履约担保手续费
3 | 夜间施工增加费
4 | 赶工措施费
5 | 冬雨季施工费
6 | 已完成工程及设备保护费
7 | 地上地下设施及建筑物的临时保护费
8 | 混凝土、钢筋混凝土模板及支架费
9 | 二次搬运费
10 | 脚手架费 |  | 5366.31
11 | 垂直运输机械费
12 | 大型机械设备进出场及安拆费
13 | 施工排水、降水费
14 | 专业工程措施项目费
14.1 | 组装平台
14.2 | 设备、管道施工的防冻和焊接保护措施
14.3 | 压力容器和高压管道的检验
14.4 | 焦炉施工大棚
14.5 | 焦炉供炉、热态工程
14.6 | 管道安装后的充气保护措施
14.7 | 隧道内施工的通风、供水、供电、供气照明及通讯设施
14.8 | 长输管道施工措施
14.9 | 格架式抱杆
15 | 其他
合 计 |  |  | 19803.76
注：专业工程措施项目费可根据工程实际在本表中补充。

## 表11其他项目清单与计价汇总表
其他项目清单与计价汇总表
工程名称:深圳国际农业食品创新中心项目-中试实验室电气工程 |  | 标段： | 第1页 共1页
序号 | 项 目 名 称 | 金额(元) | 备注
1 | 材料设备暂估价 |  | 明细详见表11-1
2 | 计日工 |  | 明细详见表11-2
3 | 总承包服务费 |  | 明细详见表11-3
4 | 发包人供应材料费
合 计
注：编制招标控制价时，材料设备暂估价计入清单项目综合单价，此处不汇总。

## 表14规费、应纳税费项目清单与计价表
规费、应纳税费项目清单与计价表
工程名称:深圳国际农业食品创新中心项目-中试实验室电气工程 |  | 标段： | 第1页 共1页
序号 | 项目名称 | 计算基础 | 费率(%) | 金额(元)
1 | 规费 | (分部分项工程费+措施项目工程费+其他项目费)中的人工费;费率参考范围11%~25%,推荐费率18% | 18 | 23138.8
2 | 应纳税费 | 应纳税费合计 |  | 24197.39
2.1 | 增值税应纳税额 | 分部分项工程费+措施项目费+其他项目费+规费-发包人供应材料费 | 3.02 | 21604.81
2.2 | 城市维护建设税、教育费附加及地方教育费附加 | 增值税应纳税额 | 12 | 2592.58
合 计 |  |  |  | 47336.19