## 表04单位工程招标控制价汇总表
单位工程招标控制价汇总表
工程名称:深圳国际农业食品创新中心项目-充电桩工程 |  | 标段： | 第1页 共1页
序 号 | 汇 总 内 容 |  | 金额(元) | 其中： 材料设备暂估价 (元)
1 | 分部分项工程费 |  | 258635.82
1.1 | 地上部分 |  | 181145.21
1.2 | 地下部分 |  | 77490.61
2 | 措施项目费 |  | 6691.77
2.1 | 其中：混凝土、钢筋混凝土模板及支架费
2.2 | 安全文明施工措施费 |  | 5533.62
2.3 | 履约担保手续费、赶工措施费
2.4 | 其它措施项目费 |  | 1158.15
3 | 其他项目费
3.1 | 计日工
3.2 | 总承包服务费
3.3 | 发包人供应材料费
4 | 规费 |  | 4793.57
5 | 不含税建安工程造价 |  | 270121.16
6 | 应纳税费 |  | 9136.58
6.1 | 增值税应纳税额 |  | 8157.66
6.2 | 城市维护建设税、教育费附加及地方教育费附加 |  | 978.92
含税建安工程造价=5+6 |  |  | 279257.74
注：本表适用于单位工程招标控制价或投标价的汇总，如无单位工程划分，单项工程也使用本表汇总。

## 表08A分部分项工程量清单与计价表
分部分项工程量清单与计价表 （适用于工程量清单计价）
工程名称:深圳国际农业食品创新中心项目-充电桩工程 |  |  |  | 标段： |  |  | 第1页 共3页
序号 | 项目编码 | 项目名称 | 项目特征描述 |  | 计量 单位 | 工程量 | 金额(元)
[7 empty] | 综合 单价 | 合价 | 材料设备 暂估合价
地上部分
1 | 030404017267 | 配电箱 | (1)名称:配电箱; (2)型号:SW-AP1-CD1 (3)含:系统图所示及二次控制回路中所有元器件(除电气火灾、余压控制器、消防电源模块)、智能照明模块(不计主材费)、线缆内容及补刷(喷)油漆、焊(压)接线端子、接地等; (4)安装方式:明装; (5)其他:具体要求及参数满足图纸、招标文件及有关技术规范要求 |  | 台 | 1 | 43777.97 | 43777.97
2 | 030404017268 | 配电箱 | (1)名称:配电箱; (2)型号:SW-AP1-CD2 (3)含:系统图所示及二次控制回路中所有元器件(除电气火灾、余压控制器、消防电源模块)、智能照明模块(不计主材费)、线缆内容及补刷(喷)油漆、焊(压)接线端子、接地等; (4)安装方式:明装; (5)其他:具体要求及参数满足图纸、招标文件及有关技术规范要求 |  | 台 | 1 | 48084.94 | 48084.94
3 | 030404017269 | 配电箱 | (1)名称:配电箱; (2)型号:SW-AP1-CD3 (3)含:系统图所示及二次控制回路中所有元器件(除电气火灾、余压控制器、消防电源模块)、智能照明模块(不计主材费)、线缆内容及补刷(喷)油漆、焊(压)接线端子、接地等; (4)安装方式:明装; (5)其他:具体要求及参数满足图纸、招标文件及有关技术规范要求 |  | 台 | 1 | 18821.46 | 18821.46
4 | 030404017270 | 配电箱 | (1)名称:配电箱; (2)型号:SW-AP1-CD4 (3)含:系统图所示及二次控制回路中所有元器件(除电气火灾、余压控制器、消防电源模块)、智能照明模块(不计主材费)、线缆内容及补刷(喷)油漆、焊(压)接线端子、接地等; (4)安装方式:明装; (5)其他:具体要求及参数满足图纸、招标文件及有关技术规范要求 |  | 台 | 1 | 10877.92 | 10877.92
本页小计 | [7 empty] | 121562.29
分部分项工程量清单与计价表 （适用于工程量清单计价）
工程名称:深圳国际农业食品创新中心项目-充电桩工程 |  |  |  | 标段： |  |  | 第2页 共3页
序号 | 项目编码 | 项目名称 | 项目特征描述 |  | 计量 单位 | 工程量 | 金额(元)
[7 empty] | 综合 单价 | 合价 | 材料设备 暂估合价
5 | 030411001184 | 配管 | (1)名称:镀锌钢管 (2)规格:SC50 (3)敷设方式:埋地 (4)含:管内穿铁丝、过路盒等工作内容 (5)其他:具体要求及参数满足招标图纸、招标文件及有关技术规范要求 |  | m | 979.8 | 57.03 | 55877.99
6 | 030411001185 | 配管 | (1)名称:镀锌钢管 (2)规格:SC25 (3)敷设方式:埋地 (4)含:管内穿铁丝、过路盒等工作内容 (5)其他:具体要求及参数满足招标图纸、招标文件及有关技术规范要求 |  | m | 23.92 | 27.91 | 667.61
7 | 030414002008 | 送配电装置系统 | (1)名称:1kV以下交流供电系统调试 (2)其他:其他:具体要求及参数满足图纸、招标文件及有关技术规范要求 |  | 系统 | 4 | 759.33 | 3037.32
|  | 分部小计 | [5 empty] | 181145.21
地下部分
8 | 030404017271 | 配电箱 | (1)名称:配电箱; (2)型号:B1-AP1-CD1 (3)含:系统图所示及二次控制回路中所有元器件(除电气火灾、余压控制器、消防电源模块)、智能照明模块(不计主材费)、线缆内容及补刷(喷)油漆、焊(压)接线端子、接地等; (4)安装方式:明装; (5)综合考虑地下室增加费及超高增加费等降效费 (6)其他:具体要求及参数满足图纸、招标文件及有关技术规范要求 |  | 台 | 1 | 25163.93 | 25163.93
本页小计 | [7 empty] | 84746.85
分部分项工程量清单与计价表 （适用于工程量清单计价）
工程名称:深圳国际农业食品创新中心项目-充电桩工程 |  |  |  | 标段： |  |  | 第3页 共3页
序号 | 项目编码 | 项目名称 | 项目特征描述 |  | 计量 单位 | 工程量 | 金额(元)
[7 empty] | 综合 单价 | 合价 | 材料设备 暂估合价
9 | 030404017272 | 配电箱 | (1)名称:配电箱; (2)型号:B1-AP1-CD2 (3)含:系统图所示及二次控制回路中所有元器件(除电气火灾、余压控制器、消防电源模块)、智能照明模块(不计主材费)、线缆内容及补刷(喷)油漆、焊(压)接线端子、接地等; (4)安装方式:明装; (5)综合考虑地下室增加费及超高增加费等降效费 (6)其他:具体要求及参数满足图纸、招标文件及有关技术规范要求 |  | 台 | 1 | 22286.99 | 22286.99
10 | 030404017273 | 配电箱 | (1)名称:配电箱; (2)型号:B1-AP1-CD3 (3)含:系统图所示及二次控制回路中所有元器件(除电气火灾、余压控制器、消防电源模块)、智能照明模块(不计主材费)、线缆内容及补刷(喷)油漆、焊(压)接线端子、接地等; (4)安装方式:明装; (5)综合考虑地下室增加费及超高增加费等降效费 (6)其他:具体要求及参数满足图纸、招标文件及有关技术规范要求 |  | 台 | 1 | 20853.8 | 20853.8
11 | 030411001186 | 配管 | (1)名称:镀锌钢管 (2)规格:SC25 (3)敷设方式:明配 (4)含:管内穿铁丝、过路盒、管道支架制作安装及刷漆、一般钢套管制作安装、孔洞预留、封堵及修补等工作内容 (5)综合考虑地下室增加费及超高增加费等降效费 (6)其他:具体要求及参数满足图纸、招标文件及有关技术规范要求 |  | m | 206.7 | 32.46 | 6709.48
12 | 030414002009 | 送配电装置系统 | (1)名称:1kV以下交流供电系统调试 (2)综合考虑地下室增加费及超高增加费等降效费 (3)其他:其他:具体要求及参数满足图纸、招标文件及有关技术规范要求 |  | 系统 | 3 | 825.47 | 2476.41
|  | 分部小计 | [5 empty] | 77490.61
本页小计 | [7 empty] | 52326.68
合 计 | [7 empty] | 258635.82

## 表10措施项目清单与计价汇总表
措施项目清单与计价汇总表
工程名称:深圳国际农业食品创新中心项目-充电桩工程 |  | 标段： | 第1页 共1页
序号 | 项目名称 |  | 金额(元)
1 | 安全文明施工措施费 |  | 5533.62
1.1 | 安全文明施工措施费(按费率计算) |  | 4494.44
1.2 | 其他安全文明施工措施(按清单列项)
1.2.1 | 临时围挡费
1.2.2 | 基坑内场地硬地化
1.3 | 产业工人职业训练专项经费 |  | 1039.18
2 | 履约担保手续费
3 | 夜间施工增加费
4 | 赶工措施费
5 | 冬雨季施工费
6 | 已完成工程及设备保护费
7 | 地上地下设施及建筑物的临时保护费
8 | 混凝土、钢筋混凝土模板及支架费
9 | 二次搬运费
10 | 脚手架费 |  | 1158.15
11 | 垂直运输机械费
12 | 大型机械设备进出场及安拆费
13 | 施工排水、降水费
14 | 专业工程措施项目费
14.1 | 组装平台
14.2 | 设备、管道施工的防冻和焊接保护措施
14.3 | 压力容器和高压管道的检验
14.4 | 焦炉施工大棚
14.5 | 焦炉供炉、热态工程
14.6 | 管道安装后的充气保护措施
14.7 | 隧道内施工的通风、供水、供电、供气照明及通讯设施
14.8 | 长输管道施工措施
14.9 | 格架式抱杆
15 | 其他
合 计 |  |  | 6691.77
注：专业工程措施项目费可根据工程实际在本表中补充。

## 表11其他项目清单与计价汇总表
其他项目清单与计价汇总表
工程名称:深圳国际农业食品创新中心项目-充电桩工程 |  | 标段： | 第1页 共1页
序号 | 项 目 名 称 | 金额(元) | 备注
1 | 材料设备暂估价 |  | 明细详见表11-1
2 | 计日工 |  | 明细详见表11-2
3 | 总承包服务费 |  | 明细详见表11-3
4 | 发包人供应材料费
合 计
注：编制招标控制价时，材料设备暂估价计入清单项目综合单价，此处不汇总。

## 表14规费、应纳税费项目清单与计价表
规费、应纳税费项目清单与计价表
工程名称:深圳国际农业食品创新中心项目-充电桩工程 |  | 标段： | 第1页 共1页
序号 | 项目名称 | 计算基础 | 费率(%) | 金额(元)
1 | 规费 | (分部分项工程费+措施项目工程费+其他项目费)中的人工费;费率参考范围11%~25%,推荐费率18% | 18 | 4793.57
2 | 应纳税费 | 应纳税费合计 |  | 9136.58
2.1 | 增值税应纳税额 | 分部分项工程费+措施项目费+其他项目费+规费-发包人供应材料费 | 3.02 | 8157.66
2.2 | 城市维护建设税、教育费附加及地方教育费附加 | 增值税应纳税额 | 12 | 978.92
合 计 |  |  |  | 13930.15