## 表04单位工程招标控制价汇总表
单位工程招标控制价汇总表
工程名称:深圳国际农业食品创新中心项目-燃气工程 |  | 标段： | 第1页 共1页
序 号 | 汇 总 内 容 |  | 金额(元) | 其中： 材料设备暂估价 (元)
1 | 分部分项工程费 |  | 74901.71
1.1 | 室外燃气工程 |  | 25637.73
1.2 | 室内燃气 |  | 49263.98
2 | 措施项目费 |  | 1988.14
2.1 | 其中：混凝土、钢筋混凝土模板及支架费
2.2 | 安全文明施工措施费 |  | 1563.81
2.3 | 履约担保手续费、赶工措施费
2.4 | 其它措施项目费 |  | 424.33
3 | 其他项目费
3.1 | 计日工
3.2 | 总承包服务费
3.3 | 发包人供应材料费
4 | 规费 |  | 2164.77
5 | 不含税建安工程造价 |  | 79054.62
6 | 应纳税费 |  | 2673.94
6.1 | 增值税应纳税额 |  | 2387.45
6.2 | 城市维护建设税、教育费附加及地方教育费附加 |  | 286.49
含税建安工程造价=5+6 |  |  | 81728.56
注：本表适用于单位工程招标控制价或投标价的汇总，如无单位工程划分，单项工程也使用本表汇总。

## 表08A分部分项工程量清单与计价表
分部分项工程量清单与计价表 （适用于工程量清单计价）
工程名称:深圳国际农业食品创新中心项目-燃气工程 |  |  |  | 标段： |  |  | 第1页 共4页
序号 | 项目编码 | 项目名称 | 项目特征描述 |  | 计量 单位 | 工程量 | 金额(元)
[7 empty] | 综合 单价 | 合价 | 材料设备 暂估合价
室外燃气工程
1 | 040501004001 | 塑料管 | (1)材质及规格:聚乙烯燃气管PE100 SDR11 dn110X10 (2)连接形式:综合考虑 (3)含管件、电子标签、标志桩、刷油、警示环等 (4)管道检验及试验要求:含管道吹扫、试压、强度试验、严密性试验、氮气置换 (5)详见施工图、招标文件及技术要求,满足现行相关规范要求 |  | m | 104 | 117.15 | 12183.6
2 | 031003001110 | 转换接头 | (1)钢塑转换头 (2)dn110/dn80 (3)转换接头钢制端包牛油胶布与PVC外带 (4)详见施工图、招标文件及技术要求,满足现行相关规范要求 |  | 个 | 1 | 1007.12 | 1007.12
3 | 040502008001 | 套管制作、安装 | (1)名称:钢套管 (2)穿管管径:DN150 (3)填充干河沙、中性密封胶封口、套管内的钢管包热收缩套 (4)详见施工图、招标文件及技术要求,满足现行相关规范要求 |  | 个 | 1 | 219.6 | 219.6
4 | 040502003001 | 塑料管管件 | (1)名称:电熔套筒 (2)规格:De110 (3)连接方式:电熔 (4)具体参数详见图纸及相关文件 |  | 个 | 2 | 149.43 | 298.86
5 | 040504001003 | 阀门井 | (1)名称:PE阀门阀门井 (2)含1个dn110PE阀门,2个放散阀 (3)含井座、井盖、套筒导管等附件 (4)详见施工图、招标文件及技术要求,满足现行相关规范要求 |  | 座 | 1 | 5085.59 | 5085.59
6 | 031001006029 | 聚乙烯保护板 | (1)PE保护板20000mmX300mmX5mm (2)详见施工图、招标文件及技术要求,满足现行相关规范要求 |  | m | 104 | 24.53 | 2551.12
7 | 040501016001 | 砌筑方沟 | (1)管沟保护 (2)材料品种、规格:MU10页岩砖 M5.0砂浆 (3)沟内抹1:2砂浆 (4)C15混凝土垫层 (5)钢筋混凝土盖板 (6)详见施工图、招标文件及技术要求,满足现行相关规范要求 |  | m | 0.5 | 447.61 | 223.81
本页小计 | [7 empty] | 21569.7
分部分项工程量清单与计价表 （适用于工程量清单计价）
工程名称:深圳国际农业食品创新中心项目-燃气工程 |  |  |  | 标段： |  |  | 第2页 共4页
序号 | 项目编码 | 项目名称 | 项目特征描述 |  | 计量 单位 | 工程量 | 金额(元)
[7 empty] | 综合 单价 | 合价 | 材料设备 暂估合价
8 | 010103001011 | 回填方 | (1)密实度要求:满足设计要求 (2)填方材料品种:砂垫层 (3)部位:沟槽回填至设计埋深标高 (4)其他:满足设计图纸、相关规范及其技术要求 |  | m3 | 10.92 | 372.53 | 4068.03
|  | 分部小计 | [5 empty] | 25637.73
室内燃气
9 | 031001002038 | 钢管 | (1)名称:无缝钢管 (2)规格:D32*4 (3)连接形式:焊接 (4)说明:含管件、盲板、警示环、刷漆，成品支吊架（支吊架形式现场综合考虑） (5)试验:含管道吹扫、强度试验、严密性试验、氮气置换 (6)详见施工图、招标文件及技术要求,满足现行相关规范要求 |  | m | 5 | 78.62 | 393.1
10 | 031001002039 | 钢管 | (1)名称:无缝钢管 (2)规格:D38*4 (3)连接形式:焊接 (4)说明:含管件、盲板、警示环、刷漆，成品支吊架（支吊架形式现场综合考虑） (5)试验:含管道吹扫、强度试验、严密性试验、氮气置换 (6)详见施工图、招标文件及技术要求,满足现行相关规范要求 |  | m | 1 | 82.63 | 82.63
11 | 031001002040 | 钢管 | (1)名称:无缝钢管 (2)规格:D48*4 (3)连接形式:焊接 (4)说明:含管件、盲板、警示环、刷漆，成品支吊架（支吊架形式现场综合考虑） (5)试验:含管道吹扫、强度试验、严密性试验、氮气置换 (6)详见施工图、招标文件及技术要求,满足现行相关规范要求 |  | m | 1 | 89.06 | 89.06
本页小计 | [7 empty] | 4632.82
分部分项工程量清单与计价表 （适用于工程量清单计价）
工程名称:深圳国际农业食品创新中心项目-燃气工程 |  |  |  | 标段： |  |  | 第3页 共4页
序号 | 项目编码 | 项目名称 | 项目特征描述 |  | 计量 单位 | 工程量 | 金额(元)
[7 empty] | 综合 单价 | 合价 | 材料设备 暂估合价
12 | 031001002041 | 钢管 | (1)名称:无缝钢管 (2)规格:D57*4 (3)连接形式:焊接 (4)说明:含管件、盲板、警示环、刷漆，成品支吊架（支吊架形式现场综合考虑） (5)试验:含管道吹扫、强度试验、严密性试验、氮气置换 (6)详见施工图、招标文件及技术要求,满足现行相关规范要求 |  | m | 35 | 108.5 | 3797.5
13 | 031001002042 | 钢管 | (1)名称:无缝钢管 (2)规格:D76*4 (3)连接形式:焊接 (4)说明:含管件、盲板、警示环、刷漆，成品支吊架（支吊架形式现场综合考虑） (5)试验:含管道吹扫、强度试验、严密性试验、氮气置换 (6)详见施工图、招标文件及技术要求,满足现行相关规范要求 |  | m | 60 | 141.14 | 8468.4
14 | 030816003001 | 焊缝X射线探伤 | (1)名称:管道探伤 (2)详见施工图、招标文件及技术要求,满足现行相关规范要求 |  | 处 | 7 | 68.76 | 481.32
15 | 031007011001 | 调压箱、调压装置 | (1)类型:燃气调压器箱 (2)规格:Qmax=68m3/h (3)含调压设备、大小头及保护箱综合考虑 (4)详见施工图、招标文件及技术要求,满足现行相关规范要求 |  | 台 | 1 | 3661.52 | 3661.52
16 | 030113015001 | 过滤器 | (1)名称:筒型过滤器 (2)规格:DN65 (3)详见施工图、招标文件及技术要求,满足现行相关规范要求 |  | 台 | 1 | 447.35 | 447.35
17 | 031003003146 | 焊接法兰阀门 | (1)名称:紧急自动切断阀 (2)规格:DN65 (3)连接方式:法兰连接 (4)详见施工图、招标文件及技术要求,满足现行相关规范要求 |  | 个 | 1 | 8480.87 | 8480.87
18 | 031003003147 | 焊接法兰阀门 | (1)名称:法兰球阀 (2)规格:DN65 (3)连接方式:法兰连接 (4)详见施工图、招标文件及技术要求,满足现行相关规范要求 |  | 个 | 3 | 1085.07 | 3255.21
本页小计 | [7 empty] | 28592.17
分部分项工程量清单与计价表 （适用于工程量清单计价）
工程名称:深圳国际农业食品创新中心项目-燃气工程 |  |  |  | 标段： |  |  | 第4页 共4页
序号 | 项目编码 | 项目名称 | 项目特征描述 |  | 计量 单位 | 工程量 | 金额(元)
[7 empty] | 综合 单价 | 合价 | 材料设备 暂估合价
19 | 031003001111 | 螺纹阀门 | (1)名称:螺纹球阀 (2)规格:DN40 (3)连接方式:螺纹连接 (4)详见施工图、招标文件及技术要求,满足现行相关规范要求 |  | 个 | 8 | 257.95 | 2063.6
20 | 031003001112 | 螺纹阀门 | (1)名称:螺纹球阀 (2)规格:DN25 (3)连接方式:螺纹连接，含丝堵 (4)详见施工图、招标文件及技术要求,满足现行相关规范要求 |  | 个 | 3 | 138.2 | 414.6
21 | 031003001113 | 螺纹阀门 | (1)名称:螺纹球阀 (2)规格:DN15 (3)连接方式:螺纹连接，含丝堵 (4)详见施工图、招标文件及技术要求,满足现行相关规范要求 |  | 个 | 4 | 72.79 | 291.16
22 | 030601002007 | 压力仪表 | (1)名称:压力表(0~10KPa) (2)附带球阀DN15 (3)详见施工图、招标文件及技术要求,满足现行相关规范要求 |  | 台 | 2 | 160.17 | 320.34
23 | 030601002008 | 燃气表 | (1)名称:罗茨流量计 (2)规格:G40,Qmax=65m3/h，带修正仪、流量远传功能 (3)详见施工图、招标文件及技术要求,满足现行相关规范要求 |  | 台 | 1 | 17017.32 | 17017.32
|  | 分部小计 | [5 empty] | 49263.98
本页小计 | [7 empty] | 20107.02
合 计 | [7 empty] | 74901.71

## 表10措施项目清单与计价汇总表
措施项目清单与计价汇总表
工程名称:深圳国际农业食品创新中心项目-燃气工程 |  | 标段： | 第1页 共1页
序号 | 项目名称 |  | 金额(元)
1 | 安全文明施工措施费 |  | 1563.81
1.1 | 安全文明施工措施费(按费率计算) |  | 1262.51
1.2 | 其他安全文明施工措施(按清单列项)
1.2.1 | 临时围挡费
1.2.2 | 基坑内场地硬地化
1.3 | 产业工人职业训练专项经费 |  | 301.3
2 | 履约担保手续费
3 | 夜间施工增加费
4 | 赶工措施费
5 | 冬雨季施工费
6 | 已完成工程及设备保护费
7 | 地上地下设施及建筑物的临时保护费
8 | 混凝土、钢筋混凝土模板及支架费
9 | 二次搬运费
10 | 脚手架费 |  | 424.33
11 | 垂直运输机械费
12 | 大型机械设备进出场及安拆费
13 | 施工排水、降水费
14 | 专业工程措施项目费
14.1 | 组装平台
14.2 | 设备、管道施工的防冻和焊接保护措施
14.3 | 压力容器和高压管道的检验
14.4 | 焦炉施工大棚
14.5 | 焦炉供炉、热态工程
14.6 | 管道安装后的充气保护措施
14.7 | 隧道内施工的通风、供水、供电、供气照明及通讯设施
14.8 | 长输管道施工措施
14.9 | 格架式抱杆
15 | 其他
合 计 |  |  | 1988.14
注：专业工程措施项目费可根据工程实际在本表中补充。

## 表11其他项目清单与计价汇总表
其他项目清单与计价汇总表
工程名称:深圳国际农业食品创新中心项目-燃气工程 |  | 标段： | 第1页 共1页
序号 | 项 目 名 称 | 金额(元) | 备注
1 | 材料设备暂估价 |  | 明细详见表11-1
2 | 计日工 |  | 明细详见表11-2
3 | 总承包服务费 |  | 明细详见表11-3
4 | 发包人供应材料费
合 计
注：编制招标控制价时，材料设备暂估价计入清单项目综合单价，此处不汇总。

## 表14规费、应纳税费项目清单与计价表
规费、应纳税费项目清单与计价表
工程名称:深圳国际农业食品创新中心项目-燃气工程 |  | 标段： | 第1页 共1页
序号 | 项目名称 | 计算基础 | 费率(%) | 金额(元)
1 | 规费 | (分部分项工程费+措施项目工程费+其他项目费)中的人工费;费率参考范围11%~25%,推荐费率18% | 18 | 2164.77
2 | 应纳税费 | 应纳税费合计 |  | 2673.94
2.1 | 增值税应纳税额 | 分部分项工程费+措施项目费+其他项目费+规费-发包人供应材料费 | 3.02 | 2387.45
2.2 | 城市维护建设税、教育费附加及地方教育费附加 | 增值税应纳税额 | 12 | 286.49
合 计 |  |  |  | 4838.71