## 表04单位工程招标控制价汇总表
单位工程招标控制价汇总表
工程名称:深圳国际农业食品创新中心项目-中试实验楼消防电工程 |  | 标段： | 第1页 共1页
序 号 | 汇 总 内 容 |  | 金额(元) | 其中： 材料设备暂估价 (元)
1 | 分部分项工程费 |  | 155122.49
1.1 | 火灾自动报警系统 |  | 133128.32
1.2 | 消防电源监控系统 |  | 11805.9
1.3 | 电气火灾监控系统 |  | 6119.81
1.4 | 应急照明系统 |  | 4068.46
2 | 措施项目费 |  | 5556.14
2.1 | 其中：混凝土、钢筋混凝土模板及支架费
2.2 | 安全文明施工措施费 |  | 3351.08
2.3 | 履约担保手续费、赶工措施费
2.4 | 其它措施项目费 |  | 2205.06
3 | 其他项目费
3.1 | 计日工
3.2 | 总承包服务费
3.3 | 发包人供应材料费
4 | 规费 |  | 8001.29
5 | 不含税建安工程造价 |  | 168679.92
6 | 应纳税费 |  | 5705.43
6.1 | 增值税应纳税额 |  | 5094.13
6.2 | 城市维护建设税、教育费附加及地方教育费附加 |  | 611.3
含税建安工程造价=5+6 |  |  | 174385.35
注：本表适用于单位工程招标控制价或投标价的汇总，如无单位工程划分，单项工程也使用本表汇总。

## 表08A分部分项工程量清单与计价表
分部分项工程量清单与计价表 （适用于工程量清单计价）
工程名称:深圳国际农业食品创新中心项目-中试实验楼消防电工程 |  |  |  | 标段： |  |  | 第1页 共7页
序号 | 项目编码 | 项目名称 | 项目特征描述 |  | 计量 单位 | 工程量 | 金额(元)
[7 empty] | 综合 单价 | 合价 | 材料设备 暂估合价
火灾自动报警系统
1 | 030904001010 | 点型探测器 | (1)名称:感烟火灾探测器 (2)其它:满足招标图纸、招标文件及有关技术规范要求 |  | 个 | 98 | 176.23 | 17270.54
2 | 030904001011 | 点型探测器 | (1)名称:感温火灾探测器 (2)其它:满足招标图纸、招标文件及有关技术规范要求 |  | 个 | 23 | 165.07 | 3796.61
3 | 030904001012 | 点型探测器 | (1)名称:缆式线型感温探测器 (2)其它:满足招标图纸、招标文件及有关技术规范要求 |  | 个 | 3 | 186.07 | 558.21
4 | 030904003008 | 按钮 | (1)名称:消火栓报警按钮 (2)其它:满足招标图纸、招标文件及有关技术规范要求 |  | 个 | 13 | 195.85 | 2546.05
5 | 030904003009 | 按钮 | (1)名称:手动报警按钮(带电话插孔) (2)其它:满足招标图纸、招标文件及有关技术规范要求 |  | 个 | 12 | 191.39 | 2296.68
6 | 030904005003 | 声光报警器 | (1)名称:声光报警器 (2)其它:满足招标图纸、招标文件及有关技术规范要求 |  | 个 | 15 | 201.14 | 3017.1
7 | 030904006004 | 消防报警电话插孔(电话) | (1)名称:电梯轿厢电话 (2)其它:满足招标图纸、招标文件及有关技术规范要求 |  | 个 | 1 | 93.44 | 93.44
8 | 030904007005 | 消防广播(扬声器) | (1)名称:消防应急广播扬声器3W (2)安装方式:吸顶安装 (3)其它:满足招标图纸、招标文件及有关技术规范要求 |  | 个 | 2 | 115.43 | 230.86
9 | 030904007006 | 消防广播(扬声器) | (1)名称:消防应急广播扬声器3W (2)安装方式:壁装 (3)其它:满足招标图纸、招标文件及有关技术规范要求 |  | 个 | 9 | 107.37 | 966.33
10 | 030904006005 | 消防报警电话插孔(电话) | (1)名称:消防电话分机 (2)其它:满足招标图纸、招标文件及有关技术规范要求 |  | 个 | 8 | 116.68 | 933.44
11 | 030904008027 | 模块(模块箱) | (1)名称:消防接线端子箱 (2)其它:满足招标图纸、招标文件及有关技术规范要求 |  | 个 | 2 | 139.15 | 278.3
12 | 030904008028 | 模块(模块箱) | (1)名称:模块箱 (2)其它:满足招标图纸、招标文件及有关技术规范要求 |  | 个 | 7 | 152.75 | 1069.25
本页小计 | [7 empty] | 33056.81
分部分项工程量清单与计价表 （适用于工程量清单计价）
工程名称:深圳国际农业食品创新中心项目-中试实验楼消防电工程 |  |  |  | 标段： |  |  | 第2页 共7页
序号 | 项目编码 | 项目名称 | 项目特征描述 |  | 计量 单位 | 工程量 | 金额(元)
[7 empty] | 综合 单价 | 合价 | 材料设备 暂估合价
13 | 030507014018 | 显示设备 | (1)名称:区域显示器 (2)其它:满足招标图纸、招标文件及有关技术规范要求 |  | 台 | 2 | 1331 | 2662
14 | 030411006035 | 接线盒 | (1)名称:接线盒 (2)材质:综合考虑 (3)其它:满足招标图纸、招标文件及有关技术规范要求 |  | 个 | 189 | 10.26 | 1939.14
15 | 030904008029 | 模块(模块箱) | (1)名称:输入输出模块 (2)其它:满足招标图纸、招标文件及有关技术规范要求 |  | 个 | 8 | 298.95 | 2391.6
16 | 030904008030 | 模块(模块箱) | (1)名称:输入模块 (2)其它:满足招标图纸、招标文件及有关技术规范要求 |  | 个 | 19 | 263.54 | 5007.26
17 | 030904008031 | 模块(模块箱) | (1)名称:总线广播模块 (2)其它:满足招标图纸、招标文件及有关技术规范要求 |  | 个 | 2 | 246.45 | 492.9
18 | 030904008032 | 模块(模块箱) | (1)名称:总线电话模块 (2)其它:满足招标图纸、招标文件及有关技术规范要求 |  | 个 | 2 | 225.45 | 450.9
19 | 030904008033 | 模块(模块箱) | (1)名称:短路隔离器 (2)其它:满足招标图纸、招标文件及有关技术规范要求 |  | 个 | 14 | 254.85 | 3567.9
20 | 030905003007 | 防火控制装置调试 | (1)名称:正压送风阀、排烟阀、防火阀调试 (2)其它:满足招标图纸、招标文件及有关技术规范要求 |  | 个 | 30 | 47.31 | 1419.3
21 | 030905003008 | 防火控制装置调试 | (1)名称:消防通讯调试(广播喇叭及音箱/通讯分机及插孔) (2)其它:满足招标图纸、招标文件及有关技术规范要求 |  | 个 | 34 | 25.31 | 860.54
22 | 030411004164 | 配线 | (1)名称:火灾报警信号线 (2)规格:WDZN-RYJS-2x1.5 (3)燃烧/毒性/滴落指标等级综合考虑 (4)配线部位:管内或槽内敷设 (5)其它:满足招标图纸、招标文件及有关技术规范要求 |  | m | 980.29 | 7.18 | 7038.48
本页小计 | [7 empty] | 25830.02
分部分项工程量清单与计价表 （适用于工程量清单计价）
工程名称:深圳国际农业食品创新中心项目-中试实验楼消防电工程 |  |  |  | 标段： |  |  | 第3页 共7页
序号 | 项目编码 | 项目名称 | 项目特征描述 |  | 计量 单位 | 工程量 | 金额(元)
[7 empty] | 综合 单价 | 合价 | 材料设备 暂估合价
23 | 030411004165 | 配线 | (1)名称:电源线 (2)规格:WDZN-BYJ-2.5 (3)配线部位:管内或槽内敷设 (4)燃烧/毒性/滴落指标等级综合考虑 (5)其它:满足招标图纸、招标文件及有关技术规范要求 |  | m | 1408.99 | 5.07 | 7143.58
24 | 030411004166 | 配线 | (1)名称:消防广播线 (2)规格:WDZN-RYJS-2x1.5 (3)配线部位:管内或槽内敷设 (4)燃烧/毒性/滴落指标等级综合考虑 (5)其它:满足招标图纸、招标文件及有关技术规范要求 |  | m | 241.15 | 7.18 | 1731.46
25 | 030411004167 | 配线 | (1)名称:手报电话线/消防电话分机电话线 (2)规格:WDZN-RYJS-2x1.5 (3)配线部位:管内或槽内敷设 (4)燃烧/毒性/滴落指标等级综合考虑 (5)其它:满足招标图纸、招标文件及有关技术规范要求 |  | m | 247.75 | 7.18 | 1778.85
26 | 030411004168 | 配线 | (1)名称:报警总线 (2)规格:WDZN-RYJS-2x2.5 (3)配线部位:管内或槽内敷设 (4)燃烧/毒性/滴落指标等级综合考虑 (5)其它:满足招标图纸、招标文件及有关技术规范要求 |  | m | 630.8 | 9.7 | 6118.76
27 | 030411004169 | 配线 | (1)名称:DC24V电源线 (2)规格:WDZN-BYJ-4 (3)配线部位:管内或槽内敷设 (4)燃烧/毒性/滴落指标等级综合考虑 (5)其它:满足招标图纸、招标文件及有关技术规范要求 |  | m | 432.22 | 7.3 | 3155.21
28 | 030411004170 | 配线 | (1)名称:区域显示器线 (2)规格:WDZN-BYJ-2.5 (3)配线部位:管内或槽内敷设 (4)燃烧/毒性/滴落指标等级综合考虑 (5)其它:满足招标图纸、招标文件及有关技术规范要求 |  | m | 497.28 | 5.07 | 2521.21
本页小计 | [7 empty] | 22449.07
分部分项工程量清单与计价表 （适用于工程量清单计价）
工程名称:深圳国际农业食品创新中心项目-中试实验楼消防电工程 |  |  |  | 标段： |  |  | 第4页 共7页
序号 | 项目编码 | 项目名称 | 项目特征描述 |  | 计量 单位 | 工程量 | 金额(元)
[7 empty] | 综合 单价 | 合价 | 材料设备 暂估合价
29 | 030411004171 | 配线 | (1)名称:区域显示器线 (2)规格:WDZN-RYJS-2x1.5 (3)配线部位:管内或槽内敷设 (4)燃烧/毒性/滴落指标等级综合考虑 (5)其它:满足招标图纸、招标文件及有关技术规范要求 |  | m | 248.64 | 7.18 | 1785.24
30 | 030411004172 | 配线 | (1)名称:消防通讯线 (2)规格:WDZN-RYJS-2x2.5 (3)配线部位:管内或槽内敷设 (4)燃烧/毒性/滴落指标等级综合考虑 (5)其它:满足招标图纸、招标文件及有关技术规范要求 |  | m | 432.22 | 9.7 | 4192.53
31 | 030411004173 | 配线 | (1)名称:消防广播线 (2)规格:WDZN-RYJS-2x2.5 (3)配线部位:管内或槽内敷设 (4)燃烧/毒性/滴落指标等级综合考虑 (5)其它:满足招标图纸、招标文件及有关技术规范要求 |  | m | 213.93 | 9.7 | 2075.12
32 | 030408002014 | 控制电缆 | (1)名称:控制线缆 (2)规格:WDZN-KYJY-3x1.5 (3)配线部位:管内或槽内敷设 (4)其他:具体要求及参数满足招标图纸、招标文件及有关技术规范要求 |  | m | 976.18 | 15.27 | 14906.27
33 | 030408007010 | 控制电缆头 | (1)名称:控制电缆头 (2)规格:6芯以下 (3)其他:具体要求及参数满足招标图纸、招标文件及有关技术规范要求 |  | 个 | 8 | 78.36 | 626.88
34 | 030411001152 | 配管 | (1)名称:电气配管 (2)规格:SC20 (3)敷设方式:暗敷 (4)含管内穿铁丝、过路盒、一般钢套管制作安装、孔洞预留、封堵及修补等工作内容 (5)其它:满足招标图纸、招标文件及有关技术规范要求 |  | m | 1337.54 | 17.87 | 23901.84
35 | 030413002053 | 凿(压)槽 | (1)名称:凿槽及恢复 (2)规格:DN20 (3)其他:满足招标图纸、招标文件及有关技术规范要求 |  | m | 19.3 | 5.8 | 111.94
本页小计 | [7 empty] | 47599.82
分部分项工程量清单与计价表 （适用于工程量清单计价）
工程名称:深圳国际农业食品创新中心项目-中试实验楼消防电工程 |  |  |  | 标段： |  |  | 第5页 共7页
序号 | 项目编码 | 项目名称 | 项目特征描述 |  | 计量 单位 | 工程量 | 金额(元)
[7 empty] | 综合 单价 | 合价 | 材料设备 暂估合价
36 | 030411001153 | 配管 | (1)名称:电气配管 (2)规格:SC25 (3)含管内穿铁丝、过路盒、一般钢套管制作安装、孔洞预留、封堵及修补等工作内容 (4)敷设方式:明敷 (5)其它:满足招标图纸、招标文件及有关技术规范要求 |  | m | 141.26 | 29.68 | 4192.6
|  | 分部小计 | [5 empty] | 133128.32
消防电源监控系统
37 | 030904008034 | 模块(模块箱) | (1)名称:消防电源监控模块 (2)其它:满足招标图纸、招标文件及有关技术规范要求 |  | 个 | 4 | 477.45 | 1909.8
38 | 030411006036 | 接线盒 | (1)名称:接线盒 (2)材质:综合考虑 (3)其它:满足招标图纸、招标文件及有关技术规范要求 |  | 个 | 4 | 10.26 | 41.04
39 | 030411001154 | 配管 | (1)名称:电气配管 (2)规格:SC25 (3)含管内穿铁丝、过路盒、一般钢套管制作安装、孔洞预留、封堵及修补等工作内容 (4)敷设方式:明敷 (5)其它:满足招标图纸、招标文件及有关技术规范要求 |  | m | 87.61 | 29.7 | 2602.02
40 | 030411004174 | 配线 | (1)名称:消防电源监控通讯线 (2)规格:WDZN-RYJSP-2x1.5 (3)配线部位:管内或槽内敷设 (4)燃烧/毒性/滴落指标等级综合考虑 (5)其它:满足招标图纸、招标文件及有关技术规范要求 |  | m | 57.59 | 8.31 | 478.57
41 | 030411004175 | 配线 | (1)名称:消防电源监控电源线 (2)规格:WDZN-BYJ-2.5 (3)配线部位:管内或槽内敷设 (4)燃烧/毒性/滴落指标等级综合考虑 (5)其它:满足招标图纸、招标文件及有关技术规范要求 |  | m | 115.18 | 5.07 | 583.96
本页小计 | [7 empty] | 9807.99
分部分项工程量清单与计价表 （适用于工程量清单计价）
工程名称:深圳国际农业食品创新中心项目-中试实验楼消防电工程 |  |  |  | 标段： |  |  | 第6页 共7页
序号 | 项目编码 | 项目名称 | 项目特征描述 |  | 计量 单位 | 工程量 | 金额(元)
[7 empty] | 综合 单价 | 合价 | 材料设备 暂估合价
42 | 030408002015 | 控制电缆 | (1)名称:控制线缆 (2)规格:WDUZN-KYJY-4x2.5 (3)配线部位:管内或槽内敷设 (4)其他:具体要求及参数满足招标图纸、招标文件及有关技术规范要求 |  | m | 263.83 | 22.87 | 6033.79
43 | 030408007011 | 控制电缆头 | (1)名称:控制电缆头 (2)规格:6芯以下 (3)其他:具体要求及参数满足招标图纸、招标文件及有关技术规范要求 |  | 个 | 2 | 78.36 | 156.72
|  | 分部小计 | [5 empty] | 11805.9
电气火灾监控系统
44 | 030904008035 | 模块(模块箱) | (1)名称:电气火灾监控模块 (2)其它:满足招标图纸、招标文件及有关技术规范要求 |  | 个 | 1 | 592.95 | 592.95
45 | 030411006037 | 接线盒 | (1)名称:接线盒 (2)材质:综合考虑 (3)其它:满足招标图纸、招标文件及有关技术规范要求 |  | 个 | 1 | 10.26 | 10.26
46 | 030411001155 | 配管 | (1)名称:电气配管 (2)规格:SC25 (3)含管内穿铁丝、过路盒、一般钢套管制作安装、孔洞预留、封堵及修补等工作内容 (4)敷设方式:明敷 (5)其它:满足招标图纸、招标文件及有关技术规范要求 |  | m | 14.62 | 29.46 | 430.71
47 | 030408002016 | 控制电缆 | (1)名称:控制线缆 (2)规格:WDUZN-KYJY-4x2.5 (3)配线部位:管内或槽内敷设 (4)其他:具体要求及参数满足招标图纸、招标文件及有关技术规范要求 |  | m | 215.53 | 22.87 | 4929.17
48 | 030408007012 | 控制电缆头 | (1)名称:控制电缆头 (2)规格:6芯以下 (3)其他:具体要求及参数满足招标图纸、招标文件及有关技术规范要求 |  | 个 | 2 | 78.36 | 156.72
|  | 分部小计 | [5 empty] | 6119.81
应急照明系统
本页小计 | [7 empty] | 12310.32
分部分项工程量清单与计价表 （适用于工程量清单计价）
工程名称:深圳国际农业食品创新中心项目-中试实验楼消防电工程 |  |  |  | 标段： |  |  | 第7页 共7页
序号 | 项目编码 | 项目名称 | 项目特征描述 |  | 计量 单位 | 工程量 | 金额(元)
[7 empty] | 综合 单价 | 合价 | 材料设备 暂估合价
49 | 030411001156 | 配管 | (1)名称:电气配管 (2)规格:SC20 (3)敷设方式:明敷 (4)含管内穿铁丝、过路盒、一般钢套管制作安装、孔洞预留、封堵及修补等工作内容 (5)其他:具体要求及参数满足招标图纸、招标文件及有关技术规范要求 |  | m | 15.38 | 24.31 | 373.89
50 | 030411004176 | 配线 | (1)名称:电气火灾监控通讯线 (2)规格:WDZN-RYJSP-2x1.5 (3)配线部位:管内或槽内敷设 (4)其他:具体要求及参数满足招标图纸、招标文件及有关技术规范要求 |  | m | 16.48 | 8.31 | 136.95
51 | 030408002017 | 控制电缆 | (1)名称:控制线缆 (2)规格:WDUZN-KYJY-2x2.5 (3)配线部位:管内或槽内敷设 (4)其他:具体要求及参数满足招标图纸、招标文件及有关技术规范要求 |  | m | 202.96 | 14.44 | 2930.74
52 | 030408007013 | 控制电缆头 | (1)名称:控制电缆头 (2)规格:6芯以下 (3)其他:具体要求及参数满足招标图纸、招标文件及有关技术规范要求 |  | 个 | 8 | 78.36 | 626.88
|  | 分部小计 | [5 empty] | 4068.46
本页小计 | [7 empty] | 4068.46
合 计 | [7 empty] | 155122.49

## 表10措施项目清单与计价汇总表
措施项目清单与计价汇总表
工程名称:深圳国际农业食品创新中心项目-中试实验楼消防电工程 |  | 标段： | 第1页 共1页
序号 | 项目名称 |  | 金额(元)
1 | 安全文明施工措施费 |  | 3351.08
1.1 | 安全文明施工措施费(按费率计算) |  | 2721.77
1.2 | 其他安全文明施工措施(按清单列项)
1.2.1 | 临时围挡费
1.2.2 | 基坑内场地硬地化
1.3 | 产业工人职业训练专项经费 |  | 629.31
2 | 履约担保手续费
3 | 夜间施工增加费
4 | 赶工措施费
5 | 冬雨季施工费
6 | 已完成工程及设备保护费
7 | 地上地下设施及建筑物的临时保护费
8 | 混凝土、钢筋混凝土模板及支架费
9 | 二次搬运费
10 | 脚手架费 |  | 2205.06
11 | 垂直运输机械费
12 | 大型机械设备进出场及安拆费
13 | 施工排水、降水费
14 | 专业工程措施项目费
14.1 | 组装平台
14.2 | 设备、管道施工的防冻和焊接保护措施
14.3 | 压力容器和高压管道的检验
14.4 | 焦炉施工大棚
14.5 | 焦炉供炉、热态工程
14.6 | 管道安装后的充气保护措施
14.7 | 隧道内施工的通风、供水、供电、供气照明及通讯设施
14.8 | 长输管道施工措施
14.9 | 格架式抱杆
15 | 其他
合 计 |  |  | 5556.14
注：专业工程措施项目费可根据工程实际在本表中补充。

## 表11其他项目清单与计价汇总表
其他项目清单与计价汇总表
工程名称:深圳国际农业食品创新中心项目-中试实验楼消防电工程 |  | 标段： | 第1页 共1页
序号 | 项 目 名 称 | 金额(元) | 备注
1 | 材料设备暂估价 |  | 明细详见表11-1
2 | 计日工 |  | 明细详见表11-2
3 | 总承包服务费 |  | 明细详见表11-3
4 | 发包人供应材料费
合 计
注：编制招标控制价时，材料设备暂估价计入清单项目综合单价，此处不汇总。

## 表14规费、应纳税费项目清单与计价表
规费、应纳税费项目清单与计价表
工程名称:深圳国际农业食品创新中心项目-中试实验楼消防电工程 |  | 标段： | 第1页 共1页
序号 | 项目名称 | 计算基础 | 费率(%) | 金额(元)
1 | 规费 | (分部分项工程费+措施项目工程费+其他项目费)中的人工费;费率参考范围11%~25%,推荐费率18% | 18 | 8001.29
2 | 应纳税费 | 应纳税费合计 |  | 5705.43
2.1 | 增值税应纳税额 | 分部分项工程费+措施项目费+其他项目费+规费-发包人供应材料费 | 3.02 | 5094.13
2.2 | 城市维护建设税、教育费附加及地方教育费附加 | 增值税应纳税额 | 12 | 611.3
合 计 |  |  |  | 13706.72