## 表04单位工程招标控制价汇总表
单位工程招标控制价汇总表
工程名称:深圳国际农业食品创新中心项目-桩基工程 |  | 标段： | 第1页 共1页
序 号 | 汇 总 内 容 |  | 金额(元) | 其中： 材料设备暂估价 (元)
1 | 分部分项工程费 |  | 5749801.61
1.1 | 分部工程 |  | 5749801.61
2 | 措施项目费 |  | 373853.74
2.1 | 其中：混凝土、钢筋混凝土模板及支架费
2.2 | 安全文明施工措施费 |  | 188686.36
2.3 | 履约担保手续费、赶工措施费
2.4 | 其它措施项目费 |  | 185167.38
3 | 其他项目费
3.1 | 计日工
3.2 | 总承包服务费
3.3 | 发包人供应材料费
4 | 规费 |  | 208040.21
5 | 不含税建安工程造价 |  | 6331695.56
6 | 应纳税费 |  | 214163.28
6.1 | 增值税应纳税额 |  | 191217.21
6.2 | 城市维护建设税、教育费附加及地方教育费附加 |  | 22946.07
含税建安工程造价=5+6 |  |  | 6545858.84
注：本表适用于单位工程招标控制价或投标价的汇总，如无单位工程划分，单项工程也使用本表汇总。

## 表08A分部分项工程量清单与计价表
分部分项工程量清单与计价表 （适用于工程量清单计价）
工程名称:深圳国际农业食品创新中心项目-桩基工程 |  |  |  | 标段： |  |  | 第1页 共4页
序号 | 项目编码 | 项目名称 | 项目特征描述 |  | 计量 单位 | 工程量 | 金额(元)
[7 empty] | 综合 单价 | 合价 | 材料设备 暂估合价
分部工程
1 | 010302001003 | 灌注桩（800mm桩径） | (1)地层情况:投标人综合考虑 (2)成孔方法:旋挖钻机成孔 (3)桩长:按有效桩长计算(即设计桩顶标高至桩底) (4)桩径:800mm (5)混凝土种类、强度等级:C40 P8商品水下混凝土 (6)空桩、试桩:综合考虑，不另行计费 (7)包括但不限于空桩回填、入岩增加费、钢护筒制作及安拆、灌注、泥浆及桩芯土等废弃物处理、装运、外运、配合桩检测与监测等费用 (8)其他:未尽事宜详相关大样图，满足施工图纸、相关规范、技术说明书、招标文件等要求 |  | m | 1476 | 1019.19 | 1504324.44
2 | 010302001004 | 灌注桩（1000mm桩径） | (1)地层情况:投标人综合考虑 (2)成孔方法:旋挖钻机成孔 (3)桩长:按有效桩长计算(即设计桩顶标高至桩底) (4)桩径:1000mm (5)混凝土种类、强度等级:C40 P8商品水下混凝土 (6)空桩、试桩:综合考虑，不另行计费 (7)包括但不限于空桩回填、入岩增加费、钢护筒制作及安拆、灌注、泥浆及桩芯土等废弃物处理、装运、外运、配合桩检测与监测等费用 (8)其他:未尽事宜详相关大样图，满足施工图纸、相关规范、技术说明书、招标文件等要求 |  | m | 366 | 1436.85 | 525887.1
本页小计 | [7 empty] | 2030211.54
分部分项工程量清单与计价表 （适用于工程量清单计价）
工程名称:深圳国际农业食品创新中心项目-桩基工程 |  |  |  | 标段： |  |  | 第2页 共4页
序号 | 项目编码 | 项目名称 | 项目特征描述 |  | 计量 单位 | 工程量 | 金额(元)
[7 empty] | 综合 单价 | 合价 | 材料设备 暂估合价
3 | 010302001005 | 灌注桩（1200mm桩径） | (1)地层情况:投标人综合考虑 (2)成孔方法:旋挖钻机成孔 (3)桩长:按有效桩长计算(即设计桩顶标高至桩底) (4)桩径:1200mm (5)混凝土种类、强度等级:C40 P8商品水下混凝土 (6)空桩、试桩:综合考虑，不另行计费 (7)包括但不限于空桩回填、入岩增加费、钢护筒制作及安拆、灌注、泥浆及桩芯土等废弃物处理、装运、外运、配合桩检测与监测等费用 (8)其他:未尽事宜详相关大样图，满足施工图纸、相关规范、技术说明书、招标文件等要求 |  | m | 473 | 2404.9 | 1137517.7
4 | 010302001006 | 灌注桩（1400mm桩径） | (1)地层情况:投标人综合考虑 (2)成孔方法:旋挖钻机成孔 (3)桩长:按有效桩长计算(即设计桩顶标高至桩底) (4)桩径:1400mm (5)混凝土种类、强度等级:C40 P8商品水下混凝土 (6)空桩、试桩:综合考虑，不另行计费 (7)包括但不限于空桩回填、入岩增加费、钢护筒制作及安拆、灌注、泥浆及桩芯土等废弃物处理、装运、外运、配合桩检测与监测等费用 (8)其他:未尽事宜详相关大样图，满足施工图纸、相关规范、技术说明书、招标文件等要求 |  | m | 103 | 3784.09 | 389761.27
本页小计 | [7 empty] | 1527278.97
分部分项工程量清单与计价表 （适用于工程量清单计价）
工程名称:深圳国际农业食品创新中心项目-桩基工程 |  |  |  | 标段： |  |  | 第3页 共4页
序号 | 项目编码 | 项目名称 | 项目特征描述 |  | 计量 单位 | 工程量 | 金额(元)
[7 empty] | 综合 单价 | 合价 | 材料设备 暂估合价
5 | 010302001007 | 灌注桩（1600mm桩径） | (1)地层情况:投标人综合考虑 (2)成孔方法:旋挖钻机成孔 (3)桩长:按有效桩长计算(即设计桩顶标高至桩底) (4)桩径:1600mm (5)混凝土种类、强度等级:C40 P8商品水下混凝土 (6)空桩、试桩:综合考虑，不另行计费 (7)包括但不限于空桩回填、入岩增加费、钢护筒制作及安拆、灌注、泥浆及桩芯土等废弃物处理、装运、外运、配合桩检测与监测等费用 (8)其他:未尽事宜详相关大样图，满足施工图纸、相关规范、技术说明书、招标文件等要求 |  | m | 179 | 4144.32 | 741833.28
6 | 010515004002 | 钢筋笼 | (1)钢筋种类、规格:综合考虑 (2)说明:钢筋清单工程量均按理论重量计算（不计算搭接长度）。钢筋清单项目综合单价应包含其理论重量与实际重量的偏差（包含设计未注明搭接时的钢筋搭接长度及钢筋直径偏差等）、搭接长度、施工损耗、连接费用（绑扎、电渣压力焊、闪光对焊、焊接、各类型套筒接头、冷挤压接头、机械连接等）。 (3)其他:未尽事宜详相关大样图，满足施工图纸、相关规范、技术说明书、招标文件等要求 |  | t | 154.604 | 7510.81 | 1161201.27
7 | 010301004002 | 截(凿)桩头 | (1)计算说明:按设计图示桩截面面积乘以满足设计超灌要求高度的最低高度以体积计算 (2)综合单价:包括但不限于扩孔、桩头的凿除、装车、外运、弃置以及桩头钢筋调直(弯折) (3)外运运距、石方回收费用及弃置费:投标人自行综合考虑报价 (4)其他:未尽事宜详相关大样图，满足施工图纸、相关规范、技术说明书、招标文件等要求 |  | m3 | 117.6 | 746.3 | 87764.88
本页小计 | [7 empty] | 1990799.43
分部分项工程量清单与计价表 （适用于工程量清单计价）
工程名称:深圳国际农业食品创新中心项目-桩基工程 |  |  |  | 标段： |  |  | 第4页 共4页
序号 | 项目编码 | 项目名称 | 项目特征描述 |  | 计量 单位 | 工程量 | 金额(元)
[7 empty] | 综合 单价 | 合价 | 材料设备 暂估合价
8 | 010515010001 | 界面钻芯管 | (1)超出设计桩顶标高部分及检测完成后的回灌在综合单价中综合考虑 (2)规格及类型:外径不小于140mm壁厚4.0mm的Q235B材质钢管 (3)其它:详见招标图、招标文件及有关技术规范要求 |  | m | 1363.5 | 87.05 | 118692.68
9 | 010515010002 | 声测管 | (1)超出设计桩顶标高部分及检测完成后的回灌在综合单价中综合考虑 (2)规格及类型:外径50mm壁厚2.0mm的Q235B材质钢管 (3)其它:详见招标图、招标文件及有关技术规范要求 |  | m | 2727 | 30.37 | 82818.99
|  | 分部小计 | [5 empty] | 5749801.61
本页小计 | [7 empty] | 201511.67
合 计 | [7 empty] | 5749801.61

## 表10措施项目清单与计价汇总表
措施项目清单与计价汇总表
工程名称:深圳国际农业食品创新中心项目-桩基工程 |  | 标段： | 第1页 共1页
序号 | 项目名称 |  | 金额(元)
1 | 安全文明施工措施费 |  | 188686.36
1.1 | 安全文明施工措施费(按费率计算) |  | 164946.48
1.2 | 其他安全文明施工措施(按清单列项)
1.2.1 | 施工临时围挡费
1.2.2 | 基坑内场地硬地化
1.3 | 产业工人职业训练专项经费 |  | 23739.88
2 | 履约担保手续费
3 | 夜间施工增加费
4 | 赶工措施费
5 | 冬雨季施工费
6 | 已完成工程及设备保护费
7 | 地上地下设施及建筑物的临时保护费
8 | 混凝土、钢筋混凝土模板及支架费
9 | 二次搬运费
10 | 脚手架费
11 | 垂直运输机械费
12 | 大型机械设备进出场及安拆费 |  | 185167.38
13 | 施工排水、降水费
14 | 专业工程措施项目费
14.1 | 土方支护结构
15 | 其他
合 计 |  |  | 373853.74
注：专业工程措施项目费可根据工程实际在本表中补充。

## 表11其他项目清单与计价汇总表
其他项目清单与计价汇总表
工程名称:深圳国际农业食品创新中心项目-桩基工程 |  | 标段： | 第1页 共1页
序号 | 项 目 名 称 | 金额(元) | 备注
1 | 材料设备暂估价 |  | 明细详见表11-1
2 | 计日工 |  | 明细详见表11-2
3 | 总承包服务费 |  | 明细详见表11-3
4 | 发包人供应材料费
合 计
注：编制招标控制价时，材料设备暂估价计入清单项目综合单价，此处不汇总。

## 表14规费、应纳税费项目清单与计价表
规费、应纳税费项目清单与计价表
工程名称:深圳国际农业食品创新中心项目-桩基工程 |  | 标段： | 第1页 共1页
序号 | 项目名称 | 计算基础 | 费率(%) | 金额(元)
1 | 规费 | (分部分项工程费+措施项目工程费+其他项目费)中的人工费;费率参考范围11%~25%,推荐费率18% | 18 | 208040.21
2 | 应纳税费 | 应纳税费合计 |  | 214163.28
2.1 | 增值税应纳税额 | 分部分项工程费+措施项目费+其他项目费+规费-发包人供应材料费 | 3.02 | 191217.21
2.2 | 城市维护建设税、教育费附加及地方教育费附加 | 增值税应纳税额 | 12 | 22946.07
合 计 |  |  |  | 422203.49