## 表04单位工程招标控制价汇总表
单位工程招标控制价汇总表
工程名称:深圳国际农业食品创新中心项目-室外给排水工程 |  | 标段： | 第1页 共1页
序 号 | 汇 总 内 容 |  | 金额(元) | 其中： 材料设备暂估价 (元)
1 | 分部分项工程费 |  | 1934280.43
1.1 | 室外给排水工程 |  | 1482038.4
1.2 | 室外雨水收集利用及海绵城市系统 |  | 209569.07
1.3 | 景观给排水 |  | 242672.96
2 | 措施项目费 |  | 220728.67
2.1 | 其中：混凝土、钢筋混凝土模板及支架费 |  | 138489.09
2.2 | 安全文明施工措施费 |  | 47589.58
2.3 | 履约担保手续费、赶工措施费
2.4 | 其它措施项目费 |  | 34650
3 | 其他项目费
3.1 | 计日工
3.2 | 总承包服务费
3.3 | 发包人供应材料费
4 | 规费 |  | 100268.45
5 | 不含税建安工程造价 |  | 2255277.55
6 | 应纳税费 |  | 76282.51
6.1 | 增值税应纳税额 |  | 68109.38
6.2 | 城市维护建设税、教育费附加及地方教育费附加 |  | 8173.13
含税建安工程造价=5+6 |  |  | 2331560.06
注：本表适用于单位工程招标控制价或投标价的汇总，如无单位工程划分，单项工程也使用本表汇总。

## 表08A分部分项工程量清单与计价表
分部分项工程量清单与计价表 （适用于工程量清单计价）
工程名称:深圳国际农业食品创新中心项目-室外给排水工程 |  |  |  | 标段： |  |  | 第1页 共18页
序号 | 项目编码 | 项目名称 | 项目特征描述 |  | 计量 单位 | 工程量 | 金额(元)
[7 empty] | 综合 单价 | 合价 | 材料设备 暂估合价
室外给排水工程
室外给水
1 | 031001005003 | 铸铁管 | (1)球墨铸铁给水管 (2)DN200 (3)承插式胶圈接口，并含管件及管道支墩 (4)管道外壁涂石油沥青漆,内壁衬水泥砂浆防腐 (5)含管道试压、冲洗及消毒 (6)详见图纸、招标文件及技术要求,满足现行相关规范要求 |  | m | 5 | 250.99 | 1254.95
2 | 031001005004 | 铸铁管 | (1)球墨铸铁给水管 (2)DN150 (3)承插式胶圈接口，并含管件及管道支墩 (4)管道外壁涂石油沥青漆,内壁衬水泥砂浆防腐 (5)含管道试压、冲洗及消毒 (6)详见图纸、招标文件及技术要求,满足现行相关规范要求 |  | m | 633.19 | 182.48 | 115544.51
3 | 031001005005 | 铸铁管 | (1)球墨铸铁给水管 (2)DN80 (3)承插式胶圈接口，并含管件及管道支墩 (4)管道外壁涂石油沥青漆,内壁衬水泥砂浆防腐 (5)含管道试压、冲洗及消毒 (6)详见图纸、招标文件及技术要求,满足现行相关规范要求 |  | m | 3.86 | 112.97 | 436.06
4 | 030801006008 | 低压不锈钢管 | (1)S31603覆塑薄壁不锈钢管 (2)DN65 (3)连接方式综合考虑，含管件及管道支墩 (4)含管道试压、冲洗及消毒 (5)详见图纸、招标文件及技术要求，满足现行相关规范要求 |  | m | 1.81 | 238.96 | 432.52
5 | 030801006009 | 低压不锈钢管 | (1)S31603覆塑薄壁不锈钢管 (2)DN50 (3)连接方式综合考虑，含管件及管道支墩 (4)含管道试压、冲洗及消毒 (5)详见图纸、招标文件及技术要求，满足现行相关规范要求 |  | m | 40.55 | 129.42 | 5247.98
本页小计 | [7 empty] | 122916.02
分部分项工程量清单与计价表 （适用于工程量清单计价）
工程名称:深圳国际农业食品创新中心项目-室外给排水工程 |  |  |  | 标段： |  |  | 第2页 共18页
序号 | 项目编码 | 项目名称 | 项目特征描述 |  | 计量 单位 | 工程量 | 金额(元)
[7 empty] | 综合 单价 | 合价 | 材料设备 暂估合价
6 | 030801006010 | 低压不锈钢管 | (1)S31603覆塑薄壁不锈钢管 (2)DN32 (3)连接方式综合考虑，含管件及管道支墩 (4)含管道试压、冲洗及消毒 (5)详见图纸、招标文件及技术要求，满足现行相关规范要求 |  | m | 1.6 | 100.97 | 161.55
7 | 030801006011 | 低压不锈钢管 | (1)S31603覆塑薄壁不锈钢管 (2)DN25 (3)连接方式综合考虑，含管件及管道支墩 (4)含管道试压、冲洗及消毒 (5)详见图纸、招标文件及技术要求，满足现行相关规范要求 |  | m | 24.1 | 88.56 | 2134.3
8 | 030801006012 | 低压不锈钢管 | (1)S31603覆塑薄壁不锈钢管 (2)DN15 (3)连接方式综合考虑，含管件及管道支墩 (4)含管道试压、冲洗及消毒 (5)详见图纸、招标文件及技术要求，满足现行相关规范要求 |  | m | 22.5 | 79.32 | 1784.7
9 | 030801006013 | 低压不锈钢管 | (1)S31603薄壁不锈钢管 (2)DN200 (3)卡箍连接，含管件、一般钢套管、孔洞预留、封堵及修补等工作内容，成品支吊架安装(支吊架型式现场综合考虑)，含色环、文字标识 (4)含管道试压、冲洗及消毒 (5)详见图纸、招标文件及技术要求，满足现行相关规范要求 |  | m | 1 | 861.96 | 861.96
10 | 030801006014 | 低压不锈钢管 | (1)S31603薄壁不锈钢管 (2)DN50 (3)环压连接，含管件、一般钢套管、孔洞预留、封堵及修补等工作内容，成品支吊架安装(支吊架型式现场综合考虑)，含色环、文字标识 (4)含管道试压、冲洗及消毒 (5)详见图纸、招标文件及技术要求，满足现行相关规范要求 |  | m | 7.9 | 136.4 | 1077.56
本页小计 | [7 empty] | 6020.07
分部分项工程量清单与计价表 （适用于工程量清单计价）
工程名称:深圳国际农业食品创新中心项目-室外给排水工程 |  |  |  | 标段： |  |  | 第3页 共18页
序号 | 项目编码 | 项目名称 | 项目特征描述 |  | 计量 单位 | 工程量 | 金额(元)
[7 empty] | 综合 单价 | 合价 | 材料设备 暂估合价
11 | 030801006015 | 低压不锈钢管 | (1)S31603薄壁不锈钢管 (2)DN32 (3)环压连接，含管件、一般钢套管、孔洞预留、封堵及修补等工作内容，成品支吊架安装(支吊架型式现场综合考虑)，含色环、文字标识 (4)含管道试压、冲洗及消毒 (5)详见图纸、招标文件及技术要求，满足现行相关规范要求 |  | m | 8.08 | 106.43 | 859.95
12 | 030801006016 | 低压不锈钢管 | (1)S31603薄壁不锈钢管 (2)DN25 (3)环压连接，含管件、一般钢套管、孔洞预留、封堵及修补等工作内容，成品支吊架安装(支吊架型式现场综合考虑)，含色环、文字标识 (4)含管道试压、冲洗及消毒 (5)详见图纸、招标文件及技术要求，满足现行相关规范要求 |  | m | 6.07 | 95.63 | 580.47
13 | 030801006017 | 低压不锈钢管 | (1)S31603薄壁不锈钢管 (2)DN15 (3)环压连接，含管件、一般钢套管、孔洞预留、封堵及修补等工作内容，成品支吊架安装(支吊架型式现场综合考虑)，含色环、文字标识 (4)含管道试压、冲洗及消毒 (5)详见图纸、招标文件及技术要求，满足现行相关规范要求 |  | m | 22.5 | 87.16 | 1961.1
14 | 040504002001 | 混凝土井 | (1)钢筋混凝土水表井 (2)规格:详见图纸，参考图集05S502-136 (3)含井盖、防坠落装置等 (4)详见图纸、招标文件及技术要求，满足现行相关规范要求 |  | 座 | 2 | 8428.65 | 16857.3
15 | 040504002002 | 混凝土井 | (1)钢筋混凝土阀门井 (2)含井盖、防坠落装置等 (3)详见图集05S502 (4)详见图纸、招标文件及技术要求，满足现行相关规范要求 |  | 座 | 3 | 3727.31 | 11181.93
16 | 031003013020 | 水表 | (1)远传水表 (2)DN200，含法兰安装，含接线 (3)详见图纸、招标文件及技术要求，满足现行相关规范要求 |  | 个 | 1 | 3856.23 | 3856.23
本页小计 | [7 empty] | 35296.98
分部分项工程量清单与计价表 （适用于工程量清单计价）
工程名称:深圳国际农业食品创新中心项目-室外给排水工程 |  |  |  | 标段： |  |  | 第4页 共18页
序号 | 项目编码 | 项目名称 | 项目特征描述 |  | 计量 单位 | 工程量 | 金额(元)
[7 empty] | 综合 单价 | 合价 | 材料设备 暂估合价
17 | 031003013021 | 水表 | (1)远传水表 (2)DN150，含法兰安装，含接线 (3)详见图纸、招标文件及技术要求，满足现行相关规范要求 |  | 个 | 2 | 2971.55 | 5943.1
18 | 031003013022 | 水表 | (1)远传水表 (2)DN80，含法兰安装，含接线 (3)详见图纸、招标文件及技术要求，满足现行相关规范要求 |  | 个 | 1 | 1608.01 | 1608.01
19 | 031003013023 | 水表 | (1)远传水表 (2)DN50，含表前闸阀，含接线 (3)详见图纸、招标文件及技术要求，满足现行相关规范要求 |  | 个 | 1 | 1483.16 | 1483.16
20 | 031003013024 | 水表 | (1)远传水表 (2)DN32，含表前闸阀，含接线 (3)详见图纸、招标文件及技术要求，满足现行相关规范要求 |  | 个 | 1 | 804.75 | 804.75
21 | 031003013025 | 水表 | (1)远传水表 (2)DN25，含表前闸阀，含接线 (3)详见图纸、招标文件及技术要求，满足现行相关规范要求 |  | 个 | 1 | 521.38 | 521.38
22 | 031003003134 | 焊接法兰阀门 | (1)铜芯闸阀 (2)DN200、含法兰安装 (3)详见图纸、招标文件及技术要求，满足现行相关规范要求 |  | 个 | 1 | 3021.66 | 3021.66
23 | 031003003135 | 焊接法兰阀门 | (1)铜芯闸阀 (2)DN150、含法兰安装 (3)详见图纸、招标文件及技术要求，满足现行相关规范要求 |  | 个 | 5 | 1921.73 | 9608.65
24 | 031003003136 | 焊接法兰阀门 | (1)铜芯闸阀 (2)DN80、含法兰安装 (3)详见图纸、招标文件及技术要求，满足现行相关规范要求 |  | 个 | 1 | 666.69 | 666.69
25 | 031003003137 | 焊接法兰阀门 | (1)倒流防止器 (2)DN200、含法兰安装 (3)详见图纸、招标文件及技术要求，满足现行相关规范要求 |  | 个 | 1 | 2623.71 | 2623.71
26 | 031003003138 | 焊接法兰阀门 | (1)倒流防止器 (2)DN150、含法兰安装 (3)详见图纸、招标文件及技术要求，满足现行相关规范要求 |  | 个 | 2 | 1891.28 | 3782.56
本页小计 | [7 empty] | 30063.67
分部分项工程量清单与计价表 （适用于工程量清单计价）
工程名称:深圳国际农业食品创新中心项目-室外给排水工程 |  |  |  | 标段： |  |  | 第5页 共18页
序号 | 项目编码 | 项目名称 | 项目特征描述 |  | 计量 单位 | 工程量 | 金额(元)
[7 empty] | 综合 单价 | 合价 | 材料设备 暂估合价
27 | 031003001097 | 螺纹阀门 | (1)倒流防止器 (2)DN50 (3)详见图纸、招标文件及技术要求，满足现行相关规范要求 |  | 个 | 1 | 1003.36 | 1003.36
28 | 031003001098 | 螺纹阀门 | (1)倒流防止器 (2)DN32 (3)详见图纸、招标文件及技术要求，满足现行相关规范要求 |  | 个 | 1 | 538.32 | 538.32
29 | 031003001099 | 螺纹阀门 | (1)倒流防止器 (2)DN25 (3)详见图纸、招标文件及技术要求，满足现行相关规范要求 |  | 个 | 1 | 194.95 | 194.95
30 | 031006015006 | 断流水箱 | (1)名称:断流水箱 (2)规格:按图纸参数综合考虑 (3)为满足本清单工作所需的其他未描述的工作内容，详见相关规范及图纸要求 |  | 台 | 1 | 1062.78 | 1062.78
31 | 040103001002 | 回填方 | (1)密实度要求:满足设计要求 (2)填方材料品种:砂垫层 (3)部位:沟槽回填至设计埋深标高 (4)其他:满足设计图纸、相关规范及其技术要求 |  | m3 | 41.34 | 372.53 | 15400.39
|  | 分部小计 | [5 empty] | 212496.54
室外污废水
32 | 040501001001 | 混凝土管 | (1)承插式II级钢筋混凝土管 (2)DN300 (3)橡胶圈密封接口 (4)含闭水试验 (5)详见图纸、招标文件及技术要求，满足现行相关规范要求 |  | m | 494.1 | 117.66 | 58135.81
33 | 040501001002 | 混凝土管 | (1)承插式II级钢筋混凝土管 (2)DN200 (3)橡胶圈密封接口 (4)含闭水试验 (5)详见图纸、招标文件及技术要求，满足现行相关规范要求 |  | m | 3.58 | 80.75 | 289.09
本页小计 | [7 empty] | 76624.7
分部分项工程量清单与计价表 （适用于工程量清单计价）
工程名称:深圳国际农业食品创新中心项目-室外给排水工程 |  |  |  | 标段： |  |  | 第6页 共18页
序号 | 项目编码 | 项目名称 | 项目特征描述 |  | 计量 单位 | 工程量 | 金额(元)
[7 empty] | 综合 单价 | 合价 | 材料设备 暂估合价
34 | 031001005006 | 铸铁管 | (1)球墨铸铁管 (2)DN150 (3)密封胶圈接口，并含管件 (4)管道外壁涂石油沥青漆,内壁衬水泥砂浆防腐 (5)含管道闭水试验 (6)详见图纸、招标文件及技术要求,满足现行相关规范要求 |  | m | 174.12 | 159.53 | 27777.36
35 | 031001005007 | 铸铁管 | (1)球墨铸铁管 (2)DN100 (3)承插式胶圈接口，并含管件 (4)管道外壁涂石油沥青漆,内壁衬水泥砂浆防腐 (5)含管道闭水试验 (6)详见图纸、招标文件及技术要求,满足现行相关规范要求 |  | m | 29.56 | 109.09 | 3224.7
36 | 031001005008 | 铸铁管 | (1)球墨铸铁管 (2)DN50 (3)承插式胶圈接口，并含管件 (4)管道外壁涂石油沥青漆,内壁衬水泥砂浆防腐 (5)含管道闭水试验 (6)详见图纸、招标文件及技术要求,满足现行相关规范要求 |  | m | 32.94 | 67.71 | 2230.37
37 | 040501017001 | 混凝土基础 | (1)管道混凝土包封 (2)混凝土:C30 (3)详见图纸、招标文件及技术要求，满足现行相关规范要求 |  | m3 | 33.19 | 1280.14 | 42487.85
38 | 040504002003 | 混凝土井 | (1)Φ1000装配式钢筋混凝土污水检查井 (2)含检查井井盖、防坠落装置等 (3)详见图纸、招标文件及技术要求，满足现行相关规范要求 |  | 座 | 30 | 3495.57 | 104867.1
39 | 040504002004 | 混凝土井 | (1)Φ700装配式钢筋混凝土污水检查井 (2)含检查井井盖、防坠落装置等 (3)详见图纸、招标文件及技术要求，满足现行相关规范要求 |  | 座 | 1 | 2952.87 | 2952.87
40 | 010507006005 | 化粪池 | (1)成品钢筋混凝土隔油池 (2)处理量综合考虑 (3)详见图纸、招标文件及技术要求，满足现行相关规范要求 |  | 座 | 1 | 6735.59 | 6735.59
本页小计 | [7 empty] | 190275.84
分部分项工程量清单与计价表 （适用于工程量清单计价）
工程名称:深圳国际农业食品创新中心项目-室外给排水工程 |  |  |  | 标段： |  |  | 第7页 共18页
序号 | 项目编码 | 项目名称 | 项目特征描述 |  | 计量 单位 | 工程量 | 金额(元)
[7 empty] | 综合 单价 | 合价 | 材料设备 暂估合价
41 | 010103001007 | 回填方 | (1)密实度要求:满足设计要求 (2)填方材料品种:砂垫层 (3)部位:沟槽回填至设计埋深标高 (4)其他:满足设计图纸、相关规范及其技术要求 |  | m3 | 61.17 | 372.53 | 22787.66
|  | 分部小计 | [5 empty] | 271488.4
室外雨水
42 | 040501001003 | 混凝土管 | (1)承插式II级钢筋混凝土管 (2)DN1100 (3)橡胶圈密封接口 (4)含闭水试验 (5)详见图纸、招标文件及技术要求，满足现行相关规范要求 |  | m | 2 | 853.04 | 1706.08
43 | 040501001004 | 混凝土管 | (1)承插式II级钢筋混凝土管 (2)DN1000 (3)橡胶圈密封接口 (4)含闭水试验 (5)详见图纸、招标文件及技术要求，满足现行相关规范要求 |  | m | 2 | 710.75 | 1421.5
44 | 040501001005 | 混凝土管 | (1)承插式II级钢筋混凝土管 (2)DN900 (3)橡胶圈密封接口 (4)含闭水试验 (5)详见图纸、招标文件及技术要求，满足现行相关规范要求 |  | m | 2 | 547.1 | 1094.2
45 | 040501001006 | 混凝土管 | (1)承插式II级钢筋混凝土管 (2)DN800 (3)橡胶圈密封接口 (4)含闭水试验 (5)详见图纸、招标文件及技术要求，满足现行相关规范要求 |  | m | 381.1 | 465.9 | 177554.49
46 | 040501001007 | 混凝土管 | (1)承插式II级钢筋混凝土管 (2)DN700 (3)橡胶圈密封接口 (4)含闭水试验 (5)详见图纸、招标文件及技术要求，满足现行相关规范要求 |  | m | 2 | 406.75 | 813.5
47 | 040501001008 | 混凝土管 | (1)承插式II级钢筋混凝土管 (2)DN600 (3)橡胶圈密封接口 (4)含闭水试验 (5)详见图纸、招标文件及技术要求，满足现行相关规范要求 |  | m | 243.9 | 293.1 | 71487.09
本页小计 | [7 empty] | 276864.52
分部分项工程量清单与计价表 （适用于工程量清单计价）
工程名称:深圳国际农业食品创新中心项目-室外给排水工程 |  |  |  | 标段： |  |  | 第8页 共18页
序号 | 项目编码 | 项目名称 | 项目特征描述 |  | 计量 单位 | 工程量 | 金额(元)
[7 empty] | 综合 单价 | 合价 | 材料设备 暂估合价
48 | 040501001009 | 混凝土管 | (1)承插式II级钢筋混凝土管 (2)DN500 (3)橡胶圈密封接口 (4)含闭水试验 (5)详见图纸、招标文件及技术要求，满足现行相关规范要求 |  | m | 212.9 | 233.16 | 49639.76
49 | 040501001010 | 混凝土管 | (1)承插式II级钢筋混凝土管 (2)DN400 (3)橡胶圈密封接口 (4)含闭水试验 (5)详见图纸、招标文件及技术要求，满足现行相关规范要求 |  | m | 18.5 | 173.03 | 3201.06
50 | 040501001011 | 混凝土管 | (1)承插式II级钢筋混凝土管 (2)DN300 (3)橡胶圈密封接口 (4)含闭水试验 (5)详见图纸、招标文件及技术要求，满足现行相关规范要求 |  | m | 242.7 | 117.66 | 28556.08
51 | 040501001012 | 混凝土管 | (1)承插式II级钢筋混凝土管 (2)DN200 (3)橡胶圈密封接口 (4)含闭水试验 (5)详见图纸、招标文件及技术要求，满足现行相关规范要求 |  | m | 33.34 | 80.75 | 2692.21
52 | 040501017002 | 混凝土基础 | (1)管道混凝土包封 (2)混凝土:C30 (3)详见图纸、招标文件及技术要求，满足现行相关规范要求 |  | m3 | 202.32 | 1280.14 | 258997.92
53 | 031001005009 | 铸铁管 | (1)球墨铸铁管 (2)DN150 (3)密封胶圈接口，并含管件 (4)管道外壁涂石油沥青漆,内壁衬水泥砂浆防腐 (5)含管道闭水试验 (6)详见图纸、招标文件及技术要求,满足现行相关规范要求 |  | m | 230.98 | 159.53 | 36848.24
54 | 031001005010 | 铸铁管 | (1)球墨铸铁管 (2)DN100 (3)承插式胶圈接口，并含管件 (4)管道外壁涂石油沥青漆,内壁衬水泥砂浆防腐 (5)含管道闭水试验 (6)详见图纸、招标文件及技术要求,满足现行相关规范要求 |  | m | 108.16 | 109.09 | 11799.17
本页小计 | [7 empty] | 391734.44
分部分项工程量清单与计价表 （适用于工程量清单计价）
工程名称:深圳国际农业食品创新中心项目-室外给排水工程 |  |  |  | 标段： |  |  | 第9页 共18页
序号 | 项目编码 | 项目名称 | 项目特征描述 |  | 计量 单位 | 工程量 | 金额(元)
[7 empty] | 综合 单价 | 合价 | 材料设备 暂估合价
55 | 031001005011 | 铸铁管 | (1)球墨铸铁管 (2)DN75 (3)承插式胶圈接口，并含管件 (4)管道外壁涂石油沥青漆,内壁衬水泥砂浆防腐 (5)含管道闭水试验 (6)详见图纸、招标文件及技术要求,满足现行相关规范要求 |  | m | 2 | 84.86 | 169.72
56 | 040504002005 | 混凝土井 | (1)Φ1000装配式钢筋混凝土雨水检查井 (2)含检查井井盖、防坠落装置等 (3)详见图纸、招标文件及技术要求，满足现行相关规范要求 |  | 座 | 51 | 3090.12 | 157596.12
57 | 040504002006 | 混凝土井 | (1)Φ1250装配式钢筋混凝土雨水检查井 (2)含检查井井盖、防坠落装置等 (3)详见图纸、招标文件及技术要求，满足现行相关规范要求 |  | 座 | 16 | 3830.85 | 61293.6
58 | 040504002007 | 混凝土井 | (1)Φ1500装配式钢筋混凝土雨水检查井 (2)含检查井井盖、防坠落装置等 (3)详见图纸、招标文件及技术要求，满足现行相关规范要求 |  | 座 | 12 | 4655.19 | 55862.28
59 | 040504002008 | 混凝土井 | (1)钢筋混凝土跌水井 (2)参考图集20S515-254、256页 (3)含检查井井盖、防坠落装置等 (4)详见图纸、招标文件及技术要求，满足现行相关规范要求 |  | 座 | 1 | 6158.94 | 6158.94
60 | 040504002009 | 混凝土井 | (1)钢筋混凝土初期雨水弃流井 (2)含检查井井盖、防坠落装置等 (3)详见图纸、招标文件及技术要求，满足现行相关规范要求 |  | 座 | 1 | 5987.67 | 5987.67
61 | 040504009001 | 雨水口 | (1)联合雨水口 (2)含井篦、防蚊闸等 (3)标准图集:16S518 (4)详见图纸、招标文件及技术要求，满足现行相关规范要求 |  | 座 | 6 | 1138.03 | 6828.18
62 | 010103001008 | 回填方 | (1)密实度要求:满足设计要求 (2)填方材料品种:砂垫层 (3)部位:沟槽回填至设计埋深标高 (4)其他:满足设计图纸、相关规范及其技术要求 |  | m3 | 156.62 | 372.53 | 58345.65
|  | 分部小计 | [5 empty] | 998053.46
本页小计 | [7 empty] | 352242.16
分部分项工程量清单与计价表 （适用于工程量清单计价）
工程名称:深圳国际农业食品创新中心项目-室外给排水工程 |  |  |  | 标段： |  |  | 第10页 共18页
序号 | 项目编码 | 项目名称 | 项目特征描述 |  | 计量 单位 | 工程量 | 金额(元)
[7 empty] | 综合 单价 | 合价 | 材料设备 暂估合价
|  | 分部小计 | [5 empty] | 1482038.4
室外雨水收集利用及海绵城市系统
63 | 050307020001 | 钢筋混凝土雨水收集池 | (1)钢筋混凝土雨水收集池 (2)钢筋混凝土水池做法及配筋参照《矩形钢筋混凝土蓄水池图集》05S804。 (3)10mX5.2mX4.5m，有效容积200m3 (4)池侧、池顶回填原土 (5)上下层防水包裹层 (6)C25钢筋混凝土 (7)C15素混凝土垫层 (8)原土夯实密实度95% (9)设施顶200mm厚原土保护层、设施侧回填原土 (10)含防水包裹层 (11)含挖土、回填土、回填砂、余方弃置、弃土场收纳处置费等综合考虑 (12)含池内套管、爬梯、钢管、喇叭口、防坠网等附件综合考虑 (13)详见施工图、招标文件及技术要求，满足现行相关规范要求 |  | 座 | 1 | 116107.79 | 116107.79
64 | 030109011007 | 回用泵 | (1)回用泵 (2)Q=15m3/h,H=40m,N=5.5kW (3)详见施工图、招标文件及技术要求，满足现行相关规范要求 |  | 台 | 1 | 3316.49 | 3316.49
65 | 030109011008 | 排污泵 | (1)排污泵 (2)Q=10m3/h,H=10m,N=0.75kW (3)详见施工图、招标文件及技术要求，满足现行相关规范要求 |  | 台 | 1 | 2192.95 | 2192.95
66 | 030109011009 | 排污泵 | (1)设备间排污泵 (2)40WQ10-10-0.75/380 (3)详见施工图、招标文件及技术要求，满足现行相关规范要求 |  | 台 | 1 | 2742.95 | 2742.95
67 | 031006013002 | 消毒器、消毒锅 | (1)紫外线消毒器 (2)Q=15.0m3/h,N=0.50kW (3)详见施工图、招标文件及技术要求，满足现行相关规范要求 |  | 台 | 1 | 4911.12 | 4911.12
68 | 031003008001 | 除污器(过滤器) | (1)全自动自清洗过滤器 (2)Q=15.0m3/h,N=0.50kW (3)详见施工图、招标文件及技术要求，满足现行相关规范要求 |  | 台 | 1 | 5344.69 | 5344.69
本页小计 | [7 empty] | 134615.99
分部分项工程量清单与计价表 （适用于工程量清单计价）
工程名称:深圳国际农业食品创新中心项目-室外给排水工程 |  |  |  | 标段： |  |  | 第11页 共18页
序号 | 项目编码 | 项目名称 | 项目特征描述 |  | 计量 单位 | 工程量 | 金额(元)
[7 empty] | 综合 单价 | 合价 | 材料设备 暂估合价
69 | 040504003001 | 检查井 | (1)成品出水井Φ700 (2)含井盖、防坠落装置等 (3)含附件管道材料综合考虑 (4)详见施工图、招标文件及技术要求，满足现行相关规范要求 |  | 座 | 1 | 3310.72 | 3310.72
70 | 040504003002 | 检查井 | (1)PE成品埋地处理间Φ1800×2500 (2)含井盖、防坠落装置等 (3)含附件管道材料综合考虑 (4)详见施工图、招标文件及技术要求，满足现行相关规范要求 |  | 座 | 1 | 12954.01 | 12954.01
71 | 040504002010 | 混凝土井 | (1)钢筋混凝土阀门井 (2)含井盖、防坠落装置等 (3)详见图集05S502 (4)详见图纸、招标文件及技术要求，满足现行相关规范要求 |  | 座 | 1 | 3727.31 | 3727.31
72 | 031003003139 | 焊接法兰阀门 | (1)电动蝶阀 (2)DN65，含法兰安装 (3)详见施工图、招标文件及技术要求，满足现行相关规范要求 |  | 个 | 1 | 1017.11 | 1017.11
73 | 031003003140 | 焊接法兰阀门 | (1)手动蝶阀 (2)DN65，含法兰安装 (3)详见施工图、招标文件及技术要求，满足现行相关规范要求 |  | 个 | 2 | 505.5 | 1011
74 | 031003017001 | 浮漂水位标尺 | (1)浮球开关 (2)量程0-5M (3)详见施工图、招标文件及技术要求，满足现行相关规范要求 |  | 套 | 4 | 223.49 | 893.96
75 | 030601002006 | 压力仪表 | (1)远传压力表 (2)含表弯、表阀等 (3)详见施工图、招标文件及技术要求，满足现行相关规范要求 |  | 台 | 1 | 219.08 | 219.08
76 | 040504002011 | 混凝土井 | (1)溢流井 (2)含Φ500铸铁溢流口、防坠落装置等 (3)详见施工图、招标文件及技术要求，满足现行相关规范要求 |  | 座 | 13 | 1234.1 | 16043.3
本页小计 | [7 empty] | 39176.49
分部分项工程量清单与计价表 （适用于工程量清单计价）
工程名称:深圳国际农业食品创新中心项目-室外给排水工程 |  |  |  | 标段： |  |  | 第12页 共18页
序号 | 项目编码 | 项目名称 | 项目特征描述 |  | 计量 单位 | 工程量 | 金额(元)
[7 empty] | 综合 单价 | 合价 | 材料设备 暂估合价
77 | 031001006015 | 塑料管 | (1)成品盲管 (2)De100 (3)连接方式综合考虑，含管件、一般钢套管、孔洞预留、封堵及修补等工作内容，含色环、文字标识 (4)管道试压、消毒及冲洗等 (5)详见施工图、招标文件及技术要求，满足现行相关规范要求 |  | m | 243 | 41.09 | 9984.87
78 | 031001006016 | 塑料管 | (1)PE管 (2)De75 (3)连接方式综合考虑，含管件、一般钢套管、孔洞预留、封堵及修补等工作内容，成品支吊架安装(支吊架型式现场综合考虑)，含色环、文字标识 (4)管道试压、消毒及冲洗等 (5)详见施工图、招标文件及技术要求，满足现行相关规范要求 |  | m | 4.5 | 60.73 | 273.29
79 | 031001006017 | 塑料管 | (1)PE管 (2)De63 (3)连接方式综合考虑，含管件、一般钢套管、孔洞预留、封堵及修补等工作内容，成品支吊架安装(支吊架型式现场综合考虑)，含色环、文字标识 (4)管道试压、消毒及冲洗等 (5)详见施工图、招标文件及技术要求，满足现行相关规范要求 |  | m | 1.5 | 50.37 | 75.56
80 | 031001006018 | 塑料管 | (1)PE管 (2)De50 (3)连接方式综合考虑，含管件、一般钢套管、孔洞预留、封堵及修补等工作内容，成品支吊架安装(支吊架型式现场综合考虑)，含色环、文字标识 (4)管道试压、消毒及冲洗等 (5)详见施工图、招标文件及技术要求，满足现行相关规范要求 |  | m | 1.5 | 33.89 | 50.84
本页小计 | [7 empty] | 10384.56
分部分项工程量清单与计价表 （适用于工程量清单计价）
工程名称:深圳国际农业食品创新中心项目-室外给排水工程 |  |  |  | 标段： |  |  | 第13页 共18页
序号 | 项目编码 | 项目名称 | 项目特征描述 |  | 计量 单位 | 工程量 | 金额(元)
[7 empty] | 综合 单价 | 合价 | 材料设备 暂估合价
81 | 031001006019 | 塑料管 | (1)PE管 (2)De32 (3)连接方式综合考虑，含管件、一般钢套管、孔洞预留、封堵及修补等工作内容，成品支吊架安装(支吊架型式现场综合考虑)，含色环、文字标识 (4)管道试压、消毒及冲洗等 (5)详见施工图、招标文件及技术要求，满足现行相关规范要求 |  | m | 45 | 24.73 | 1112.85
82 | 030411004196 | 配线 | (1)控制箱出线电线线缆及信号线、线管线槽、成品支吊架等 (2)含其他等综合考虑 (3)详见施工图、招标文件及技术要求，满足现行相关规范要求 |  | 项 | 1 | 7770 | 7770
83 | 030404016001 | 控制箱 | 1.配电柜(变频) 2.规格:11KW,730*600*250 3.详见施工图、招标文件及技术要求，满足现行相关规范要求 |  | 台 | 1 | 16509.18 | 16509.18
|  | 分部小计 | [5 empty] | 209569.07
景观给排水
84 | 031001006020 | 塑料管 | (1)PE管 (2)De110 (3)热熔连接，含管件，含色环、文字标识，支墩或支架综合考虑 (4)管道试压、消毒及冲洗等 (5)详见图纸、招标文件及技术要求，满足现行相关规范要求 (6)高层增加费等降效费综合考虑 |  | m | 1.5 | 88.44 | 132.66
85 | 031001006021 | 塑料管 | (1)PE管 (2)De90 (3)热熔连接，含管件，含色环、文字标识，支墩或支架综合考虑 (4)管道试压、消毒及冲洗等 (5)详见图纸、招标文件及技术要求，满足现行相关规范要求 (6)高层增加费等降效费综合考虑 |  | m | 19.5 | 62.85 | 1225.58
本页小计 | [7 empty] | 26750.27
分部分项工程量清单与计价表 （适用于工程量清单计价）
工程名称:深圳国际农业食品创新中心项目-室外给排水工程 |  |  |  | 标段： |  |  | 第14页 共18页
序号 | 项目编码 | 项目名称 | 项目特征描述 |  | 计量 单位 | 工程量 | 金额(元)
[7 empty] | 综合 单价 | 合价 | 材料设备 暂估合价
86 | 031001006022 | 塑料管 | (1)PE管 (2)De63 (3)热熔连接，含管件，含色环、文字标识，支墩或支架综合考虑 (4)管道试压、消毒及冲洗等 (5)详见图纸、招标文件及技术要求，满足现行相关规范要求 (6)高层增加费等降效费综合考虑 |  | m | 2893.39 | 38.36 | 110990.44
87 | 031001006023 | 塑料管 | (1)PE管 (2)De40 (3)热熔连接，含管件，含色环、文字标识，支墩或支架综合考虑 (4)管道试压、消毒及冲洗等 (5)详见图纸、招标文件及技术要求，满足现行相关规范要求 (6)高层增加费等降效费综合考虑 |  | m | 18.59 | 27.59 | 512.9
88 | 031001006024 | 塑料管 | (1)PE管 (2)De32 (3)热熔连接，含管件，含色环、文字标识，支墩或支架综合考虑 (4)管道试压、消毒及冲洗等 (5)详见图纸、招标文件及技术要求，满足现行相关规范要求 (6)高层增加费等降效费综合考虑 |  | m | 22.82 | 17 | 387.94
89 | 031001006025 | 塑料管 | (1)PE管 (2)De25 (3)热熔连接，含管件，含色环、文字标识，支墩或支架综合考虑 (4)管道试压、消毒及冲洗等 (5)详见图纸、招标文件及技术要求，满足现行相关规范要求 (6)高层增加费等降效费综合考虑 |  | m | 386.86 | 14.95 | 5783.56
90 | 031001006026 | 塑料管 | (1)UPVC排水管 (2)DN100 (3)连接方式综合考虑，含管件，含色环、文字标识，支墩或支架综合考虑 (4)管道灌水试验等 (5)详见图纸、招标文件及技术要求，满足现行相关规范要求 (6)高层增加费等降效费综合考虑 |  | m | 3.4 | 33.92 | 115.33
本页小计 | [7 empty] | 117790.17
分部分项工程量清单与计价表 （适用于工程量清单计价）
工程名称:深圳国际农业食品创新中心项目-室外给排水工程 |  |  |  | 标段： |  |  | 第15页 共18页
序号 | 项目编码 | 项目名称 | 项目特征描述 |  | 计量 单位 | 工程量 | 金额(元)
[7 empty] | 综合 单价 | 合价 | 材料设备 暂估合价
91 | 031001006027 | 塑料管 | (1)UPVC排水管 (2)DN50 (3)连接方式综合考虑，含管件，含色环、文字标识，支墩或支架综合考虑 (4)管道灌水试验等 (5)详见图纸、招标文件及技术要求，满足现行相关规范要求 (6)高层增加费等降效费综合考虑 |  | m | 2.3 | 33.65 | 77.4
92 | 031001006028 | 钢管 | (1)热镀锌钢管 (2)DN100 (3)沟槽连接，含管件，含色环、文字标识，支墩或支架综合考虑 (4)管道水压试验等 (5)详见图纸、招标文件及技术要求，满足现行相关规范要求 (6)高层增加费等降效费综合考虑 |  | m | 19.4 | 97.87 | 1898.68
93 | 030109011010 | 潜水泵 | (1)不锈钢潜水泵(涌泉) (2)Q=45m/h H=10m N=4.0kw/台 (3)含控制箱、水泵电源线、液位控制器供货及安装 (4)带自耦装置 (5)详见图纸、招标文件及技术要求，满足现行相关规范要求 (6)高层增加费等降效费综合考虑 |  | 台 | 1 | 8330.14 | 8330.14
94 | 030109011011 | 潜水泵 | (1)不锈钢潜水泵(水幕) (2)Q=20m/h H=8m N=3.0kw/台 (3)含控制箱、水泵电源线、液位控制器供货及安装 (4)带自耦装置 (5)详见图纸、招标文件及技术要求，满足现行相关规范要求 (6)高层增加费等降效费综合考虑 |  | 台 | 1 | 7726.14 | 7726.14
95 | 040504002012 | 混凝土井 | (1)钢筋混凝土水表井 (2)规格:详见图纸，详见图集05S502 (3)含井盖、防坠落装置等 (4)详见图纸、招标文件及技术要求，满足现行相关规范要求 (5)高层增加费等降效费综合考虑 |  | 座 | 1 | 5172.26 | 5172.26
96 | 040504002013 | 混凝土井 | (1)钢筋混凝土泵坑 (2)含井盖、防坠落装置等 (3)详见图纸、招标文件及技术要求，满足现行相关规范要求 (4)高层增加费等降效费综合考虑 |  | 座 | 1 | 5242.2 | 5242.2
本页小计 | [7 empty] | 28446.82
分部分项工程量清单与计价表 （适用于工程量清单计价）
工程名称:深圳国际农业食品创新中心项目-室外给排水工程 |  |  |  | 标段： |  |  | 第16页 共18页
序号 | 项目编码 | 项目名称 | 项目特征描述 |  | 计量 单位 | 工程量 | 金额(元)
[7 empty] | 综合 单价 | 合价 | 材料设备 暂估合价
97 | 031003001100 | 螺纹阀门 | (1)涌泉喷头 (2)详见图纸、招标文件及技术要求，满足现行相关规范要求 (3)高层增加费等降效费综合考虑 |  | 个 | 9 | 63.62 | 572.58
98 | 031003001101 | 螺纹阀门 | (1)自动喷灌喷头1DN20 (2)含千秋架 (3)详见图纸、招标文件及技术要求，满足现行相关规范要求 (4)高层增加费等降效费综合考虑 |  | 个 | 176 | 52.8 | 9292.8
99 | 031003001102 | 螺纹阀门 | (1)自动喷灌喷头2DN20 (2)含千秋架 (3)详见图纸、招标文件及技术要求，满足现行相关规范要求 (4)高层增加费等降效费综合考虑 |  | 个 | 168 | 51.74 | 8692.32
100 | 031003001103 | 螺纹阀门 | (1)自动喷灌喷头3DN20 (2)含千秋架 (3)详见图纸、招标文件及技术要求，满足现行相关规范要求 (4)高层增加费等降效费综合考虑 |  | 个 | 154 | 50.68 | 7804.72
101 | 031003001104 | 螺纹阀门 | (1)快速取水器DN25 (2)详见图纸、招标文件及技术要求，满足现行相关规范要求 (3)高层增加费等降效费综合考虑 |  | 个 | 35 | 36.91 | 1291.85
102 | 031003001105 | 螺纹阀门 | (1)调节阀DN32 (2)详见图纸、招标文件及技术要求，满足现行相关规范要求 (3)高层增加费等降效费综合考虑 |  | 个 | 9 | 91.82 | 826.38
103 | 031003001106 | 螺纹阀门 | (1)调节阀DN25 (2)详见图纸、招标文件及技术要求，满足现行相关规范要求 (3)高层增加费等降效费综合考虑 |  | 个 | 2 | 76.99 | 153.98
104 | 031003003141 | 焊接法兰阀门 | (1)调节阀DN100 (2)含法兰安装 (3)详见图纸、招标文件及技术要求，满足现行相关规范要求 (4)高层增加费等降效费综合考虑 |  | 个 | 3 | 1578.86 | 4736.58
105 | 031003003142 | 焊接法兰阀门 | (1)止回阀DN100 (2)含法兰安装 (3)详见图纸、招标文件及技术要求，满足现行相关规范要求 (4)高层增加费等降效费综合考虑 |  | 个 | 2 | 1576.76 | 3153.52
本页小计 | [7 empty] | 36524.73
分部分项工程量清单与计价表 （适用于工程量清单计价）
工程名称:深圳国际农业食品创新中心项目-室外给排水工程 |  |  |  | 标段： |  |  | 第17页 共18页
序号 | 项目编码 | 项目名称 | 项目特征描述 |  | 计量 单位 | 工程量 | 金额(元)
[7 empty] | 综合 单价 | 合价 | 材料设备 暂估合价
106 | 031003001107 | 螺纹阀门 | (1)电磁阀DN50 (2)详见图纸、招标文件及技术要求，满足现行相关规范要求 (3)高层增加费等降效费综合考虑 |  | 个 | 7 | 772.99 | 5410.93
107 | 031003001108 | 螺纹阀门 | (1)铜芯闸阀DN50 (2)详见图纸、招标文件及技术要求，满足现行相关规范要求 (3)高层增加费等降效费综合考虑 |  | 个 | 1 | 316.97 | 316.97
108 | 031003001109 | 螺纹阀门 | (1)止回阀DN50 (2)详见图纸、招标文件及技术要求，满足现行相关规范要求 (3)高层增加费等降效费综合考虑 |  | 个 | 1 | 378.98 | 378.98
109 | 031003013026 | 水表 | (1)远传水表 (2)DN50，含表前阀，含接线 (3)详见图纸、招标文件及技术要求，满足现行相关规范要求 (4)高层增加费等降效费综合考虑 |  | 组 | 1 | 1483.16 | 1483.16
110 | 031004014030 | 给、排水附(配)件 | (1)87型雨水斗 (2)DN100 (3)详见图纸、招标文件及技术要求，满足现行相关规范要求 (4)高层增加费等降效费综合考虑 |  | 个 | 2 | 325.77 | 651.54
111 | 031002003052 | 套管 | (1)刚性防水套管 (2)穿管管径:DN100 (3)套管制作安装、钢套管除锈刷油、孔洞预留、封堵及修补综合考虑 (4)详见图纸、招标文件及技术要求，满足现行相关规范要求 (5)高层增加费等降效费综合考虑 |  | 个 | 1 | 376.59 | 376.59
112 | 031002003053 | 套管 | (1)刚性防水套管 (2)穿管管径:DN50 (3)套管制作安装、钢套管除锈刷油、孔洞预留、封堵及修补综合考虑 (4)详见图纸、招标文件及技术要求，满足现行相关规范要求 (5)高层增加费等降效费综合考虑 |  | 个 | 1 | 254.23 | 254.23
113 | 010103001009 | 回填方 | (1)垫层 (2)中粗砂 (3)详见图纸、招标文件及技术要求，满足现行相关规范要求 (4)高层增加费等降效费综合考虑 |  | m3 | 133.36 | 372.53 | 49680.6
|  | 分部小计 | [5 empty] | 242672.96
本页小计 | [7 empty] | 58553
分部分项工程量清单与计价表 （适用于工程量清单计价）
工程名称:深圳国际农业食品创新中心项目-室外给排水工程 |  |  |  | 标段： |  |  | 第18页 共18页
序号 | 项目编码 | 项目名称 | 项目特征描述 |  | 计量 单位 | 工程量 | 金额(元)
[7 empty] | 综合 单价 | 合价 | 材料设备 暂估合价
本页小计
合 计 | [7 empty] | 1934280.43

## 表10措施项目清单与计价汇总表
措施项目清单与计价汇总表
工程名称:深圳国际农业食品创新中心项目-室外给排水工程 |  | 标段： | 第1页 共1页
序号 | 项目名称 |  | 金额(元)
1 | 安全文明施工措施费 |  | 47589.58
1.1 | 安全文明施工措施费(按费率计算) |  | 39298.5
1.2 | 其他安全文明施工措施(按清单列项)
1.2.1 | 临时围挡费
1.2.2 | 基坑内场地硬地化
1.3 | 产业工人职业训练专项经费 |  | 8291.08
2 | 履约担保手续费
3 | 夜间施工增加费
4 | 赶工措施费
5 | 冬雨季施工费
6 | 已完成工程及设备保护费
7 | 地上地下设施及建筑物的临时保护费
8 | 混凝土、钢筋混凝土模板及支架费 |  | 138489.09
9 | 二次搬运费
10 | 脚手架费
11 | 垂直运输机械费
12 | 大型机械设备进出场及安拆费
13 | 施工排水、降水费
14 | 专业工程措施项目费
14.1 | 组装平台
14.2 | 设备、管道施工的防冻和焊接保护措施
14.3 | 压力容器和高压管道的检验
14.4 | 焦炉施工大棚
14.5 | 焦炉供炉、热态工程
14.6 | 管道安装后的充气保护措施
14.7 | 隧道内施工的通风、供水、供电、供气照明及通讯设施
14.8 | 长输管道施工措施
14.9 | 格架式抱杆
15 | 其他 |  | 34650
合 计 |  |  | 220728.67
注：专业工程措施项目费可根据工程实际在本表中补充。

## 表11其他项目清单与计价汇总表
其他项目清单与计价汇总表
工程名称:深圳国际农业食品创新中心项目-室外给排水工程 |  | 标段： | 第1页 共1页
序号 | 项 目 名 称 | 金额(元) | 备注
1 | 材料设备暂估价 |  | 明细详见表11-1
2 | 计日工 |  | 明细详见表11-2
3 | 总承包服务费 |  | 明细详见表11-3
4 | 发包人供应材料费
合 计
注：编制招标控制价时，材料设备暂估价计入清单项目综合单价，此处不汇总。

## 表14规费、应纳税费项目清单与计价表
规费、应纳税费项目清单与计价表
工程名称:深圳国际农业食品创新中心项目-室外给排水工程 |  | 标段： | 第1页 共1页
序号 | 项目名称 | 计算基础 | 费率(%) | 金额(元)
1 | 规费 | (分部分项工程费+措施项目工程费+其他项目费)中的人工费;费率参考范围11%~25%,推荐费率18% | 18 | 100268.45
2 | 应纳税费 | 应纳税费合计 |  | 76282.51
2.1 | 增值税应纳税额 | 分部分项工程费+措施项目费+其他项目费+规费-发包人供应材料费 | 3.02 | 68109.38
2.2 | 城市维护建设税、教育费附加及地方教育费附加 | 增值税应纳税额 | 12 | 8173.13
合 计 |  |  |  | 176550.96