## 表04单位工程招标控制价汇总表
单位工程招标控制价汇总表
工程名称:深圳国际农业食品创新中心项目-泛光照明 |  | 标段： | 第1页 共1页
序 号 | 汇 总 内 容 |  | 金额(元) | 其中： 材料设备暂估价 (元)
1 | 分部分项工程费 |  | 469925.8
1.1 | 科研楼泛光照明 |  | 242076.55
1.2 | 中试实验楼泛光照明 |  | 52226.36
1.3 | 后勤保障楼泛光照明 |  | 125164.41
1.4 | 一二期连廊泛光照明 |  | 30471.64
1.5 | 上山连廊泛光照明 |  | 19986.84
2 | 措施项目费 |  | 13594.72
2.1 | 其中：混凝土、钢筋混凝土模板及支架费
2.2 | 安全文明施工措施费 |  | 10102.19
2.3 | 履约担保手续费、赶工措施费
2.4 | 其它措施项目费 |  | 3492.53
3 | 其他项目费
3.1 | 计日工
3.2 | 总承包服务费
3.3 | 发包人供应材料费
4 | 规费 |  | 19815.38
5 | 不含税建安工程造价 |  | 503335.9
6 | 应纳税费 |  | 17024.83
6.1 | 增值税应纳税额 |  | 15200.74
6.2 | 城市维护建设税、教育费附加及地方教育费附加 |  | 1824.09
含税建安工程造价=5+6 |  |  | 520360.73
注：本表适用于单位工程招标控制价或投标价的汇总，如无单位工程划分，单项工程也使用本表汇总。

## 表08A分部分项工程量清单与计价表
分部分项工程量清单与计价表 （适用于工程量清单计价）
工程名称:深圳国际农业食品创新中心项目-泛光照明 |  |  |  | 标段： |  |  | 第1页 共12页
序号 | 项目编码 | 项目名称 | 项目特征描述 |  | 计量 单位 | 工程量 | 金额(元)
[7 empty] | 综合 单价 | 合价 | 材料设备 暂估合价
科研楼泛光照明
1 | 030404017263 | 配电箱 | (1)名称:配电箱; (2)型号:FG-AL1-1 (3)含:系统图所示及二次控制回路中所有元器件(除电气火灾、余压控制器、消防电源模块)、智能照明模块(不计主材费)、线缆内容及补刷(喷)油漆、焊(压)接线端子、接地等; (4)安装方式:明装; (5)综合考虑高层建筑增加费及超高增加费等降效费 (6)其他:具体要求及参数满足图纸、招标文件及有关技术规范要求 |  | 台 | 1 | 11267.29 | 11267.29
2 | 030404017264 | 配电箱 | (1)名称:配电箱; (2)型号:FG-AL1-2 (3)含:系统图所示及二次控制回路中所有元器件(除电气火灾、余压控制器、消防电源模块)、智能照明模块(不计主材费)、线缆内容及补刷(喷)油漆、焊(压)接线端子、接地等; (4)安装方式:明装; (5)综合考虑高层建筑增加费及超高增加费等降效费 (6)其他:具体要求及参数满足图纸、招标文件及有关技术规范要求 |  | 台 | 1 | 10947.34 | 10947.34
3 | 031101001005 | 开关电源设备 | (1)名称:防水电源 (2)规格:400W,输入220V,输出DC24V (3)其他:具体要求及参数满足图纸、招标文件及有关技术规范要求 (4)综合考虑高层建筑增加费及超高增加费等降效费 (5)其他:具体要求及参数满足图纸、招标文件及有关技术规范要求 |  | 台 | 56 | 491.2 | 27507.2
4 | 030412004032 | 装饰灯 | (1)名称:LED筒灯TD01 (2)规格:AC220V 35W 4000K 38° (3)含灯具固定用支架等辅材 (4)综合考虑高层建筑增加费及超高增加费等降效费 (5)其他:具体要求及参数满足图纸、招标文件及有关技术规范要求 |  | 套 | 26 | 351.22 | 9131.72
本页小计 | [7 empty] | 58853.55
分部分项工程量清单与计价表 （适用于工程量清单计价）
工程名称:深圳国际农业食品创新中心项目-泛光照明 |  |  |  | 标段： |  |  | 第2页 共12页
序号 | 项目编码 | 项目名称 | 项目特征描述 |  | 计量 单位 | 工程量 | 金额(元)
[7 empty] | 综合 单价 | 合价 | 材料设备 暂估合价
5 | 030412004033 | 装饰灯 | (1)名称:LED地埋洗墙灯X1 (2)规格:AC220V 72W 4000K 15*60°1000mm (3)含灯具固定用支架等辅材 (4)综合考虑高层建筑增加费及超高增加费等降效费 (5)其他:具体要求及参数满足图纸、招标文件及有关技术规范要求 |  | 套 | 6 | 673.98 | 4043.88
6 | 030412004034 | 装饰灯 | (1)名称:LED地埋洗墙灯X2a (2)规格:AC220V 36W 4000K 15*60°500mm (3)含灯具固定用支架等辅材 (4)综合考虑高层建筑增加费及超高增加费等降效费 (5)其他:具体要求及参数满足图纸、招标文件及有关技术规范要求 |  | 套 | 2 | 345.81 | 691.62
7 | 030412004035 | 装饰灯 | (1)名称:LED柔性灯带D1 (2)规格:DC24V 12W 4000K 120° (3)含变压器、灯具固定用支架等辅材 (4)综合考虑高层建筑增加费及超高增加费等降效费 (5)其他:具体要求及参数满足图纸、招标文件及有关技术规范要求 |  | m | 1113.86 | 28.85 | 32134.86
8 | 030412004036 | 装饰灯 | (1)名称:LED线性灯L1 (2)规格:DC24V 20W/m 4000K 38° (3)含灯具固定用支架等辅材 (4)综合考虑高层建筑增加费及超高增加费等降效费 (5)其他:具体要求及参数满足图纸、招标文件及有关技术规范要求 |  | 套 | 154 | 165.83 | 25537.82
9 | 030411006046 | 接线盒 | (1)名称:接线盒 (2)综合考虑高层建筑增加费及超高增加费等降效费 (3)其他:具体要求及参数满足图纸、招标文件及有关技术规范要求 |  | 个 | 1213 | 10.59 | 12845.67
10 | 030408001118 | 电力电缆 | (1)名称:电力电缆 (2)规格:WDUZB-YJY-3*4 (3)燃烧/毒性/滴落指标等级，水平、井道敷设综合考虑 (4)安装方式:管或桥架内穿线 (5)综合考虑高层建筑增加费及超高增加费等降效费 (6)其他:具体要求及参数满足图纸、招标文件及有关技术规范要求 |  | m | 1606.63 | 18.66 | 29979.72
本页小计 | [7 empty] | 105233.57
分部分项工程量清单与计价表 （适用于工程量清单计价）
工程名称:深圳国际农业食品创新中心项目-泛光照明 |  |  |  | 标段： |  |  | 第3页 共12页
序号 | 项目编码 | 项目名称 | 项目特征描述 |  | 计量 单位 | 工程量 | 金额(元)
[7 empty] | 综合 单价 | 合价 | 材料设备 暂估合价
11 | 030408001119 | 电力电缆 | (1)名称:电力电缆 (2)规格:WDZB-YJY-5*6 (3)燃烧/毒性/滴落指标等级，水平、井道敷设综合考虑 (4)安装方式:管或桥架内穿线 (5)综合考虑高层建筑增加费及超高增加费等降效费 (6)其他:具体要求及参数满足图纸、招标文件及有关技术规范要求 |  | m | 34.25 | 40.44 | 1385.07
12 | 030411004199 | 配线 | (1)名称:配线 (2)规格:WDUZB-BYJ-4 (3)配线形式:管内穿线 (4)燃烧/毒性/滴落指标等级综合考虑; (5)综合考虑高层建筑增加费及超高增加费等降效费 (6)其他:具体要求及参数满足图纸、招标文件及有关技术规范要求 |  | m | 2981.45 | 7.36 | 21943.47
13 | 030411001167 | 配管 | (1)名称:套接紧定式电线管 (2)规格:JDG20 (3)敷设方式:暗配 (4)含:管内穿铁丝、过路盒、一般钢套管制作安装、孔洞预留、封堵及修补等工作内容 (5)综合考虑高层建筑增加费及超高增加费等降效费 (6)其他:具体要求及参数满足图纸、招标文件及有关技术规范要求 |  | m | 1437.93 | 14.25 | 20490.5
14 | 030411001168 | 配管 | (1)名称:套接紧定式电线管 (2)规格:JDG25 (3)敷设方式:暗配 (4)含:管内穿铁丝、过路盒、一般钢套管制作安装、孔洞预留、封堵及修补等工作内容 (5)综合考虑高层建筑增加费及超高增加费等降效费 (6)其他:具体要求及参数满足图纸、招标文件及有关技术规范要求 |  | m | 1450.76 | 18.4 | 26693.98
本页小计 | [7 empty] | 70513.02
分部分项工程量清单与计价表 （适用于工程量清单计价）
工程名称:深圳国际农业食品创新中心项目-泛光照明 |  |  |  | 标段： |  |  | 第4页 共12页
序号 | 项目编码 | 项目名称 | 项目特征描述 |  | 计量 单位 | 工程量 | 金额(元)
[7 empty] | 综合 单价 | 合价 | 材料设备 暂估合价
15 | 030411001169 | 配管 | (1)名称:套接紧定式电线管 (2)规格:JDG32 (3)敷设方式:暗配 (4)含:管内穿铁丝、过路盒、一般钢套管制作安装、孔洞预留、封堵及修补等工作内容 (5)综合考虑高层建筑增加费及超高增加费等降效费 (6)其他:具体要求及参数满足图纸、招标文件及有关技术规范要求 |  | m | 28.34 | 22.66 | 642.18
16 | 030411001170 | 配管 | (1)名称:金属软管 (2)规格:DN20 (3)敷设方式:明配 (4)综合考虑高层建筑增加费及超高增加费等降效费 (5)其他:具体要求及参数满足图纸、招标文件及有关技术规范要求 |  | m | 144.6 | 33.7 | 4873.02
17 | 030411001171 | 配管 | (1)名称:金属软管 (2)规格:DN25 (3)敷设方式:明配 (4)综合考虑高层建筑增加费及超高增加费等降效费 (5)其他:具体要求及参数满足图纸、招标文件及有关技术规范要求 |  | m | 4 | 15.21 | 60.84
18 | 030408006058 | 电力电缆头 | (1)名称:压铜端子制作、安装 (2)型号:截面10mm2以下 (3)综合考虑高层建筑增加费及超高增加费等降效费 (4)其他:具体要求及参数满足图纸、招标文件及有关技术规范要求 |  | 个 | 148 | 7.47 | 1105.56
19 | 040807002001 | 供电系统调试 | (1)名称:1kV以下交流供电系统调试 (2)综合考虑高层建筑增加费及超高增加费等降效费 (3)其他:具体要求及参数满足招标图纸、招标文件及有关技术规范要求 |  | 系统 | 1 | 794.81 | 794.81
|  | 分部小计 | [5 empty] | 242076.55
中试实验楼泛光照明
本页小计 | [7 empty] | 7476.41
分部分项工程量清单与计价表 （适用于工程量清单计价）
工程名称:深圳国际农业食品创新中心项目-泛光照明 |  |  |  | 标段： |  |  | 第5页 共12页
序号 | 项目编码 | 项目名称 | 项目特征描述 |  | 计量 单位 | 工程量 | 金额(元)
[7 empty] | 综合 单价 | 合价 | 材料设备 暂估合价
20 | 030404017265 | 配电箱 | (1)名称:配电箱; (2)型号:ZS-AL-FG (3)含:系统图所示及二次控制回路中所有元器件(除电气火灾、余压控制器、消防电源模块)、智能照明模块(不计主材费)、线缆内容及补刷(喷)油漆、焊(压)接线端子、接地等; (4)安装方式:明装; (5)综合考虑超高增加费等降效费 (6)其他:具体要求及参数满足图纸、招标文件及有关技术规范要求 |  | 台 | 1 | 5208.53 | 5208.53
21 | 031101001006 | 开关电源设备 | (1)名称:防水电源 (2)规格:400W,输入220V,输出DC24V (3)其他:具体要求及参数满足图纸、招标文件及有关技术规范要求 (4)综合考虑超高增加费等降效费 (5)其他:具体要求及参数满足图纸、招标文件及有关技术规范要求 |  | 台 | 17 | 474.05 | 8058.85
22 | 030412004037 | 装饰灯 | (1)名称:LED地埋洗墙灯X1 (2)规格:AC220V 72W 4000K 15*60°1000mm (3)含灯具固定用支架等辅材 (4)综合考虑超高增加费等降效费 (5)其他:具体要求及参数满足图纸、招标文件及有关技术规范要求 |  | 套 | 8 | 670.19 | 5361.52
23 | 030412004038 | 装饰灯 | (1)名称:LED地埋洗墙灯X1a (2)规格:AC220V 36W 4000K 15*60°500mm (3)含灯具固定用支架等辅材 (4)综合考虑超高增加费等降效费 (5)其他:具体要求及参数满足图纸、招标文件及有关技术规范要求 |  | 套 | 1 | 342.02 | 342.02
24 | 030412004039 | 装饰灯 | (1)名称:LED柔性灯带D1 (2)规格:DC24V 12W 4000K 120° (3)含灯具固定用支架等辅材 (4)综合考虑超高增加费等降效费 (5)其他:具体要求及参数满足图纸、招标文件及有关技术规范要求 |  | m | 368.91 | 35.93 | 13254.94
25 | 030411006047 | 接线盒 | (1)名称:接线盒 (2)综合考虑超高增加费等降效费 (3)其他:具体要求及参数满足图纸、招标文件及有关技术规范要求 |  | 个 | 60 | 10.19 | 611.4
本页小计 | [7 empty] | 32837.26
分部分项工程量清单与计价表 （适用于工程量清单计价）
工程名称:深圳国际农业食品创新中心项目-泛光照明 |  |  |  | 标段： |  |  | 第6页 共12页
序号 | 项目编码 | 项目名称 | 项目特征描述 |  | 计量 单位 | 工程量 | 金额(元)
[7 empty] | 综合 单价 | 合价 | 材料设备 暂估合价
26 | 030408001120 | 电力电缆 | (1)名称:电力电缆 (2)规格:WDUZB-YJY-3*4 (3)燃烧/毒性/滴落指标等级，水平、井道敷设综合考虑 (4)安装方式:管或桥架内穿线 (5)综合考虑超高增加费等降效费 (6)其他:具体要求及参数满足图纸、招标文件及有关技术规范要求 |  | m | 212.38 | 18.47 | 3922.66
27 | 030411004200 | 配线 | (1)名称:配线 (2)规格:WDUZB-BYJ-4 (3)配线形式:管内穿线 (4)燃烧/毒性/滴落指标等级综合考虑; (5)综合考虑超高增加费等降效费 (6)其他:具体要求及参数满足图纸、招标文件及有关技术规范要求 |  | m | 849.34 | 7.23 | 6140.73
28 | 030411001172 | 配管 | (1)名称:套接紧定式电线管 (2)规格:JDG20 (3)敷设方式:暗配 (4)含:管内穿铁丝、过路盒、一般钢套管制作安装、孔洞预留、封堵及修补等工作内容 (5)综合考虑超高增加费等降效费 (6)其他:具体要求及参数满足图纸、招标文件及有关技术规范要求 |  | m | 395.47 | 13.82 | 5465.4
29 | 030411001173 | 配管 | (1)名称:套接紧定式电线管 (2)规格:JDG25 (3)敷设方式:暗配 (4)含:管内穿铁丝、过路盒、一般钢套管制作安装、孔洞预留、封堵及修补等工作内容 (5)综合考虑超高增加费等降效费 (6)其他:具体要求及参数满足图纸、招标文件及有关技术规范要求 |  | m | 190.23 | 17.61 | 3349.95
30 | 030411001174 | 配管 | (1)名称:金属软管 (2)规格:DN20 (3)敷设方式:明配 (4)综合考虑超高增加费等降效费 (5)其他:具体要求及参数满足图纸、招标文件及有关技术规范要求 |  | m | 10.5 | 32.08 | 336.84
31 | 030408006059 | 电力电缆头 | (1)名称:压铜端子制作、安装 (2)型号:截面10mm2以下 (3)综合考虑超高增加费等降效费 (4)其他:具体要求及参数满足图纸、招标文件及有关技术规范要求 |  | 个 | 24 | 7.23 | 173.52
本页小计 | [7 empty] | 19389.1
分部分项工程量清单与计价表 （适用于工程量清单计价）
工程名称:深圳国际农业食品创新中心项目-泛光照明 |  |  |  | 标段： |  |  | 第7页 共12页
序号 | 项目编码 | 项目名称 | 项目特征描述 |  | 计量 单位 | 工程量 | 金额(元)
[7 empty] | 综合 单价 | 合价 | 材料设备 暂估合价
|  | 分部小计 | [5 empty] | 52226.36
后勤保障楼泛光照明
32 | 030404017266 | 配电箱 | (1)名称:配电箱; (2)型号:ST-AL-FG (3)含:系统图所示及二次控制回路中所有元器件(除电气火灾、余压控制器、消防电源模块)、智能照明模块(不计主材费)、线缆内容及补刷(喷)油漆、焊(压)接线端子、接地等; (4)安装方式:明装; (5)综合考虑超高增加费等降效费 (6)其他:具体要求及参数满足图纸、招标文件及有关技术规范要求 |  | 台 | 1 | 5208.53 | 5208.53
33 | 031101001007 | 开关电源设备 | (1)名称:防水电源 (2)规格:400W,输入220V,输出DC24V (3)其他:具体要求及参数满足图纸、招标文件及有关技术规范要求 (4)综合考虑超高增加费等降效费 (5)其他:具体要求及参数满足图纸、招标文件及有关技术规范要求 |  | 台 | 21 | 474.05 | 9955.05
34 | 030412004040 | 装饰灯 | (1)名称:LED洗墙灯X1 (2)规格:DC24V 36W 4000K 15*60°1000mm (3)含灯具固定用支架等辅材 (4)综合考虑超高增加费等降效费 (5)其他:具体要求及参数满足图纸、招标文件及有关技术规范要求 |  | 套 | 133 | 567.36 | 75458.88
35 | 030412004041 | 装饰灯 | (1)名称:LED洗墙灯X1a (2)规格:AC220V 18W 4000K 15*60°500mm (3)含灯具固定用支架等辅材 (4)综合考虑超高增加费等降效费 (5)其他:具体要求及参数满足图纸、招标文件及有关技术规范要求 |  | 套 | 2 | 240.64 | 481.28
36 | 030412004042 | 装饰灯 | (1)名称:LED柔性灯带D1 (2)规格:DC24V 12W 4000K 120° (3)含灯具固定用支架等辅材 (4)综合考虑超高增加费等降效费 (5)其他:具体要求及参数满足图纸、招标文件及有关技术规范要求 |  | m | 63.74 | 36.33 | 2315.67
本页小计 | [7 empty] | 93419.41
分部分项工程量清单与计价表 （适用于工程量清单计价）
工程名称:深圳国际农业食品创新中心项目-泛光照明 |  |  |  | 标段： |  |  | 第8页 共12页
序号 | 项目编码 | 项目名称 | 项目特征描述 |  | 计量 单位 | 工程量 | 金额(元)
[7 empty] | 综合 单价 | 合价 | 材料设备 暂估合价
37 | 030411006048 | 接线盒 | (1)名称:接线盒 (2)综合考虑超高增加费等降效费 (3)其他:具体要求及参数满足图纸、招标文件及有关技术规范要求 |  | 个 | 135 | 10.19 | 1375.65
38 | 030408001121 | 电力电缆 | (1)名称:电力电缆 (2)规格:WDUZB-YJY-3*4 (3)燃烧/毒性/滴落指标等级，水平、井道敷设综合考虑 (4)安装方式:管或桥架内穿线 (5)综合考虑超高增加费等降效费 (6)其他:具体要求及参数满足图纸、招标文件及有关技术规范要求 |  | m | 64.51 | 18.47 | 1191.5
39 | 030411004201 | 配线 | (1)名称:配线 (2)规格:ZR-RVV-2X4 (3)配线形式:管内穿线 (4)燃烧/毒性/滴落指标等级综合考虑 (5)综合考虑超高增加费等降效费 (6)其他:具体要求及参数满足图纸、招标文件及有关技术规范要求 |  | m | 1508.4 | 11.36 | 17135.42
40 | 030411001175 | 配管 | (1)名称:套接紧定式电线管 (2)规格:JDG20 (3)敷设方式:暗配 (4)含:管内穿铁丝、过路盒、一般钢套管制作安装、孔洞预留、封堵及修补等工作内容 (5)综合考虑超高增加费等降效费 (6)其他:具体要求及参数满足图纸、招标文件及有关技术规范要求 |  | m | 707.6 | 13.82 | 9779.03
41 | 030411001176 | 配管 | (1)名称:套接紧定式电线管 (2)规格:JDG25 (3)敷设方式:暗配 (4)含:管内穿铁丝、过路盒、一般钢套管制作安装、孔洞预留、封堵及修补等工作内容 (5)综合考虑超高增加费等降效费 (6)其他:具体要求及参数满足图纸、招标文件及有关技术规范要求 |  | m | 48.49 | 17.82 | 864.09
42 | 030411001177 | 配管 | (1)名称:金属软管 (2)规格:DN20 (3)敷设方式:明配 (4)综合考虑超高增加费等降效费 (5)其他:具体要求及参数满足图纸、招标文件及有关技术规范要求 |  | m | 24.6 | 32.08 | 789.17
本页小计 | [7 empty] | 31134.86
分部分项工程量清单与计价表 （适用于工程量清单计价）
工程名称:深圳国际农业食品创新中心项目-泛光照明 |  |  |  | 标段： |  |  | 第9页 共12页
序号 | 项目编码 | 项目名称 | 项目特征描述 |  | 计量 单位 | 工程量 | 金额(元)
[7 empty] | 综合 单价 | 合价 | 材料设备 暂估合价
43 | 030408006060 | 电力电缆头 | (1)名称:压铜端子制作、安装 (2)型号:截面10mm2以下 (3)综合考虑超高增加费等降效费 (4)其他:具体要求及参数满足图纸、招标文件及有关技术规范要求 |  | 个 | 18 | 7.23 | 130.14
44 | 030413002060 | 凿(压)槽 | (1)名称:管道暗敷凿槽及恢复(含挂网） (2)规格:DN20 (3)综合考虑超高增加费等降效费 (4)其他:具体要求及参数满足图纸、招标文件及有关技术规范要求 |  | m | 25.2 | 9.12 | 229.82
45 | 030413002061 | 凿(压)槽 | (1)名称:管道暗敷凿槽及恢复(含挂网） (2)规格:DN25 (3)综合考虑超高增加费等降效费 (4)其他:具体要求及参数满足图纸、招标文件及有关技术规范要求 |  | m | 22.6 | 11.07 | 250.18
|  | 分部小计 | [5 empty] | 125164.41
一二期连廊泛光照明
46 | 031101001008 | 开关电源设备 | (1)名称:防水电源 (2)规格:400W,输入220V,输出DC24V (3)其他:具体要求及参数满足图纸、招标文件及有关技术规范要求 (4)综合考虑超高增加费等降效费 (5)其他:具体要求及参数满足图纸、招标文件及有关技术规范要求 |  | 台 | 8 | 474.05 | 3792.4
47 | 030412004043 | 装饰灯 | (1)名称:LED地埋灯DM (2)规格:AC220V 36W 4000K 15° (3)含灯具固定用支架等辅材 (4)综合考虑超高增加费等降效费 (5)其他:具体要求及参数满足图纸、招标文件及有关技术规范要求 |  | 套 | 4 | 461.79 | 1847.16
48 | 030412004044 | 装饰灯 | (1)名称:LED柔性灯带D1 (2)规格:DC24V 12W 4000K 120° (3)含灯具固定用支架等辅材 (4)综合考虑超高增加费等降效费 (5)其他:具体要求及参数满足图纸、招标文件及有关技术规范要求 |  | m | 329.13 | 35.93 | 11825.64
49 | 030411006049 | 接线盒 | (1)名称:接线盒 (2)综合考虑超高增加费等降效费 (3)其他:具体要求及参数满足图纸、招标文件及有关技术规范要求 |  | 个 | 16 | 10.19 | 163.04
本页小计 | [7 empty] | 18238.38
分部分项工程量清单与计价表 （适用于工程量清单计价）
工程名称:深圳国际农业食品创新中心项目-泛光照明 |  |  |  | 标段： |  |  | 第10页 共12页
序号 | 项目编码 | 项目名称 | 项目特征描述 |  | 计量 单位 | 工程量 | 金额(元)
[7 empty] | 综合 单价 | 合价 | 材料设备 暂估合价
50 | 030408001122 | 电力电缆 | (1)名称:电力电缆 (2)规格:WDUZB-YJY-3*4 (3)燃烧/毒性/滴落指标等级，水平、井道敷设综合考虑 (4)安装方式:管或桥架内穿线 (5)综合考虑超高增加费等降效费 (6)其他:具体要求及参数满足图纸、招标文件及有关技术规范要求 |  | m | 216.81 | 18.47 | 4004.48
51 | 030411004202 | 配线 | (1)名称:配线 (2)规格:ZR-RVV-2X4 (3)配线形式:管内穿线 (4)燃烧/毒性/滴落指标等级综合考虑 (5)综合考虑超高增加费等降效费 (6)其他:具体要求及参数满足图纸、招标文件及有关技术规范要求 |  | m | 218.14 | 11.36 | 2478.07
52 | 030411001178 | 配管 | (1)名称:套接紧定式电线管 (2)规格:JDG20 (3)敷设方式:暗配 (4)含:管内穿铁丝、过路盒、一般钢套管制作安装、孔洞预留、封堵及修补等工作内容 (5)综合考虑超高增加费等降效费 (6)其他:具体要求及参数满足图纸、招标文件及有关技术规范要求 |  | m | 181.54 | 13.83 | 2510.7
53 | 030411001179 | 配管 | (1)名称:套接紧定式电线管 (2)规格:JDG25 (3)敷设方式:暗配 (4)含:管内穿铁丝、过路盒、一般钢套管制作安装、孔洞预留、封堵及修补等工作内容 (5)综合考虑超高增加费等降效费 (6)其他:具体要求及参数满足图纸、招标文件及有关技术规范要求 |  | m | 164.38 | 17.8 | 2925.96
54 | 030411001180 | 配管 | (1)名称:金属软管 (2)规格:DN20 (3)敷设方式:明配 (4)综合考虑超高增加费等降效费 (5)其他:具体要求及参数满足图纸、招标文件及有关技术规范要求 |  | m | 23.4 | 32.08 | 750.67
55 | 030408006061 | 电力电缆头 | (1)名称:压铜端子制作、安装 (2)型号:截面10mm2以下 (3)综合考虑超高增加费等降效费 (4)其他:具体要求及参数满足图纸、招标文件及有关技术规范要求 |  | 个 | 24 | 7.23 | 173.52
本页小计 | [7 empty] | 12843.4
分部分项工程量清单与计价表 （适用于工程量清单计价）
工程名称:深圳国际农业食品创新中心项目-泛光照明 |  |  |  | 标段： |  |  | 第11页 共12页
序号 | 项目编码 | 项目名称 | 项目特征描述 |  | 计量 单位 | 工程量 | 金额(元)
[7 empty] | 综合 单价 | 合价 | 材料设备 暂估合价
|  | 分部小计 | [5 empty] | 30471.64
上山连廊泛光照明
56 | 031101001009 | 开关电源设备 | (1)名称:防水电源 (2)规格:400W,输入220V,输出DC24V (3)其他:具体要求及参数满足图纸、招标文件及有关技术规范要求 (4)综合考虑超高增加费等降效费 (5)其他:具体要求及参数满足图纸、招标文件及有关技术规范要求 |  | 台 | 9 | 474.05 | 4266.45
57 | 030412004045 | 装饰灯 | (1)名称:LED柔性灯带D1 (2)规格:DC24V 12W 4000K 120° (3)含电源适配器、灯具固定用支架等辅材 (4)综合考虑超高增加费等降效费 (5)其他:具体要求及参数满足图纸、招标文件及有关技术规范要求 |  | m | 206.28 | 35.42 | 7306.44
58 | 030411006050 | 接线盒 | (1)名称:接线盒 (2)综合考虑超高增加费等降效费 (3)其他:具体要求及参数满足图纸、招标文件及有关技术规范要求 |  | 个 | 2 | 10.19 | 20.38
59 | 030408001123 | 电力电缆 | (1)名称:电力电缆 (2)规格:WDUZB-YJY-3*4 (3)燃烧/毒性/滴落指标等级，水平、井道敷设综合考虑 (4)安装方式:管或桥架内穿线 (5)综合考虑超高增加费等降效费 (6)其他:具体要求及参数满足图纸、招标文件及有关技术规范要求 |  | m | 302.13 | 18.47 | 5580.34
60 | 030411004203 | 配线 | (1)名称:配线 (2)规格:ZR-RVV-2X4 (3)配线形式:管内穿线 (4)燃烧/毒性/滴落指标等级综合考虑 (5)综合考虑超高增加费等降效费 (6)其他:具体要求及参数满足图纸、招标文件及有关技术规范要求 |  | m | 25.23 | 11.36 | 286.61
本页小计 | [7 empty] | 17460.22
分部分项工程量清单与计价表 （适用于工程量清单计价）
工程名称:深圳国际农业食品创新中心项目-泛光照明 |  |  |  | 标段： |  |  | 第12页 共12页
序号 | 项目编码 | 项目名称 | 项目特征描述 |  | 计量 单位 | 工程量 | 金额(元)
[7 empty] | 综合 单价 | 合价 | 材料设备 暂估合价
61 | 030411001181 | 配管 | (1)名称:套接紧定式电线管 (2)规格:JDG20 (3)敷设方式:暗配 (4)含:管内穿铁丝、过路盒、一般钢套管制作安装、孔洞预留、封堵及修补等工作内容 (5)综合考虑超高增加费等降效费 (6)其他:具体要求及参数满足图纸、招标文件及有关技术规范要求 |  | m | 15.33 | 13.61 | 208.64
62 | 030411001182 | 配管 | (1)名称:套接紧定式电线管 (2)规格:JDG25 (3)敷设方式:暗配 (4)含:管内穿铁丝、过路盒、一般钢套管制作安装、孔洞预留、封堵及修补等工作内容 (5)综合考虑超高增加费等降效费 (6)其他:具体要求及参数满足图纸、招标文件及有关技术规范要求 |  | m | 108.5 | 17.8 | 1931.3
63 | 030411001183 | 配管 | (1)名称:金属软管 (2)规格:DN20 (3)敷设方式:明配 (4)综合考虑超高增加费等降效费 (5)其他:具体要求及参数满足图纸、招标文件及有关技术规范要求 |  | m | 3.94 | 32.08 | 126.4
64 | 030408006062 | 电力电缆头 | (1)名称:压铜端子制作、安装 (2)型号:截面10mm2以下 (3)综合考虑超高增加费等降效费 (4)其他:具体要求及参数满足图纸、招标文件及有关技术规范要求 |  | 个 | 36 | 7.23 | 260.28
|  | 分部小计 | [5 empty] | 19986.84
本页小计 | [7 empty] | 2526.62
合 计 | [7 empty] | 469925.8

## 表10措施项目清单与计价汇总表
措施项目清单与计价汇总表
工程名称:深圳国际农业食品创新中心项目-泛光照明 |  | 标段： | 第1页 共1页
序号 | 项目名称 |  | 金额(元)
1 | 安全文明施工措施费 |  | 10102.19
1.1 | 安全文明施工措施费(按费率计算) |  | 8208.52
1.2 | 其他安全文明施工措施(按清单列项)
1.2.1 | 临时围挡费
1.2.2 | 基坑内场地硬地化
1.3 | 产业工人职业训练专项经费 |  | 1893.67
2 | 履约担保手续费
3 | 夜间施工增加费
4 | 赶工措施费
5 | 冬雨季施工费
6 | 已完成工程及设备保护费
7 | 地上地下设施及建筑物的临时保护费
8 | 混凝土、钢筋混凝土模板及支架费
9 | 二次搬运费
10 | 脚手架费 |  | 3492.53
11 | 垂直运输机械费
12 | 大型机械设备进出场及安拆费
13 | 施工排水、降水费
14 | 专业工程措施项目费
14.1 | 组装平台
14.2 | 设备、管道施工的防冻和焊接保护措施
14.3 | 压力容器和高压管道的检验
14.4 | 焦炉施工大棚
14.5 | 焦炉供炉、热态工程
14.6 | 管道安装后的充气保护措施
14.7 | 隧道内施工的通风、供水、供电、供气照明及通讯设施
14.8 | 长输管道施工措施
14.9 | 格架式抱杆
15 | 其他
合 计 |  |  | 13594.72
注：专业工程措施项目费可根据工程实际在本表中补充。

## 表11其他项目清单与计价汇总表
其他项目清单与计价汇总表
工程名称:深圳国际农业食品创新中心项目-泛光照明 |  | 标段： | 第1页 共1页
序号 | 项 目 名 称 | 金额(元) | 备注
1 | 材料设备暂估价 |  | 明细详见表11-1
2 | 计日工 |  | 明细详见表11-2
3 | 总承包服务费 |  | 明细详见表11-3
4 | 发包人供应材料费
合 计
注：编制招标控制价时，材料设备暂估价计入清单项目综合单价，此处不汇总。

## 表14规费、应纳税费项目清单与计价表
规费、应纳税费项目清单与计价表
工程名称:深圳国际农业食品创新中心项目-泛光照明 |  | 标段： | 第1页 共1页
序号 | 项目名称 | 计算基础 | 费率(%) | 金额(元)
1 | 规费 | (分部分项工程费+措施项目工程费+其他项目费)中的人工费;费率参考范围11%~25%,推荐费率18% | 18 | 19815.38
2 | 应纳税费 | 应纳税费合计 |  | 17024.83
2.1 | 增值税应纳税额 | 分部分项工程费+措施项目费+其他项目费+规费-发包人供应材料费 | 3.02 | 15200.74
2.2 | 城市维护建设税、教育费附加及地方教育费附加 | 增值税应纳税额 | 12 | 1824.09
合 计 |  |  |  | 36840.21